## BDI
BDI ATUAL - DER / PAVIMENTAÇÃO
IMPOSTOS | ISS = | 0.9 | Substituir pelo ISS calculado para o município *
| PIS = | 0.65
| FINSOCIAL = | 2
| CPMF = | 0
TOTAL | S = | 3.55
ADMINISTRAÇÃO |  | 10
EVENTUAIS |  | 5
LUCRO |  | 6
BDI |  | 26.78
BDI= 1,0355 x 1,1 x 1,05 x 1,06
BDI arredondado | 26.8% |  |  | Digite "X" para obter Valor Total sem BDI
BDI Insumos de Petróleo | 16.8%
Valor Total com BDI |  |  | Valor Total com BDI - paranacidade
Valor Total sem BDI |  |  | Valor Total sem BDI - paranacidade
BDI médio do Projeto | 0%
* | exemplo
1 - Solicitar o valor do ISS do município | 3 | %
2- Solicitar a "Base de Cálculo" (% de mão de Obra) | 30 | %
3- Solicitar a "Base de Cálculo" (% de mão de Obra) | =3,00 x 30,00 = 0,90 | %
4- Valor do ISS calculado | 0.9 | %
5- Substituir o ISS calculado na Célula "C2"

## grandes ítens
PLANILHA DE SERVIÇOS - RESUMO
Município: |  |  |  | SAM
Projeto : |  |  |  | LOTE nº
[5 empty] | ( R$ ) - PM TOTAIS | Grandes Ìtens (%)
1 | SERVIÇOS PRELIMINARES |  |  |  | 2188.23 | 0.29%
2 | TERRAPLENAGEM |  |  |  | 790.73 | 0.1%
3 | BASE / SUB-BASE |  |  |  | 15686.78 | 2.08%
4 | REVESTIMENTO |  |  |  | 483252.35 | 63.95%
5 | MEIO-FIO E SARJETA |  |  |  | 48072.97 | 6.36%
6 | PAISAGISMO / URBANISMO |  |  |  | 21397.79 | 2.83%
7 | SINALIZAÇÃO DE TRÂNSITO |  |  |  |  | 0%
8 | ILUMINAÇÃO PÚBLICA |  |  |  |  | 0%
9 | SERVIÇOS DIVERSOS |  |  |  | 0 | 0%
10 | DRENAGEM |  |  |  | 183028.25 | 24.22%
11 | ENSAIOS TECNOLÓGICOS |  |  |  | 1223.6 | 0.16%
x |  | TOTAL GERAL |  | 0 | 755640.7 | 99.99%
Experiência : |  |  | Quantidade (projeto) | Unid | Quantidade Edital (40%)
0
0
0

## ENSAIOS DE ORÇAMENTO
CICLÓP 11 mpa m3 | serviço | TIJOLO | cimen | areia | brita | tubo ø80 | custo exec | tampão | CAL | Pedra Argamassada m3 | forma m2 | TIJOLO M3 | concr magr | Concr 11mpa | Concr 15mpa | argamas M2 | aço ca 60 | grelha
| B.L. Símples alvenaria H até 1,20 m | 1.1908 | 0.099194 | 0.64268 | 0.20424 |  | 737.5062 |  | 0.043056 |  | 0.47 | 1.04 | 0.094 |  | 0.09 | 3.52 | 15.42 | 1
| B.L. Símples alvenaria H até 1,50 m | 1.4885 | 0.11187 | 0.75772 | 0.20424 |  | 809.9579 |  | 0.05382 |  | 0.47 | 1.3 | 0.094 |  | 0.09 | 4.4 | 15.42 | 1
| B.L. Símples alvenaria H até 2,00 m | 1.9808 | 0.13286 | 0.94809 | 0.20424 |  | 929.8049 |  | 0.071622 |  | 0.47 | 1.73 | 0.094 |  | 0.09 | 5.87 | 15.42 | 1
| B.L. Símples alvenaria H até 2,50 m | 2.4846 | 0.15424 | 1.1425 | 0.20424 |  | 1052.3695 |  | 0.089838 |  | 0.47 | 2.17 | 0.094 |  | 0.09 | 7.33 | 15.42 | 1
| B.L. Símples pré-moldado H até 1,20 m | 0 | 0.4349 | 1.27 | 1.5118 |  | 750.6316 |  | 0 |  | 1.295 |  | 0.112 |  | 1.25 |  |  | 1
| B.L. Símples pré-moldado H até 1,50 m | 0 | 0.5438 | 1.5739 | 1.8781 |  | 888.7518 |  | 0 |  | 1.635 |  | 0.112 |  | 1.58 |  |  | 1
| B.L. Símples pré-moldado H até 2,00 m | 0 | 0.722 | 2.0712 | 2.4775 |  | 1115.3726 |  | 0 |  | 2.2 |  | 0.112 |  | 2.12 |  |  | 1
| B.L. Símples pré-moldado H até 2,50 m | 0 | 0.9035 | 2.5778 | 3.088 |  | 1345.456 |  | 0 |  | 2.765 |  | 0.112 |  | 2.67 |  |  | 1
| B.L. Símples concreto armado H até 1,20 m | 0 | 0.2059 | 0.60275 | 0.71706 |  | 1137.2225 |  | 0 |  | 2.59 |  | 0.056 |  | 0.59 |  | 51.5 | 1
| B.L. Símples concreto armado H até 1,50 m | 0 | 0.2587 | 0.75011 | 0.89466 |  | 1381.4529 |  | 0 |  | 3.27 |  | 0.056 |  | 0.75 |  | 64.94 | 1
| B.L. Símples concreto armado H até 2,00 m | 0 | 0.3445 | 0.98957 | 1.1833 |  | 1550.7613 |  | 0 |  | 4.4 |  | 0.056 |  | 1.01 |  | 64.94 | 1
| B.L. Símples concreto armado H até 2,50 m | 0 | 0.4303 | 1.229 | 1.4719 |  | 1894.8947 |  | 0 |  | 5.53 |  | 0.056 |  | 1.27 |  | 81.59 | 1
| B.L. Dupla Alvenaria H até 1,20 m | 2.2625 | 0.17396 | 1.1684 | 0.38806 |  | 1410.1269 |  | 0.081806 |  | 0.893 | 1.976 | 0.1786 |  | 0.171 |  | 29.298 | 2
| B.L. Dupla Alvenaria H até 1,50 m | 2.8281 | 0.19441 | 1.3738 | 0.38806 |  | 1545.1519 |  | 0.10226 |  | 0.893 | 2.47 | 0.1786 |  | 0.171 |  | 29.298 | 2
| B.L. Dupla Alvenaria H até 2,00 m | 3.7636 | 0.22823 | 1.7135 | 0.38806 |  | 1768.4625 |  | 0.13608 |  | 0.893 | 3.287 | 0.1786 |  | 0.171 |  | 29.298 | 2
| B.L. Dupla Alvenaria H até 2,50 m | 4.7208 | 0.26284 | 2.0612 | 0.38806 |  | 1996.9664 |  | 0.17069 |  | 0.893 | 4.123 | 0.1786 |  | 0.171 |  | 29.298 | 2
| B.L. Dupla Pré-moldado H até 1,20 m | 0 | 0.82631 | 2.4129 | 2.8725 |  | 1445.5981 |  | 0 |  | 2.4605 |  | 0.2128 |  | 2.375 |  |  | 2
| B.L. Dupla Pré-moldado H até 1,50 m | 0 | 1.0332 | 2.9904 | 3.5684 |  | 1708.0265 |  | 0 |  | 3.1065 |  | 0.2128 |  | 3.002 |  |  | 2
| B.L. Dupla Pré-moldado H até 2,00 m | 0 | 1.3718 | 3.9354 | 4.7073 |  | 2138.606 |  | 0 |  | 4.18 |  | 0.2128 |  | 4.028 |  |  | 2
| B.L. Dupla Pré-moldado H até 2,50 m | 0 | 1.7166 | 4.8978 | 5.8672 |  | 2575.7645 |  | 0 |  | 5.2535 |  | 0.2128 |  | 5.073 |  |  | 2
| B.L. Dupla Concreto armado H até 1,20 m | 0 | 0.39121 | 1.1452 | 1.3624 |  | 2180.1208 |  | 0 |  | 4.921 |  | 0.1064 |  | 1.121 |  | 97.85 | 2
| B.L. Dupla Concreto armado H até 1,50 m | 0 | 0.49153 | 1.4252 | 1.6999 |  | 2644.1585 |  | 0 |  | 6.213 |  | 0.1064 |  | 1.425 |  | 123.386 | 2
| B.L. Dupla Concreto armado H até 2,00 m | 0 | 0.65455 | 1.8802 | 2.2482 |  | 2965.8445 |  | 0 |  | 8.36 |  | 0.1064 |  | 1.919 |  | 123.386 | 2
| B.L. Dupla Concreto armado H até 2,50 m | 0 | 0.81757 | 2.3352 | 2.7965 |  | 3619.698 |  | 0 |  | 10.507 |  | 0.1064 |  | 2.413 |  | 155.021 | 2
| C.L. Alvenaria Tubo até 0,40 | 0.23083 | 0.097146 | 0.36584 | 0.30858 |  | 265.7957 |  | 0.0083462 |  | 0.32013 | 0.2016 | 0.06 |  | 0.218 | 2.24 | 8.7199
| C.L. Alvenaria Tubo até 0,60 | 0.37922 | 0.14279 | 0.53475 | 0.43354 |  | 402.1586 |  | 0.013712 |  | 0.49696 | 0.3312 | 0.06 |  | 0.33058 | 3.68 | 13.223
| C.L. Alvenaria Tubo até 0,80 | 0.92333 | 0.24371 | 0.97291 | 0.70038 |  | 728.6516 |  | 0.033385 |  | 0.76149 | 0.8064 | 0.08 |  | 0.55098 | 5.76 | 22.039
| C.L. Alvenaria Tubo até 1,00 | 1.2568 | 0.3142 | 1.2759 | 0.89487 |  | 946.7725 |  | 0.045441 |  | 0.97739 | 1.0976 | 0.11 |  | 0.69619 | 7.84 | 27.8477
| C.L. Alvenaria Tubo até 1,20 | 1.7851 | 0.42857 | 1.7643 | 1.215 |  | 1301.138 |  | 0.064544 |  | 1.3486 | 1.559 | 0.16 |  | 0.93461 | 10.88 | 37.3843
| C.L. pré-moldado Tubo até 0,40 | 0 | 0.13323 | 0.40194 | 0.47437 |  | 303.0282 |  | 0 |  | 0.94933 |  | 0.06 |  | 0.36736 |  | 8.7199
| C.L. pré-moldado Tubo até 0,60 | 0 | 0.20565 | 0.60405 | 0.71796 |  | 466.1035 |  | 0 |  | 1.5167 |  | 0.06 |  | 0.58681 |  | 13.223
| C.L. pré-moldado Tubo até 0,80 | 0 | 0.38488 | 1.1143 | 1.3296 |  | 813.4337 |  | 0 |  | 2.4433 |  | 0.08 |  | 1.1178 |  | 22.039
| C.L. pré-moldado Tubo até 1,00 | 0 | 0.56628 | 1.6356 | 1.9529 |  | 1125.3003 |  | 0 |  | 3.2699 |  | 0.11 |  | 1.6493 |  | 27.8477
| C.L. pré-moldado Tubo até 1,20 | 0 | 0.7825 | 2.2642 | 2.702 |  | 1542.1032 |  | 0 |  | 4.4896 |  | 0.16 |  | 2.2742 |  | 37.3843
| C.L. concreto armado Tubo até 0,40 | 0 | 0.13745 | 0.41373 | 0.48858 |  | 581.8619 |  | 0 |  | 1.8987 |  | 0.06 |  | 0.38016 |  | 28.51
| C.L. concreto armado Tubo até 0,60 | 0 | 0.21238 | 0.62284 | 0.74061 |  | 918.9064 |  | 0 |  | 3.0334 |  | 0.06 |  | 0.60721 |  | 45.54
| C.L. concreto armado Tubo até 0,80 | 0 | 0.38488 | 1.1143 | 1.3296 |  | 1575.0684 |  | 0 |  | 4.8865 |  | 0.08 |  | 1.1178 |  | 78.25
| C.L. concreto armado Tubo até 1,00 | 0 | 0.56628 | 1.6356 | 1.9529 |  | 2274.5432 |  | 0 |  | 6.5399 |  | 0.11 |  | 1.6493 |  | 115.45
| C.L. concreto armado Tubo até 1,20 | 0 | 0.7825 | 2.2642 | 2.702 |  | 3136.1582 |  | 0 |  | 8.9792 |  | 0.16 |  | 2.2742 |  | 159.2
| C.L. concreto armado Tubo até 1,50 | 0 | 1.2144 | 3.5098 | 4.1898 |  | 4627.1017 |  | 0 |  | 10.471 |  | 0.24 |  | 3.5346 |  | 247.42
| C.L. concreto armado Tubo até 2,00 | 0 | 1.916 | 5.528 | 6.6021 |  | 7308.1929 |  | 0 |  | 16.538 |  | 0.36 |  | 5.5878 |  | 391.15
| P.V. Alvenaria H até 0,80 m Tubo até 0,40 + chaminé 1,00 m | 0.7328 | 0.34363 | 1.2015 | 1.11 | 1 | 1378.9955 | 1 | 0.026496 |  | 1.18 | 0.64 | 0.1 |  | 0.9 | 0.06 | 25.34
| P.V. Alvenaria H até 1,00 m Tubo até 0,60 + chaminé 1,00 m | 1.0305 | 0.37163 | 1.3678 | 1.1766 | 1 | 1493.3984 | 1 | 0.03726 |  | 1.26 | 0.9 | 0.12 |  | 0.94 | 0.08 | 27.05
| P.V. Alvenaria H até 1,30 m Tubo até 0,80 + chaminé 1,00 m | 1.477 | 0.41297 | 1.6053 | 1.2654 | 1 | 1662.5412 | 1 | 0.053406 |  | 1.38 | 1.29 | 0.13 | 0 | 1.01 | 0.12 | 29.61
| P.V. Alvenaria H até 1,50 m Tubo até 1,00 + chaminé 1,00 m | 1.7633 | 0.43856 | 1.7569 | 1.3209 | 1 | 1771.2671 | 1 | 0.063756 |  | 1.46 | 1.54 | 0.14 |  | 1.05 | 0.14 | 31.32
| P.V. Alvenaria H até 1,80 m Tubo até 1,20 + chaminé 1,00 m | 2.2098 | 0.47459 | 1.9746 | 1.3875 | 1 | 1934.0036 | 1 | 0.079902 |  | 1.58 | 1.93 | 0.14 |  | 1.11 | 0.18 | 33.88
| P.V. Pré-moldado H até 0,80 m Tubo até 0,40 + chaminé 1,00 m | 0 | 0.3854 | 1.1484 | 1.3598 | 1 | 1006.1064 | 1 | 0 |  | 1.075 |  | 0.145 |  | 1.08
| P.V. Pré-moldado H até 1,00 m Tubo até 0,60 + chaminé 1,00 m | 0 | 0.4349 | 1.2865 | 1.5263 | 1 | 1075.5855 | 1 | 0 |  | 1.325 |  | 0.145 |  | 1.23
| P.V. Pré-moldado H até 1,30 m Tubo até 0,80 + chaminé 1,00 m | 0 | 0.5075 | 1.4891 | 1.7705 | 1 | 1178.0727 | 1 | 0 |  | 1.7 | 0 | 0.145 | 0 | 1.45 | 0
| P.V. Pré-moldado H até 1,50 m Tubo até 1,00 + chaminé 1,00 m | 0 | 0.6445 | 1.8841 | 2.2422 | 1 | 1337.9679 | 1 | 0 |  | 1.9 |  | 0.17 |  | 1.85
| P.V. Pré-moldado H até 1,80 m Tubo até 1,20 + chaminé 1,00 m | 0 | 0.8104 | 2.3576 | 2.8094 | 1 | 1527.1475 | 1 | 0 |  | 2.09 |  | 0.191 |  | 2.34
| P.V. Concreto armado H até 0,80 m Tubo até 0,40 + chaminé 1,00 m | 0 | 0.3854 | 1.1484 | 1.3598 | 1 | 1958.6775 | 1 | 0 |  | 2.15 |  | 0.145 |  | 1.08 |  | 83.538
| P.V. Concreto armado H até 1,00 m Tubo até 0,60 + chaminé 1,00 m | 0 | 0.4349 | 1.2865 | 1.5263 | 1 | 2167.5227 | 1 | 0 |  | 2.65 |  | 0.145 |  | 1.23 |  | 95.1405
| P.V. Concreto armado H até 1,30 m Tubo até 0,80 + chaminé 1,00 m | 0 | 0.5075 | 1.4891 | 1.7705 | 1 | 2474.9984 | 1 | 0 |  | 3.4 | 0 | 0.145 | 0 | 1.45 |  | 112.1575
| P.V. Concreto armado H até 1,50 m Tubo até 1,00 + chaminé 1,00 m | 0 | 0.6445 | 1.8841 | 2.2422 | 1 | 2973.7957 | 1 | 0 |  | 3.8 |  | 0.17 |  | 1.85 |  | 143.0975
| P.V. Concreto armado H até 1,80 m Tubo até 1,20 + chaminé 1,00 m | 0 | 0.8104 | 2.3576 | 2.8094 | 1 | 3574.2714 | 1 | 0 |  | 4.18 |  | 0.191 |  | 2.34 |  | 180.999
| P.V. Concreto armado H até 2,00 m Tubo até 1,50 + chaminé 1,00 m | 0 | 0.90193 | 2.6274 | 3.1298 | 1 | 3916.4836 | 1 | 0 |  | 4.6444 |  | 0.21965 |  | 2.6 |  | 201.11
| P.V. Concreto armado H até 2,50 m Tubo até 2,00 + chaminé 1,00 m | 0 | 1.123 | 3.261 | 3.8879 | 1 | 4760.6287 | 1 | 0 |  | 5.8056 |  | 0.2526 |  | 3.25 |  | 251.3875
| Viga de Apoio em concreto marmado Tubo 0,80 | 0 | 0.11253 | 0.31406 | 0.37851 |  | 574.3895 |  | 0 |  | 4.28 |  |  |  | 0.341 |  | 14.86
| Viga de Apoio em concreto marmado Tubo 1,00 | 0 | 0.12243 | 0.34169 | 0.41181 |  | 635.6643 |  | 0 |  | 4.48 |  |  |  | 0.371 |  | 18.37
| Viga de Apoio em concreto marmado Tubo 1,20 | 0 | 0.13233 | 0.36932 | 0.44511 |  | 706.7041 |  | 0 |  | 4.68 |  |  |  | 0.401 |  | 22.81
| Dissipador de Energia c/Pedra de Mão tubo ø 0, 40 | 0 | 0.49275 | 1.752 | 2.5748 |  | 732.533 |  | 0 | 1.22 | 2.471 |  |  | 0.971
| Dissipador de Energia c/Pedra de Mão tubo ø 0, 60 | 0 | 0.60912 | 2.1658 | 3.1927 |  | 881.2165 |  | 0 | 1.53 | 2.7167 |  |  | 1.185
| Dissipador de Energia c/Pedra de Mão tubo ø 0, 80 | 0 | 0.97713 | 3.4742 | 5.1556 |  | 1363.9491 |  | 0 | 2.53 | 3.68 |  |  | 1.848
| Dissipador de Energia c/Pedra de Mão tubo ø 1,00 | 0 | 1.4183 | 5.0429 | 7.4958 |  | 1932.8308 |  | 0 | 3.7 | 4.6833 |  |  | 2.663
| Dissipador de Energia c/Pedra de Mão tubo ø 1,20 | 0 | 1.9297 | 6.8611 | 10.2372 |  | 2590.0153 |  | 0 | 5.12 | 5.84 |  |  | 3.563
| Dissipador de Energia c/Pedra de Mão tubo ø 1,50 | 0 | 3.1984 | 11.3722 | 17.0866 |  | 4156.0275 |  | 0 | 8.75 | 7.8333 |  |  | 5.721
| ENSAIO DE ORÇAMENTO 1 | 0 | 0 | 0 | 0 |  | 0 |  | 0
| ENSAIO DE ORÇAMENTO 2 |  | 0 | 0 | 0 |  | 0 |  | 0
| ENSAIO DE ORÇAMENTO 3 | 0 | 0 | 0 | 0 |  | 0 |  | 0
| ENSAIO DE ORÇAMENTO 4 | 0 | 0 | 0 | 0 |  | 0 |  | 0
| ENSAIO DE ORÇAMENTO 5 | 0 | 0 | 0 | 0 |  | 0 |  | 0
| ENSAIO DE ORÇAMENTO 6 | 0 | 0 | 0 | 0 |  | 0 |  | 0
| ENSAIO DE ORÇAMENTO 7 | 0 | 0 | 0 | 0 |  | 0 |  | 0
| ENSAIO DE ORÇAMENTO 8 | 0 | 0 | 0 | 0 |  | 0 |  | 0
| ENSAIO DE ORÇAMENTO 9 | 0 | 0 | 0 | 0 |  | 0 |  | 0
| ENSAIO DE ORÇAMENTO 10 | 0 | 0 | 0 | 0 |  | 0 |  | 0
|  | 0 | 0 | 0 | 0 |  | 0 |  | 0
|  | 0 | 0 | 0 | 0 |  | 0 |  | 0
|  | 0 | 0 | 0 | 0 |  | 0 |  | 0
[8 empty] | J | K | L | M | N | O | P | Q | R | S

## GLOBAL
[10 empty] | cartilha | [5 empty] | cartilha |  |  | cartilha
ORÇAMENTO COMPARATIVO DE PAVIMENTAÇÃO PELA TABELA |  |  |  | DER setembro 2017
|  | Anexo |  | Anexo | [5 empty] | Anexo | [5 empty] | Anexo
x |  | ESCRITÓRIO REGIONAL | : | CASVAVEL
x |  | SUBPROJETO | : | PAVIMENAÇÃO
x |  | PROTOCOLO | :
x |  | ARQ Nº | :
|  | LOCAL | : | PERIMETRO URBANO
|  | BDI (%) - BETUMES | : | 16.8%
|  | BDI (%) - SERVIÇOS | : | 26.8%
|  | ENSAIOS (%) | :
PLANILHA DE SERVIÇOS - PAVIMENTAÇÃO
Município: |  | SANTO ANTONIO DO SUDOESTE |  | SAM | 30 | [13 empty] | SAM
Projeto : |  | PAVIMENTAÇÃO COM CBUQ - RECAPE |  | LOTE | 01 | [13 empty] | LOTE nº
Local da Obra : |  | GLOBAL
Código | Orígem | DESCRIÇÃO DOS SERVIÇOS | ENSAIOS | DMT | CONSUMO | CUSTOS UNITÁRIOS - ( R$ ) |  |  |  | UD | PROJETO ORIGINAL |  |  |  |  | ORÇAMENTO APROVADO |  |  |  |  | IMPRIMIR
|  |  |  | km | ( ton ) | TRANSP | EXEC. | S/BDI | C/BDI |  | QUANT | UNIT | Paranacidade ( R$ ) | ( R$ ) - PM | ( R$ ) - PM TOTAIS | QUANT | UNIT | Paranacidade ( R$ ) | ( R$ ) - PM | ( R$ ) - PM TOTAIS | ITENS | Arquivo | ANEXO | Cartilha
1 |  | SERVIÇOS PRELIMINARES | [12 empty] | 2188.23 |  |  |  |  | 2188.23 | x | x | x | x
831000 | DER | Construção de Cerca 4 fios c/ mourões de concreto |  |  |  | 0 | 25.95 | 25.95 | 32.9 | m |  |  | 0 | 0 |  | 0 | 0 | 0 | 0
830000 | DER | Construção de Cerca 4 fios c/ mourões de madeira |  |  |  | 0 | 26.7 | 26.7 | 33.86 | m |  |  | 0 | 0 |  | 0 | 0 | 0 | 0
606600 | DER | Demolição de Concreto Armado |  |  |  |  | 198.35 | 198.35 | 251.51 | m3 |  |  | 0 | 0 |  | 0 | 0 | 0 | 0
606700 | DER | Demolição de Concreto Símples |  |  |  |  | 94.29 | 94.29 | 119.56 | m3 |  |  | 0 | 0 |  | 0 | 0 | 0 | 0
512000A | DER | Demolição Manual de Pavimento e Transporte |  | 1 |  |  | 39.5 | 39.5 | 50.09 | m3 |  |  | 0 | 0 |  | 0 | 0 | 0 | 0
512000 | DER | Demolição Mecânica de Pavimento e Transporte |  | 1 |  |  | 24.28 | 24.28 | 30.79 | m3 |  |  | 0 | 0 |  | 0 | 0 | 0 | 0
810250A | DER | Fincadinha de concreto - (9x19x39cm-0,0171m3/m) |  | 0 |  | 0 | 14.1075 | 14.1075 | 17.89 | m |  |  | 0 | 0 |  | 0 | 0 | 0 | 0
810250B | DER | Fincadinha de concreto - (5x22,5x45cm-0,01125m3/m) |  | 0 |  |  | 9.2812 | 9.2812 | 11.77 | m |  |  | 0 | 0 |  | 0 | 0 | 0 | 0
810250C | DER | Fincadinha de concreto moldada in loco- (7x20cm-0,014m3/m) |  | 0 |  |  | 11.55 | 11.55 | 14.65 | m |  |  | 0 | 0 |  | 0 | 0 | 0 | 0
PAI-17 | PM curitiba | Fincadinha de Granito - (8x15cm-0,012m3/m) |  | 0 |  |  | 28.4954 | 28.4954 | 36.13 | m |  |  | 0 | 0 |  | 0 | 0 | 0 | 0
600310 | DER | Limpeza de bueiro |  |  |  |  | 94.26 | 94.26 | 119.52 | un |  |  | 0 | 0 |  | 0 | 0 | 0 | 0
800900 | DER | Limpeza e lavagem de sinalização vertical |  |  |  |  | 8.06 | 8.06 | 10.22 | m2 |  |  | 0 | 0 |  | 0 | 0 | 0 | 0
801100 | DER | Limpeza e pintura de abrigo de ônibus |  |  |  |  | 11.35 | 11.35 | 14.39 | m2 |  |  | 0 | 0 |  | 0 | 0 | 0 | 0
600510 | DER | Limpeza e pintura de meio fio |  |  |  |  | 1.55 | 1.55 | 1.97 | m |  |  | 0 | 0 |  | 0 | 0 | 0 | 0
820000I | DER | Placa de Acompanhamento de Obra 1,50 x 0,75 |  |  |  | 0 | 464.0962 | 278.4577 | 353.08 | un |  |  | 0 | 0 |  | 0 | 0 | 0 | 0
820000J | DER | Placa de Obra 2,00 x 1,00 |  |  |  |  | 847.98 | 508.788 | 645.14 | un |  |  | 0 | 0 |  | 0 | 0 | 0 | 0
820000K | DER | Placa de Obra 3,00 x 1,50 |  |  |  |  | 1650.105 | 990.063 | 1255.4 | un |  |  | 0 | 0 |  | 0 | 0 | 0 | 0
820000L | DER | Placa de Obra 4,00 x 2,00 |  |  |  |  | 2876.22 | 1725.732 | 2188.23 | un | 1 | 2188.23 | 2188.23 | 2188.23 |  | 1 | 2188.23 | 2188.23 | 2188.23 |  | x | x | x | x
841000 | DER | Remoção de cercas |  |  |  |  | 9 | 9 | 11.41 | m |  |  | 0 | 0 |  | 0 | 0 | 0 | 0
840000 | DER | Remoção e recolocação de cercas de arame |  |  |  |  | 24.85 | 24.85 | 31.51 | m |  |  | 0 | 0 |  | 0 | 0 | 0 | 0
85387 | SEIL | Remoção manual de entulho |  |  |  |  | 24.91 | 24.91 | 31.59 | m3 |  |  | 0 | 0 |  | 0 | 0 | 0 | 0
73899/1 | SEIL | Demolicao de alvenaria de tijolos macicos s/reaproveitamento |  |  |  |  | 73.17 | 73.17 | 92.78 | m3 |  |  | 0 | 0 |  | 0 | 0 | 0 | 0
73899/2 | SEIL | Demolicao de alvenaria de tijolos furados s/reaproveitamento |  |  |  |  | 91.46 | 91.46 | 115.97 | m3 |  |  | 0 | 0 |  | 0 | 0 | 0 | 0
SERVIÇOS EXTRAS - SERVIÇOS PRELIMINARES
[9 empty] | 0 |  |  |  | 0 | 0 |  | 0 | 0 | 0 | 0
[9 empty] | 0 |  |  |  | 0 | 0 |  | 0 | 0 | 0 | 0
[9 empty] | 0 |  |  |  | 0 | 0 |  | 0 | 0 | 0 | 0
[9 empty] | 0 |  |  |  | 0 | 0 |  | 0 | 0 | 0 | 0
[9 empty] | 0 |  |  |  | 0 | 0 |  | 0 | 0 | 0 | 0
[9 empty] | 0 |  |  |  | 0 | 0 |  | 0 | 0 | 0 | 0
[9 empty] | 0 |  |  |  | 0 | 0 |  | 0 | 0 | 0 | 0
[9 empty] | 0 |  |  |  | 0 | 0 |  | 0 | 0 | 0 | 0
[9 empty] | 0 |  |  |  | 0 | 0 |  | 0 | 0 | 0 | 0
[9 empty] | 0 |  |  |  | 0 | 0 |  | 0 | 0 | 0 | 0
[9 empty] | 0 |  |  |  | 0 | 0 |  | 0 | 0 | 0 | 0
[9 empty] | 0 |  |  |  | 0 | 0 |  | 0 | 0 | 0 | 0
[9 empty] | 0 |  |  |  | 0 | 0 |  | 0 | 0 | 0 | 0
[9 empty] | 0 |  |  |  | 0 | 0 |  | 0 | 0 | 0 | 0
[9 empty] | 0 |  |  |  | 0 | 0 |  | 0 | 0 | 0 | 0
[9 empty] | 0 |  |  |  | 0 | 0 |  | 0 | 0 | 0 | 0
[9 empty] | 0 |  |  |  | 0 | 0 |  | 0 | 0 | 0 | 0
[9 empty] | 0 |  |  |  | 0 | 0 |  | 0 | 0 | 0 | 0
[9 empty] | 0 |  |  |  | 0 | 0 |  | 0 | 0 | 0 | 0
[9 empty] | 0 |  |  |  | 0 | 0 |  | 0 | 0 | 0 | 0
[9 empty] | 0 |  |  |  | 0 | 0 |  | 0 | 0 | 0 | 0
[9 empty] | 0 |  |  |  | 0 | 0 |  | 0 | 0 | 0 | 0
[9 empty] | 0 |  |  |  | 0 | 0 |  | 0 | 0 | 0 | 0
[9 empty] | 0 |  |  |  | 0 | 0 |  | 0 | 0 | 0 | 0
[9 empty] | 0 |  |  |  | 0 | 0 |  | 0 | 0 | 0 | 0
2 |  | TERRAPLENAGEM | [12 empty] | 790.73 |  |  |  |  | 790.73 | x | x | x | x
400500 | DER | Colchão Drenante Areia Fund. Aterros |  | 20 | 1.8 | 23.85 | 50.13 | 73.98 | 93.81 | m3 |  |  | 0 | 0 |  | 0 | 0 | 0 | 0
401200 | DER | Compactação de Aterros - Controle Visual |  |  |  |  | 0.92 | 0.92 | 1.17 | m3 |  |  | 0 | 0 |  | 0 | 0 | 0 | 0
401100 | DER | Compactação de Aterros 100% P.N. | 1 |  |  |  | 3.76 | 3.76 | 4.77 | m3 |  |  | 0 | 0 |  | 0 | 0 | 0 | 0
401950 | DER | Compactação de Aterros 95% P.N. | 1 |  |  |  | 3.11 | 3.11 | 3.94 | m3 |  |  | 0 | 0 |  | 0 | 0 | 0 | 0
400000 | DER | Desmatamento e limpeza diam. até 30cm |  |  |  |  | 0.67 | 0.67 | 0.85 | m2 |  |  | 0 | 0 |  | 0 | 0 | 0 | 0
400300 | DER | Destocamento árvores diam. > 30cm |  |  |  |  | 29.82 | 29.82 | 37.81 | un |  |  | 0 | 0 |  | 0 | 0 | 0 | 0
511130 | DER | Escarificação e conformação do subleito |  |  |  |  | 0.65 | 0.65 | 0.82 | m3 |  |  | 0 | 0 |  | 0 | 0 | 0 | 0
501000 | DER | Escarificação e remoção revestimento primário |  | 1 | 1.5 | 2.775 | 3.57 | 6.345 | 8.05 | m3 |  |  | 0 | 0 |  | 0 | 0 | 0 | 0
520100 | DER | Escavação e carga mat. jazida 1a. cat./sem transporte |  |  | 0 | 0 | 4.52 | 4.52 | 5.73 | m3 |  |  | 0 | 0 |  | 0 | 0 | 0 | 0
520200 | DER | Escavação e carga mat. jazida 2a. cat./sem transporte |  |  |  | 0 | 5.21 | 5.21 | 6.61 | m3 |  |  | 0 | 0 |  | 0 | 0 | 0 | 0
411000 | DER | Escavação em 1ª Categoria |  | 1 | 0 | 0 | 5.47 | 5.47 | 6.94 | m3 |  |  | 0 | 0 |  | 0 | 0 | 0 | 0
421000 | DER | Escavação em 2ª Categoria |  | 1 |  | 0 | 7.36 | 7.36 | 9.33 | m3 |  |  | 0 | 0 |  | 0 | 0 | 0 | 0
431010 | DER | Escavação em 3ª Categoria |  | 1 | 0 | 0 | 21.61 | 21.61 | 27.4 | m3 |  |  | 0 | 0 |  | 0 | 0 | 0 | 0
520100 | DER | Escavação, Carga e Transp. de jazida 1ª Cat. |  | 0 | 1.5 | 1.875 | 4.52 | 6.395 | 8.11 | m3 | 97.5 | 8.11 | 790.73 | 790.73 |  | 97.5 | 8.11 | 790.73 | 790.73 |  | x | x | x | x
520200 | DER | Escavação, Carga e Transp. de jazida 2ª Cat. |  | 4 | 1.5 | 5.475 | 5.21 | 10.685 | 13.55 | m3 |  |  | 0 | 0 |  | 0 | 0 | 0 | 0
411000a | DER | Remoção da Camada Superficial |  | 1 |  | 0 | 5.47 | 5.47 | 6.94 | m3 |  |  | 0 | 0 |  | 0 | 0 | 0 | 0
420200 | DER | Remoção de Revestimento Primário |  | 1 |  | 0 | 6.69 | 6.021 | 7.63 | m3 |  |  | 0 | 0 |  | 0 | 0 | 0 | 0
404000 | DER | Remoção de Solos Moles - 2 km |  | 2 | 1.5 | 3.675 | 6.58 | 10.255 | 13 | m3 |  |  | 0 | 0 |  | 0 | 0 | 0 | 0
SERVIÇOS EXTRAS - TERRAPLENAGEM
[9 empty] | 0 |  |  |  | 0 | 0 |  | 0 | 0 | 0 | 0
[9 empty] | 0 |  |  |  | 0 | 0 |  | 0 | 0 | 0 | 0
[9 empty] | 0 |  |  |  | 0 | 0 |  | 0 | 0 | 0 | 0
[9 empty] | 0 |  |  |  | 0 | 0 |  | 0 | 0 | 0 | 0
[9 empty] | 0 |  |  |  | 0 | 0 |  | 0 | 0 | 0 | 0
[9 empty] | 0 |  |  |  | 0 | 0 |  | 0 | 0 | 0 | 0
[9 empty] | 0 |  |  |  | 0 | 0 |  | 0 | 0 | 0 | 0
[9 empty] | 0 |  |  |  | 0 | 0 |  | 0 | 0 | 0 | 0
[9 empty] | 0 |  |  |  | 0 | 0 |  | 0 | 0 | 0 | 0
[9 empty] | 0 |  |  |  | 0 | 0 |  | 0 | 0 | 0 | 0
[9 empty] | 0 |  |  |  | 0 | 0 |  | 0 | 0 | 0 | 0
[9 empty] | 0 |  |  |  | 0 | 0 |  | 0 | 0 | 0 | 0
[9 empty] | 0 |  |  |  | 0 | 0 |  | 0 | 0 | 0 | 0
[9 empty] | 0 |  |  |  | 0 | 0 |  | 0 | 0 | 0 | 0
[9 empty] | 0 |  |  |  | 0 | 0 |  | 0 | 0 | 0 | 0
[9 empty] | 0 |  |  |  | 0 | 0 |  | 0 | 0 | 0 | 0
[9 empty] | 0 |  |  |  | 0 | 0 |  | 0 | 0 | 0 | 0
[9 empty] | 0 |  |  |  | 0 | 0 |  | 0 | 0 | 0 | 0
[9 empty] | 0 |  |  |  | 0 | 0 |  | 0 | 0 | 0 | 0
[9 empty] | 0 |  |  |  | 0 | 0 |  | 0 | 0 | 0 | 0
[9 empty] | 0 |  |  |  | 0 | 0 |  | 0 | 0 | 0 | 0
[9 empty] | 0 |  |  |  | 0 | 0 |  | 0 | 0 | 0 | 0
[9 empty] | 0 |  |  |  | 0 | 0 |  | 0 | 0 | 0 | 0
[9 empty] | 0 |  |  |  | 0 | 0 |  | 0 | 0 | 0 | 0
[9 empty] | 0 |  |  |  | 0 | 0 |  | 0 | 0 | 0 | 0
3 |  | BASE / SUB-BASE | [12 empty] | 15686.78 |  |  |  |  | 15686.78 | x | x | x | x
411000 | DER | Aterro c/ mat. do canteiro (escav 1ª CAT+transp+compact) - Passeio | 1 | 1 |  |  | 10.768 | 10.768 | 13.65 | m3 |  |  | 0 | 0 |  | 0 | 0 | 0 | 0
520100 | DER | Aterro c/ mat. de jazida (escav 1ª CAT+transp+compact) - Passeio | 1 | 15 | 1.875 | 19.2188 | 9.438 | 28.6567 | 36.34 | m3 |  |  | 0 | 0 |  | 0 | 0 | 0 | 0
532100 | DER | Camada de bloqueio c/ pedra o < 3/4" |  | 20 | 2.1 | 27.825 | 62.99 | 90.815 | 115.15 | m3 |  |  | 0 | 0 |  | 0 | 0 | 0 | 0
452010 | DER | Cascalhamento |  | 15 | 1.5 | 15.375 | 8.91 | 24.285 | 30.79 | m3 |  |  | 0 | 0 |  | 0 | 0 | 0 | 0
532500 | DER | Colchão de Areia ( Rio / Jazida ) |  | 20 | 1.73 | 22.9225 | 63.64 | 82.2344 | 104.27 | m3 |  |  | 0 | 0 |  | 0 | 0 | 0 | 0
532600 | DER | Colchão de Argila/Saibro/mat. de Jazida |  | 20 | 1.5 | 19.875 | 12.1333 | 32.0083 | 40.59 | m3 |  |  | 0 | 0 |  | 0 | 0 | 0 | 0
516000 | DER | Colchão de Brita/Pó de Pedra |  | 20 | 1.5 | 19.875 | 61.94 | 65.452 | 82.99 | m3 |  |  | 0 | 0 |  | 0 | 0 | 0 | 0
511130 | DER | Escarificação da base |  |  |  |  | 0.65 | 0.65 | 0.82 | m3 |  |  | 0 | 0 |  | 0 | 0 | 0 | 0
533500 | DER | Refôrço do Subleito c/ mat. de 1ª Cat (solos-argila e assemelhados) | 1 | 15 | 1.95 | 19.9875 | 16.73 | 36.7175 | 46.56 | m3 |  |  | 0 | 0 |  | 0 | 0 | 0 | 0
533100 | DER | Refôrço do Subleito c/ mat. de 2ª Cat (saibro-moledo-cascalho) | 1 | 15 | 2.1 | 21.525 | 19.52 | 41.045 | 52.05 | m3 |  |  | 0 | 0 |  | 0 | 0 | 0 | 0
511100 | DER | Regularização compac.subleito 100% PN | 1 |  | 0 | 0 | 2.38 | 2.38 | 3.02 | m2 |  |  | 0 | 0 |  | 0 | 0 | 0 | 0
511000 | DER | Regularização compac.subleito S.A.F. 100% PI | 1 | 0 |  | 0 | 2.89 | 2.89 | 3.66 | m2 |  |  | 0 | 0 |  | 0 | 0 | 0 | 0
511300 | DER | Regularização do Subleito sem Compactação |  | 0 | 0 | 0 | 0.14 | 0.14 | 0.18 | m2 |  |  | 0 | 0 |  | 0 | 0 | 0 | 0
72961 | SEIL | Regularização e Compactação p/ assentamento de calçadas/lajotas/blocos | 1 | 0 |  | 0 | 1.19 | 1.19 | 1.51 | m2 |  |  | 0 | 0 |  | 0 | 0 | 0 | 0
450000 | DER | Revestimento Primário |  | 15 | 1.95 | 19.9875 | 10.6 | 30.5875 | 38.78 | m3 |  |  | 0 | 0 |  | 0 | 0 | 0 | 0
541000 | DER | Solo Arenoso Fino (base) 100% PI | 1 | 15 | 2.57 | 26.3425 | 18.59 | 44.9325 | 56.97 | m3 |  |  | 0 | 0 |  | 0 | 0 | 0 | 0
533100 | DER | Solo estabilizado 2ª categoria | 1 | 15 | 1.95 | 19.9875 | 19.52 | 39.5075 | 50.1 | m3 |  |  | 0 | 0 |  | 0 | 0 | 0 | 0
542000 | DER | Solo Cimento(Pista) - 2% | 1 |  |  | 20.1908 | 38.17 | 58.3608 | 74 | m3 |  |  | 0 | 0 |  | 0 | 0 | 0 | 0
transporte |  | Cimento |  | 500 | 0.037 | 6.6841 | [6 empty] | 0 | 0 |  |  |  | 0 | 0
transporte |  | Solo (Solo Cimento ) |  | 10 | 1.863 | 13.5068 | [6 empty] | 0 | 0 |  |  |  | 0 | 0
543000 | DER | Solo Cimento(Pista) - 3% | 1 |  |  | 23.312 | 47.16 | 70.472 | 89.36 | m3 |  |  | 0 | 0 |  | 0 | 0 | 0 | 0
transporte |  | Cimento |  | 500 | 0.055 | 9.9358 |  |  | 0 |  |  |  | 0 | 0 |  |  |  | 0 | 0
transporte |  | Solo (Solo Cimento ) |  | 10 | 1.845 | 13.3763 |  |  | 0 |  |  |  | 0 | 0 |  |  |  | 0 | 0
544000 | DER | Solo Cimento(Pista) - 4% | 1 |  |  | 25.7239 | 50.06 | 75.7839 | 96.09 | m3 |  |  | 0 | 0 |  | 0 | 0 | 0 | 0
transporte |  | Cimento |  | 500 | 0.071 | 12.8261 |  |  | 0 |  |  |  | 0 | 0 |  |  |  | 0 | 0
transporte |  | Solo (Solo Cimento ) |  | 10 | 1.779 | 12.8977 |  |  | 0 |  |  |  | 0 | 0 |  |  |  | 0 | 0
545000 | DER | Solo Cimento(Pista) - 5% | 1 |  |  | 28.6717 | 58.1 | 86.7717 | 110.03 | m3 |  |  | 0 | 0 |  | 0 | 0 | 0 | 0
transporte |  | Cimento |  | 500 | 0.088 | 15.8972 |  |  | 0 |  |  |  | 0 | 0 |  |  |  | 0 | 0
transporte |  | Solo (Solo Cimento ) |  | 10 | 1.762 | 12.7745 |  |  | 0 |  |  |  | 0 | 0 |  |  |  | 0 | 0
546000 | DER | Solo Cimento(Pista) - 6% | 1 |  |  | 31.6195 | 66.12 | 97.7395 | 123.93 | m3 |  |  | 0 | 0 |  | 0 | 0 | 0 | 0
transporte |  | Cimento |  | 500 | 0.105 | 18.9683 |  |  | 0 |  |  |  | 0 | 0 |  |  |  | 0 | 0
transporte |  | Solo (Solo Cimento ) |  | 10 | 1.745 | 12.6513 |  |  | 0 |  |  |  | 0 | 0 |  |  |  | 0 | 0
547000 | DER | Solo Cimento(Pista)- 7% | 1 |  |  | 34.3867 | 74.56 | 108.9467 | 138.14 | m3 |  |  | 0 | 0 |  | 0 | 0 | 0 | 0
transporte |  | Cimento |  | 500 | 0.121 | 21.8587 |  |  | 0 |  |  |  | 0 | 0 |  |  |  | 0 | 0
transporte |  | Solo (Solo Cimento ) |  | 10 | 1.728 | 12.528 |  |  | 0 |  |  |  | 0 | 0 |  |  |  | 0 | 0
542100 | DER | Solo Cimento(Usina) - 2% | 1 |  |  | 30.7242 | 35.69 | 66.4142 | 84.21 | m3 |  |  | 0 | 0 |  | 0 | 0 | 0 | 0
transporte |  | Cimento |  | 500 | 0.037 | 6.6841 |  |  | 0 |  |  |  | 0 | 0 |  |  |  | 0 | 0
transporte |  | Solo (Solo Cimento ) |  | 10 | 1.9 | 13.775 |  |  | 0 |  |  |  | 0 | 0 |  |  |  | 0 | 0
transporte |  | Massa (Solo Cimento ) |  | 5 | 1.863 | 10.2651 |  |  | 0 |  |  |  | 0 | 0 |  |  |  | 0 | 0
543100 | DER | Solo Cimento(Usina) - 3% | 1 |  |  | 33.8767 | 41.24 | 75.1167 | 95.25 | m3 |  |  | 0 | 0 |  | 0 | 0 | 0 | 0
transporte |  | Cimento |  | 500 | 0.055 | 9.9358 |  |  | 0 |  |  |  | 0 | 0 |  |  |  | 0 | 0
transporte |  | Solo (Solo Cimento ) |  | 10 | 1.9 | 13.775 |  |  | 0 |  |  |  | 0 | 0 |  |  |  | 0 | 0
transporte |  | Massa (Solo Cimento ) |  | 5 | 1.845 | 10.1659 |  |  | 0 |  |  |  | 0 | 0 |  |  |  | 0 | 0
544100 | DER | Solo Cimento(Usina) - 4% | 1 |  |  | 36.0409 | 41.85 | 77.8909 | 98.77 | m3 |  |  | 0 | 0 |  | 0 | 0 | 0 | 0
transporte |  | Cimento |  | 500 | 0.071 | 12.8261 |  |  | 0 |  |  |  | 0 | 0 |  |  |  | 0 | 0
transporte |  | Solo (Solo Cimento ) |  | 10 | 1.85 | 13.4125 |  |  | 0 |  |  |  | 0 | 0 |  |  |  | 0 | 0
transporte |  | Massa (Solo Cimento ) |  | 5 | 1.779 | 9.8023 |  |  | 0 |  |  |  | 0 | 0 |  |  |  | 0 | 0
545100 | DER | Solo Cimento(Usina) - 5% | 1 |  |  | 39.0183 | 47.09 | 86.1083 | 109.19 | m3 |  |  | 0 | 0 |  | 0 | 0 | 0 | 0
transporte |  | Cimento |  | 500 | 0.088 | 15.8972 |  |  | 0 |  |  |  | 0 | 0 |  |  |  | 0 | 0
transporte |  | Solo (Solo Cimento ) |  | 10 | 1.85 | 13.4125 |  |  | 0 |  |  |  | 0 | 0 |  |  |  | 0 | 0
transporte |  | Massa (Solo Cimento ) |  | 5 | 1.762 | 9.7086 |  |  | 0 |  |  |  | 0 | 0 |  |  |  | 0 | 0
546100 | DER | Solo Cimento(Usina) - 6% | 1 |  |  | 41.9957 | 52.33 | 94.3257 | 119.6 | m3 |  |  | 0 | 0 |  | 0 | 0 | 0 | 0
transporte |  | Cimento |  | 500 | 0.105 | 18.9683 |  |  | 0 |  |  |  | 0 | 0 |  |  |  | 0 | 0
transporte |  | Solo (Solo Cimento ) |  | 10 | 1.85 | 13.4125 |  |  | 0 |  |  |  | 0 | 0 |  |  |  | 0 | 0
transporte |  | Massa (Solo Cimento ) |  | 5 | 1.745 | 9.615 |  |  | 0 |  |  |  | 0 | 0 |  |  |  | 0 | 0
547100 | DER | Solo Cimento(Usina) - 7% | 1 |  |  | 44.7924 | 57.26 | 102.0524 | 129.4 | m3 |  |  | 0 | 0 |  | 0 | 0 | 0 | 0
transporte |  | Cimento |  | 500 | 0.121 | 21.8587 |  |  | 0 |  |  |  | 0 | 0 |  |  |  | 0 | 0
transporte |  | Solo (Solo Cimento ) |  | 10 | 1.85 | 13.4125 |  |  | 0 |  |  |  | 0 | 0 |  |  |  | 0 | 0
transporte |  | Massa (Solo Cimento ) |  | 5 | 1.728 | 9.5213 |  |  | 0 |  |  |  | 0 | 0 |  |  |  | 0 | 0
530200 | DER | Bica Corrida | 1 | 20 | 2.2 | 29.15 | 66.12 | 80.9795 | 102.68 | m3 |  |  | 0 | 0 |  | 0 | 0 | 0 | 0
PAV-2 | PM curitiba | Saibro CBR>=20 (Base ou Sub-Base) | 1 | 20 | 1.95 | 25.8375 | 56.9077 | 82.7452 | 104.92 | m3 |  |  | 0 | 0 |  | 0 | 0 | 0 | 0
PAV-3 | PM curitiba | Moledo CBR>=20(Base ou Sub-Base) | 1 | 20 | 2.1 | 27.825 | 61.9938 | 89.8188 | 113.89 | m3 |  |  | 0 | 0 |  | 0 | 0 | 0 | 0
530200 | DER | Brita 4A | 1 | 20 | 2.2 | 29.15 | 66.12 | 80.9795 | 102.68 | m3 |  |  | 0 | 0 |  | 0 | 0 | 0 | 0
516200 | DER | Rachão s/ britagem |  | 20 | 1.95 | 25.8375 | 53.99 | 67.8534 | 86.04 | m3 |  |  | 0 | 0 |  | 0 | 0 | 0 | 0
531000 | DER | Brita Graduada | 1 | 20 | 2.4 | 34.824 | 86.75 | 103.3379 | 131.03 | m3 |  |  | 0 | 0 |  | 0 | 0 | 0 | 0
531120 | DER | Brita graduada tratada c/cimento (Cp=4%) 100% PI | 1 |  |  | 52.1664 | 123.12 | 157.7578 | 200.04 | m3 |  |  | 0 | 0 |  | 0 | 0 | 0 | 0
transporte |  | Cimento |  | 500 | 0.096 | 17.3424 |  |  | 0 |  |  |  | 0 | 0 |  |  |  | 0 | 0
transporte |  | Pedra britada (Usina de solos) |  |  | 2.4 | 0 |  |  | 0 |  |  |  | 0 | 0 |  |  |  | 0 | 0
transporte |  | Massa (Brita Graduada ) |  | 20 | 2.4 | 34.824 |  |  | 0 |  |  |  | 0 | 0 |  |  |  | 0 | 0
531350 | DER | Macadame Seco c/ Bica Corrida | 1 |  |  | 26.8975 | 67.37 | 84.8408 | 107.58 | m3 |  |  | 0 | 0 |  | 0 | 0 | 0 | 0
transporte |  | Rachão |  | 20 | 1.35 | 17.8875 |  |  | 0 |  |  |  | 0 | 0 |  |  |  | 0 | 0
transporte |  | Bica corrida |  | 20 | 0.68 | 9.01 |  |  | 0 |  |  |  | 0 | 0 |  |  |  | 0 | 0
531300 | DER | Macadame Seco c/ Brita Graduada | 1 |  |  | 71.9635 | 69.02 | 126.8851 | 160.89 | m3 | 97.5 | 160.89 | 15686.78 | 15686.78 |  | 97.5 | 160.89 | 15686.78 | 15686.78 |  | x | x | x | x
transporte |  | Rachão |  | 62.4 | 1.35 | 47.8575 |  |  | 0 |  |  |  | 0 | 0 |  |  |  | 0 | 0 |  | x | x | x | x
transporte |  | Bica corrida |  | 62.4 | 0.68 | 24.106 |  |  | 0 |  |  |  | 0 | 0 |  |  |  | 0 | 0 |  | x | x | x | x
532000 |  | Macadame Hidráulico | 1 | 20 | 2.2 | 29.15 | 77.3 | 95.805 | 121.48 | m3 |  |  | 0 | 0 |  | 0 | 0 | 0 | 0
SERVIÇOS EXTRAS - BASE / SUB-BASE
[9 empty] | 0 |  |  |  | 0 | 0 |  | 0 | 0 | 0 | 0
[9 empty] | 0 |  |  |  | 0 | 0 |  | 0 | 0 | 0 | 0
[9 empty] | 0 |  |  |  | 0 | 0 |  | 0 | 0 | 0 | 0
[9 empty] | 0 |  |  |  | 0 | 0 |  | 0 | 0 | 0 | 0
[9 empty] | 0 |  |  |  | 0 | 0 |  | 0 | 0 | 0 | 0
[9 empty] | 0 |  |  |  | 0 | 0 |  | 0 | 0 | 0 | 0
[9 empty] | 0 |  |  |  | 0 | 0 |  | 0 | 0 | 0 | 0
[9 empty] | 0 |  |  |  | 0 | 0 |  | 0 | 0 | 0 | 0
[9 empty] | 0 |  |  |  | 0 | 0 |  | 0 | 0 | 0 | 0
[9 empty] | 0 |  |  |  | 0 | 0 |  | 0 | 0 | 0 | 0
[9 empty] | 0 |  |  |  | 0 | 0 |  | 0 | 0 | 0 | 0
[9 empty] | 0 |  |  |  | 0 | 0 |  | 0 | 0 | 0 | 0
[9 empty] | 0 |  |  |  | 0 | 0 |  | 0 | 0 | 0 | 0
[9 empty] | 0 |  |  |  | 0 | 0 |  | 0 | 0 | 0 | 0
[9 empty] | 0 |  |  |  | 0 | 0 |  | 0 | 0 | 0 | 0
[9 empty] | 0 |  |  |  | 0 | 0 |  | 0 | 0 | 0 | 0
[9 empty] | 0 |  |  |  | 0 | 0 |  | 0 | 0 | 0 | 0
[9 empty] | 0 |  |  |  | 0 | 0 |  | 0 | 0 | 0 | 0
[9 empty] | 0 |  |  |  | 0 | 0 |  | 0 | 0 | 0 | 0
[9 empty] | 0 |  |  |  | 0 | 0 |  | 0 | 0 | 0 | 0
[9 empty] | 0 |  |  |  | 0 | 0 |  | 0 | 0 | 0 | 0
[9 empty] | 0 |  |  |  | 0 | 0 |  | 0 | 0 | 0 | 0
[9 empty] | 0 |  |  |  | 0 | 0 |  | 0 | 0 | 0 | 0
[9 empty] | 0 |  |  |  | 0 | 0 |  | 0 | 0 | 0 | 0
[9 empty] | 0 |  |  |  | 0 | 0 |  | 0 | 0 | 0 | 0
4 |  | REVESTIMENTO | [12 empty] | 483252.35 |  |  |  |  | 483252.35 | x | x | x | x
PAV-77 | PM curitiba | Limpeza e Lavagem da pista ( Recape ) |  |  |  |  | 0.29538 | 0.29538 | 0.37 | m2 | 7665.92 | 0.37 | 2836.39 | 2836.39 |  | 7665.92 | 0.37 | 2836.39 | 2836.39 |  | x | x | x | x
560100A | DER | Imprimação com Emulsão RR 1C ( Araucária ) |  | 500 | 0.0012 | 0.27673 | 2.4218 | 2.6985 | 3.42 | m2 |  |  | 0 | 0 |  | 0 | 0 | 0 | 0
560100B | DER | Imprimação com Emulsão EAI ( Araucária ) |  | 500 | 0.0011 | 0.25367 | 2.996 | 3.2497 | 4.12 | m2 |  |  | 0 | 0 |  | 0 | 0 | 0 | 0
560400 | DER | Imprimação com CM-30 ( Araucária ) | 1 | 550 | 0.0012 | 0.30193 | 4.1547 | 4.4566 | 5.65 | m2 | 325 | 5.65 | 1836.25 | 1836.25 |  | 325 | 5.65 | 1836.25 | 1836.25 |  | x | x | x | x
561100 | DER | Pintura de ligação com RR-1C ( Araucária ) | 1 | 550 | 0.0005 | 0.12581 | 1.0766 | 1.2024 | 1.52 | m2 | 14992.84 | 1.5 | 22789.12 | 22489.26 |  | 14992.84 | 1.5 | 22789.12 | 22489.26 |  | X | x | x | x
521450 | DER | Pedra Irregular - sem colchão |  | 20 | 0.3 | 3.975 | 19.93 | 23.905 | 30.31 | m2 |  |  | 0 | 0 |  | 0 | 0 | 0 | 0
80000B | DER | Cordão Lateral p/ Pedras Irregulares |  | 20 | 0.077 | 1.0202 | 8.54 | 9.5602 | 12.12 | m |  |  | 0 | 0 |  | 0 | 0 | 0 | 0
80000C | DER | Retirada de Pedras Irregulares |  |  |  |  | 5.7734 | 5.7734 | 7.32 | m2 |  |  | 0 | 0 |  | 0 | 0 | 0 | 0
80000C | DER | Retirada e Reassentamento de Pedras Irregulares |  |  |  |  | 10.192 | 10.192 | 12.92 | m2 |  |  | 0 | 0 |  | 0 | 0 | 0 | 0
535000 | DER | Paralelepípedos Regulares |  | 20 | 0.272 | 3.604 | 71.29 | 63.6599 | 80.72 | m2 |  |  | 0 | 0 |  | 0 | 0 | 0 | 0
534906D | DER | Lajotas de Concreto e=4cm - sem colchão |  | 20 | 0.08 | 1.06 | 40.69 | 41.75 | 52.94 | m2 |  |  | 0 | 0 |  | 0 | 0 | 0 | 0
534906E | DER | Lajotas de Concreto e=5cm - sem colchão |  | 20 | 0.1 | 1.325 | 42.46 | 43.785 | 55.52 | m2 |  |  | 0 | 0 |  | 0 | 0 | 0 | 0
534906F | DER | Lajotas de Concreto e=6cm - sem colchão |  | 20 | 0.12 | 1.59 | 44.23 | 45.82 | 58.1 | m2 |  |  | 0 | 0 |  | 0 | 0 | 0 | 0
534908D | DER | Lajotas de Concreto e=7cm - sem colchão |  | 20 | 0.14 | 1.855 | 46.44 | 48.295 | 61.24 | m2 |  |  | 0 | 0 |  | 0 | 0 | 0 | 0
534908E | DER | Lajotas de Concreto e=8cm - sem colchão |  | 20 | 0.16 | 2.12 | 48.65 | 50.77 | 64.38 | m2 |  |  | 0 | 0 |  | 0 | 0 | 0 | 0
534908F | DER | Lajotas de Concreto e=10cm - sem colchão |  | 20 | 0.2 | 2.65 | 54.4438 | 57.0938 | 72.39 | m2 |  |  | 0 | 0 |  | 0 | 0 | 0 | 0
534906A | DER | Paver e=4cm - sem colchão |  | 20 | 0.08 | 1.06 | 40.69 | 41.75 | 52.94 | m2 |  |  | 0 | 0 |  | 0 | 0 | 0 | 0
534906B | DER | Paver Colorido e=4cm - sem colchão |  | 20 | 0.08 | 1.06 | 44.76 | 45.82 | 58.1 | m2 |  |  | 0 | 0 |  | 0 | 0 | 0 | 0
534906 | DER | Paver e=6cm - sem colchão |  | 20 | 0.12 | 1.59 | 44.23 | 45.82 | 58.1 | m2 |  |  | 0 | 0 |  | 0 | 0 | 0 | 0
534906C | DER | Paver Colorido e=6cm - sem colchão |  | 20 | 0.12 | 1.59 | 48.65 | 50.24 | 63.7 | m2 |  |  | 0 | 0 |  | 0 | 0 | 0 | 0
534908 | DER | Paver e=8cm - sem colchão |  | 20 | 0.16 | 2.12 | 48.65 | 50.77 | 64.38 | m2 |  |  | 0 | 0 |  | 0 | 0 | 0 | 0
534908A | DER | Paver Colorido e=8cm - sem colchão |  | 20 | 0.16 | 2.12 | 53.52 | 55.64 | 70.55 | m2 |  |  | 0 | 0 |  | 0 | 0 | 0 | 0
534908B | DER | Paver e=10cm - sem colchão |  | 20 | 0.2 | 2.65 | 54.4438 | 57.0938 | 72.39 | m2 |  |  | 0 | 0 |  | 0 | 0 | 0 | 0
534908C | DER | Paver Colorido e=10cm - sem colchão |  | 20 | 0.2 | 2.65 | 59.89 | 62.54 | 79.3 | m2 |  |  | 0 | 0 |  | 0 | 0 | 0 | 0
534906G | DER | Blockret e=4cm - sem colchão |  | 20 | 0.08 | 1.06 | 40.69 | 41.75 | 52.94 | m2 |  |  | 0 | 0 |  | 0 | 0 | 0 | 0
534906H | DER | Blockret e=5cm - sem colchão |  | 20 | 0.1 | 1.325 | 42.46 | 43.785 | 55.52 | m2 |  |  | 0 | 0 |  | 0 | 0 | 0 | 0
534906I | DER | Blockret e=6cm - sem colchão |  | 20 | 0.12 | 1.59 | 44.23 | 45.82 | 58.1 | m2 |  |  | 0 | 0 |  | 0 | 0 | 0 | 0
534906J | DER | Blockret e=6,5cm - sem colchão |  | 20 | 0.13 | 1.7225 | 46.44 | 48.1625 | 61.07 | m2 |  |  | 0 | 0 |  | 0 | 0 | 0 | 0
534908G | DER | Blockret e=8cm - sem colchão |  | 20 | 0.16 | 2.12 | 48.65 | 50.77 | 64.38 | m2 |  |  | 0 | 0 |  | 0 | 0 | 0 | 0
534908H | DER | Blockret e=10cm - sem colchão |  | 20 | 0.2 | 2.65 | 54.4438 | 57.0938 | 72.39 | m2 |  |  | 0 | 0 |  | 0 | 0 | 0 | 0
534908I | DER | Blockret e=12cm - sem colchão |  | 20 | 0.24 | 3.18 | 59.89 | 63.07 | 79.97 | m2 |  |  | 0 | 0 |  | 0 | 0 | 0 | 0
84183 | SEIL | Petit - Pavet - sem colchão |  | 20 | 0.3 | 3.975 | 86.9 | 61.8495 | 78.43 | m2 |  |  | 0 | 0 |  | 0 | 0 | 0 | 0
562100 | DER | Lama Asfáltica ( faixa " 1 " ) - 2 mm | 1 |  |  | 0.6314 | 4.617 | 5.2484 | 6.65 | m2 |  |  | 0 | 0 |  | 0 | 0 | 0 | 0
transporte |  | Areia |  | 180 | 0,0025 | 0.23563 |  |  | 0 |  |  |  | 0 | 0 |  |  |  | 0 | 0
transporte |  | Cal Hidratada CH-1 |  | 500 | 0,0001 | 0.018065 |  |  | 0 |  |  |  | 0 | 0 |  |  |  | 0 | 0
173010 | DER | Emulsão RL- ( Araucária ) |  | 500 | 0,0015 | 0.34592 |  |  | 0 |  |  |  | 0 | 0 |  |  |  | 0 | 0
transporte |  | Pó de Pedra |  | 20 | 0,0024 | 0.0318 |  |  | 0 |  |  |  | 0 | 0 |  |  |  | 0 | 0
562100 | DER | Lama Asfáltica ( faixa " 2 " ) - 4 mm | 1 |  |  | 0.84118 | 5.1864 | 6.0275 | 7.64 | m2 |  |  | 0 | 0 |  | 0 | 0 | 0 | 0
transporte |  | Areia |  | 180 | 0,0038 | 0.35815 |  |  | 0 |  |  |  | 0 | 0 |  |  |  | 0 | 0
transporte |  | Cal Hidratada CH-1 |  | 500 | 0,0002 | 0.03613 |  |  | 0 |  |  |  | 0 | 0 |  |  |  | 0 | 0
173010 | DER | Emulsão RL- ( Araucária ) |  | 500 | 0,0018 | 0.4151 |  |  | 0 |  |  |  | 0 | 0 |  |  |  | 0 | 0
transporte |  | Pó de Pedra |  | 20 | 0,0024 | 0.0318 |  |  | 0 |  |  |  | 0 | 0 |  |  |  | 0 | 0
562200 | DER | Lama Asfáltica ( faixa " 3 " ) - 8 mm | 1 |  |  | 1.1387 | 6.206 | 7.3446 | 9.31 | m2 |  |  | 0 | 0 |  | 0 | 0 | 0 | 0
transporte |  | Areia |  | 180 | 0,0062 | 0.58435 |  |  | 0 |  |  |  | 0 | 0 |  |  |  | 0 | 0
transporte |  | Cal Hidratada CH-1 |  | 500 | 0,0002 | 0.03613 |  |  | 0 |  |  |  | 0 | 0 |  |  |  | 0 | 0
173010 | DER | Emulsão RL- ( Araucária ) |  | 500 | 0,0020 | 0.46122 |  |  | 0 |  |  |  | 0 | 0 |  |  |  | 0 | 0
transporte |  | Pó de Pedra |  | 20 | 0,0043 | 0.056975 |  |  | 0 |  |  |  | 0 | 0 |  |  |  | 0 | 0
562200 | DER | Lama Asfáltica ( faixa " 4 " ) - 12 mm | 1 |  |  | 1.9021 | 7.3448 | 9.2468 | 11.72 | m2 |  |  | 0 | 0 |  | 0 | 0 | 0 | 0
transporte |  | Areia |  | 180 | 0,0119 | 1.1216 |  |  | 0 |  |  |  | 0 | 0 |  |  |  | 0 | 0
transporte |  | Cal Hidratada CH-1 |  | 500 | 0,0004 | 0.07226 |  |  | 0 |  |  |  | 0 | 0 |  |  |  | 0 | 0
173010 | DER | Emulsão RL- ( Araucária ) |  | 500 | 0,0026 | 0.59959 |  |  | 0 |  |  |  | 0 | 0 |  |  |  | 0 | 0
transporte |  | Pó de Pedra |  | 20 | 0,0082 | 0.10865 |  |  | 0 |  |  |  | 0 | 0 |  |  |  | 0 | 0
587000 | DER | Trat.Sup. Símples c/ Emulsão ( Curitiba ) | 1 |  |  | 0.54466 | 5.4616 | 6.0063 | 7.62 | m2 |  |  | 0 | 0 |  | 0 | 0 | 0 | 0
173050 | DER mat | Emulsão RR-2C ( Araucária ) |  | 500 | 0.0015 | 0.34592 |  |  | 0 |  |  |  | 0 | 0 |  |  |  | 0 | 0
transporte |  | Brita |  | 20 | 0.015 | 0.19875 |  |  | 0 |  |  |  | 0 | 0 |  |  |  | 0 | 0
581100 | DER | TSD com Capa Selante - Tipo I-1 | 1 |  |  | 1.0634 | 9.9141 | 10.9774 | 13.92 | m2 |  |  | 0 | 0 |  | 0 | 0 | 0 | 0
173050 | DER mat | Emulsão RR-2C ( Araucária ) |  | 500 | 0.0031 | 0.71489 |  |  | 0 |  |  |  | 0 | 0 |  |  |  | 0 | 0
transporte |  | Brita |  | 20 | 0.0263 | 0.34847 |  |  | 0 |  |  |  | 0 | 0 |  |  |  | 0 | 0
582100 | DER | TSD com Capa Selante Tipo - I-2 | 1 |  |  | 1.1882 | 10.4864 | 11.6746 | 14.8 | m2 |  |  | 0 | 0 |  | 0 | 0 | 0 | 0
173050 | DER mat | Emulsão RR-2C ( Araucária ) |  | 500 | 0.0034 | 0.78407 |  |  | 0 |  |  |  | 0 | 0 |  |  |  | 0 | 0
transporte |  | Brita |  | 20 | 0.0305 | 0.40413 |  |  | 0 |  |  |  | 0 | 0 |  |  |  | 0 | 0
583100 | DER | TSD com Capa Selante - Tipo I-3 | 1 |  |  | 1.3639 | 11.2495 | 12.6134 | 15.99 | m2 |  |  | 0 | 0 |  | 0 | 0 | 0 | 0
173050 | DER mat | Emulsão RR-2C ( Araucária ) |  | 500 | 0.0038 | 0.87632 |  |  | 0 |  |  |  | 0 | 0 |  |  |  | 0 | 0
transporte |  | Brita |  | 20 | 0.0368 | 0.4876 |  |  | 0 |  |  |  | 0 | 0 |  |  |  | 0 | 0
584200 | DER | Trat.Sup.Tríplo ( TST ) Tipo I-4 | 1 |  |  | 1.1373 | 11.2756 | 12.4129 | 15.74 | m2 |  |  | 0 | 0 |  | 0 | 0 | 0 | 0
173050 | DER mat | Emulsão RR-2C ( Aruacária ) |  | 500 | 0.0033 | 0.76101 |  |  | 0 |  |  |  | 0 | 0 |  |  |  | 0 | 0
transporte |  | Brita |  | 20 | 0.0284 | 0.3763 |  |  | 0 |  |  |  | 0 | 0 |  |  |  | 0 | 0
585100 | DER | Trat.Sup.Tríplo ( TST ) Tipo I-5 | 1 |  |  | 1.3361 | 12.2295 | 13.5656 | 17.2 | m2 |  |  | 0 | 0 |  | 0 | 0 | 0 | 0
173050 | DER mat | Emulsão RR-2C ( Aruacária ) |  | 500 | 0.0038 | 0.87632 |  |  | 0 |  |  |  | 0 | 0 |  |  |  | 0 | 0
transporte |  | Brita |  | 20 | 0.0347 | 0.45978 |  |  | 0 |  |  |  | 0 | 0 |  |  |  | 0 | 0
586100 | DER | Trat.Sup.Tríplo ( TST ) Tipo I-6 | 1 |  |  | 1.5584 | 12.6111 | 14.1695 | 17.97 | m2 |  |  | 0 | 0 |  | 0 | 0 | 0 | 0
173050 | DER mat | Emulsão RR-2C ( Aruacária ) |  | 500 | 0.004 | 0.92244 |  |  | 0 |  |  |  | 0 | 0 |  |  |  | 0 | 0
transporte |  | Brita |  | 20 | 0.048 | 0.636 |  |  | 0 |  |  |  | 0 | 0 |  |  |  | 0 | 0
564000 | DER | Macadame Betuminoso c/ Emulsão RR-2C | 1 |  |  | 57.9763 | 319.6405 | 377.6168 | 478.82 | m3 |  |  | 0 | 0 |  | 0 | 0 | 0 | 0
173050 | DER mat | Emulsão RR-2C ( Aruacária ) |  | 500 | 0.125 | 28.8263 |  |  | 0 |  |  |  | 0 | 0 |  |  |  | 0 | 0
transporte |  | Brita |  | 20 | 2.2 | 29.15 |  |  | 0 |  |  |  | 0 | 0 |  |  |  | 0 | 0
564300 | DER | Macadame Betuminoso c/ CAP | 1 |  |  | 54.949 | 303.8827 | 358.8317 | 455 | m3 |  |  | 0 | 0 |  | 0 | 0 | 0 | 0
170500 | DER mat | CAP ( Araucária ) |  | 500 | 0.1 | 25.799 |  |  | 0 |  |  |  | 0 | 0 |  |  |  | 0 | 0
transporte |  | Brita |  | 20 | 2.2 | 29.15 |  |  | 0 |  |  |  | 0 | 0 |  |  |  | 0 | 0
563100 | DER | Capa Selante | 1 |  |  | 0.20805 | 1.6839 | 1.8919 | 2.4 | m2 |  |  | 0 | 0 |  | 0 | 0 | 0 | 0
173050 | DER mat | Emulsão RR-2C ( Araucária ) |  | 500 | 0.0005 | 0.11531 |  |  | 0 |  |  |  | 0 | 0 |  |  |  | 0 | 0
transporte |  | Brita |  | 20 | 0.007 | 0.09275 |  |  | 0 |  |  |  | 0 | 0 |  |  |  | 0 | 0
534000 | DER | Pré-Misturado a Frio (aberto) | 1 |  |  | 50.3708 | 264.6009 | 314.9717 | 399.38 | m3 |  |  | 0 | 0 |  | 0 | 0 | 0 | 0
173020 | DER mat | Emulsão RM-2C ( Araucária ) |  | 500 | 0.08 | 18.4488 |  |  | 0 |  |  |  | 0 | 0 |  |  |  | 0 | 0
transporte |  | Brita ( usina ) |  |  | 2.02 | 0 |  |  | 0 |  |  |  | 0 | 0 |  |  |  | 0 | 0
transporte |  | Massa |  | 20 | 2.2 | 31.922 |  |  | 0 |  |  |  | 0 | 0 |  |  |  | 0 | 0
534300 | DER | Pré-Misturado a Frio (Semi-Denso) - DER | 1 |  |  | 57.2891 | 328.4213 | 385.7104 | 489.08 | m3 |  |  | 0 | 0 |  | 0 | 0 | 0 | 0
173020 | DER mat | Emulsão RM-2C ( Araucária ) |  | 500 | 0.11 | 25.3671 |  |  | 0 |  |  |  | 0 | 0 |  |  |  | 0 | 0
transporte |  | Brita ( usina ) |  |  | 2.09 | 0 |  |  | 0 |  |  |  | 0 | 0 |  |  |  | 0 | 0
transporte |  | Massa |  | 20 | 2.2 | 31.922 |  |  | 0 |  |  |  | 0 | 0 |  |  |  | 0 | 0
534300A | DER/dnit | Pré-Misturado a Frio (Semi-Denso) - DNIT | 1 |  |  | 91.1059 | 427.4717 | 518.5776 | 657.56 | m3 |  |  | 0 | 0 |  | 0 | 0 | 0 | 0
173020 | DER mat | Emulsão RM-2C ( Araucária ) |  | 500 | 0.14 | 32.2854 |  |  | 0 |  |  |  | 0 | 0 |  |  |  | 0 | 0
transporte |  | Areia ( usina ) |  | 180 | 0.27 | 25.4475 |  |  | 0 |  |  |  | 0 | 0 |  |  |  | 0 | 0
transporte |  | Brita ( usina ) |  |  | 1.89 | 0 |  |  | 0 |  |  |  | 0 | 0 |  |  |  | 0 | 0
transporte |  | Massa |  | 20 | 2.3 | 33.373 |  |  | 0 |  |  |  | 0 | 0 |  |  |  | 0 | 0
570300 | DER | Pré-Misturado a Quente (Quantidade menor que 10000 toneladas) | 1 |  |  | 26.3593 | 197.8291 | 224.1884 | 284.27 | ton |  |  | 0 | 0 |  | 0 | 0 | 0 | 0
170500 | DER mat | CAP ( Araucária ) |  | 500 | 0.04 | 10.3196 |  |  | 0 |  |  |  | 0 | 0 |  |  |  | 0 | 0
transporte |  | Cal Hidratada CH-1 |  | 180 | 0.015 | 1.0297 |  |  | 0 |  |  |  | 0 | 0 |  |  |  | 0 | 0
transporte |  | Brita ( usina ) |  |  | 0.945 | 0 |  |  | 0 |  |  |  | 0 | 0 |  |  |  | 0 | 0
transporte |  | Massa |  | 20 | 1 | 15.01 |  |  | 0 |  |  |  | 0 | 0 |  |  |  | 0 | 0
570310 | DER | Pré-Misturado a Quente (Quantidade maior que 10000 toneladas) | 1 |  |  | 26.3593 | 185.3291 | 211.6884 | 268.42 | ton |  |  | 0 | 0 |  | 0 | 0 | 0 | 0
170500 | DER mat | CAP ( Araucária ) |  | 500 | 0.04 | 10.3196 |  |  | 0 |  |  |  | 0 | 0 |  |  |  | 0 | 0
transporte |  | Cal Hidratada CH-1 |  | 180 | 0.015 | 1.0297 |  |  | 0 |  |  |  | 0 | 0 |  |  |  | 0 | 0
transporte |  | Brita ( usina ) |  |  | 0.945 | 0 |  |  | 0 |  |  |  | 0 | 0 |  |  |  | 0 | 0
transporte |  | Massa |  | 20 | 1 | 15.01 |  |  | 0 |  |  |  | 0 | 0 |  |  |  | 0 | 0
570000 | DER | CBUQ (Quantidade menor que 10000 toneladas) | 1 |  |  | 70.0472 | 238.2209 | 308.2681 | 390.88 | ton | 1166.8 | 390.89 | 456078.78 | 456090.45 |  | 1166.8 | 390.89 | 456078.78 | 456090.45 |  | x | x | x | x
170500 | DER mat | CAP ( Araucária ) |  | 550 | 0.057 | 16.0449 |  |  | 0 |  |  |  | 0 | 0 |  |  |  | 0 | 0 |  | xx | x | x
transporte |  | Areia |  | 270 | 0.1 | 13.925 |  |  | 0 |  |  |  | 0 | 0 |  |  |  | 0 | 0 |  | xx | x | x
transporte |  | Cal Hidratada CH-1 |  | 530 | 0.015 | 2.8672 |  |  | 0 |  |  |  | 0 | 0 |  |  |  | 0 | 0 |  | xx | x | x
transporte |  | Brita ( usina ) |  |  | 0.828 | 0 |  |  | 0 |  |  |  | 0 | 0 |  |  |  | 0 | 0 |  | xx | x | x
transporte |  | Massa |  | 62.4 | 1 | 37.21 |  |  | 0 |  |  |  | 0 | 0 |  |  |  | 0 | 0 |  | xx | x | x
570400 | DER | CBUQ (Quantidade maior que 10000 toneladas) | 1 | 0 |  | 70.0472 | 227.4609 | 297.5081 | 377.24 | ton | 0 | 0 | 0 | 0 |  | 0 | 0 | 0 | 0
170500 | DER mat | CAP ( Araucária ) |  | 550 | 0.057 | 16.0449 |  |  | 0 |  |  |  | 0 | 0 |  |  |  | 0 | 0
transporte |  | Areia |  | 270 | 0.1 | 13.925 |  |  | 0 |  |  |  | 0 | 0 |  |  |  | 0 | 0
transporte |  | Cal Hidratada CH-1 |  | 530 | 0.015 | 2.8672 |  |  | 0 |  |  |  | 0 | 0 |  |  |  | 0 | 0
transporte |  | Brita ( usina ) |  |  | 0.828 | 0 |  |  | 0 |  |  |  | 0 | 0 |  |  |  | 0 | 0
transporte |  | Massa |  | 62.4 | 1 | 37.21 |  |  | 0 |  |  |  | 0 | 0 |  |  |  | 0 | 0
570360 | DER | CBUQ c/ asfalto modificado p/ polímero SBS(60/85) | 1 |  |  | 43.3981 | 312.5583 | 355.9564 | 451.35 | ton |  |  | 0 | 0 |  | 0 | 0 | 0 | 0
170550 | DER mat | CAP ( Araucária ) |  | 500 | 0.063 | 16.2534 |  |  | 0 |  |  |  | 0 | 0 |  |  |  | 0 | 0
transporte |  | Areia |  | 180 | 0.1 | 9.425 |  |  | 0 |  |  |  | 0 | 0 |  |  |  | 0 | 0
transporte |  | Cal Hidratada CH-1 |  | 500 | 0.015 | 2.7098 |  |  | 0 |  |  |  | 0 | 0 |  |  |  | 0 | 0
transporte |  | Brita ( usina ) |  |  | 0.822 | 0 |  |  | 0 |  |  |  | 0 | 0 |  |  |  | 0 | 0
transporte |  | Massa |  | 20 | 1 | 15.01 |  |  | 0 |  |  |  | 0 | 0 |  |  |  | 0 | 0
570350 | DER | CBUQ c/ asfalto com BORRACHA | 1 |  |  | 43.3981 | 268.9179 | 312.316 | 396.02 | ton |  |  | 0 | 0 |  | 0 | 0 | 0 | 0
170600 | DER mat | CAP ( Araucária ) |  | 500 | 0.063 | 16.2534 |  |  | 0 |  |  |  | 0 | 0 |  |  |  | 0 | 0
transporte |  | Areia |  | 180 | 0.1 | 9.425 |  |  | 0 |  |  |  | 0 | 0 |  |  |  | 0 | 0
transporte |  | Cal Hidratada CH-1 |  | 500 | 0.015 | 2.7098 |  |  | 0 |  |  |  | 0 | 0 |  |  |  | 0 | 0
transporte |  | Brita ( usina ) |  |  | 0.822 | 0 |  |  | 0 |  |  |  | 0 | 0 |  |  |  | 0 | 0
transporte |  | Massa |  | 20 | 1 | 15.01 |  |  | 0 |  |  |  | 0 | 0 |  |  |  | 0 | 0
505000 | DER | Frezagem Contínua a Frio |  | 20 | 2.4 | 31.8 | 148.34 | 180.14 | 228.42 | m3 |  |  | 0 | 0 |  | 0 | 0 | 0 | 0
505100 | DER | Frezagem Descontínua a Frio |  | 20 | 2.4 | 31.8 | 167.99 | 199.79 | 253.33 | m3 |  |  | 0 | 0 |  | 0 | 0 | 0 | 0
SERVIÇOS EXTRAS - REVESTIMENTO
[9 empty] | 0 |  |  |  | 0 | 0 |  | 0 | 0 | 0 | 0
[9 empty] | 0 |  |  |  | 0 | 0 |  | 0 | 0 | 0 | 0
[9 empty] | 0 |  |  |  | 0 | 0 |  | 0 | 0 | 0 | 0
[9 empty] | 0 |  |  |  | 0 | 0 |  | 0 | 0 | 0 | 0
[9 empty] | 0 |  |  |  | 0 | 0 |  | 0 | 0 | 0 | 0
[9 empty] | 0 |  |  |  | 0 | 0 |  | 0 | 0 | 0 | 0
[9 empty] | 0 |  |  |  | 0 | 0 |  | 0 | 0 | 0 | 0
[9 empty] | 0 |  |  |  | 0 | 0 |  | 0 | 0 | 0 | 0
[9 empty] | 0 |  |  |  | 0 | 0 |  | 0 | 0 | 0 | 0
[9 empty] | 0 |  |  |  | 0 | 0 |  | 0 | 0 | 0 | 0
[9 empty] | 0 |  |  |  | 0 | 0 |  | 0 | 0 | 0 | 0
[9 empty] | 0 |  |  |  | 0 | 0 |  | 0 | 0 | 0 | 0
[9 empty] | 0 |  |  |  | 0 | 0 |  | 0 | 0 | 0 | 0
[9 empty] | 0 |  |  |  | 0 | 0 |  | 0 | 0 | 0 | 0
[9 empty] | 0 |  |  |  | 0 | 0 |  | 0 | 0 | 0 | 0
[9 empty] | 0 |  |  |  | 0 | 0 |  | 0 | 0 | 0 | 0
[9 empty] | 0 |  |  |  | 0 | 0 |  | 0 | 0 | 0 | 0
[9 empty] | 0 |  |  |  | 0 | 0 |  | 0 | 0 | 0 | 0
[9 empty] | 0 |  |  |  | 0 | 0 |  | 0 | 0 | 0 | 0
[9 empty] | 0 |  |  |  | 0 | 0 |  | 0 | 0 | 0 | 0
[9 empty] | 0 |  |  |  | 0 | 0 |  | 0 | 0 | 0 | 0
[9 empty] | 0 |  |  |  | 0 | 0 |  | 0 | 0 | 0 | 0
[9 empty] | 0 |  |  |  | 0 | 0 |  | 0 | 0 | 0 | 0
[9 empty] | 0 |  |  |  | 0 | 0 |  | 0 | 0 | 0 | 0
[9 empty] | 0 |  |  |  | 0 | 0 |  | 0 | 0 | 0 | 0
5 |  | MEIO-FIO E SARJETA | [12 empty] | 48072.97 |  |  |  |  | 48072.97 | x | x | x | x
85335 | SEIL | Remoção de Meio-Fio |  |  |  |  | 7.75 | 7.75 | 9.83 | m |  |  | 0 | 0 |  | 0 | 0 | 0 | 0
85335A | SEIL | Remoção e Recolocação de Meio-Fio |  |  |  |  | 11.533 | 11.533 | 14.62 | m |  |  | 0 | 0 |  | 0 | 0 | 0 | 0
535200 | DER | Cordão Lateral p/ Pedras Irregulares |  |  |  |  | 8.54 | 8.113 | 10.29 | m |  |  | 0 | 0 |  | 0 | 0 | 0 | 0
810100 | DER | Meio-Fio com Sarjeta DER - Tipo 1 - (0,103 m3) - Moldado "in loco" |  |  |  | 15.8579 | 45.9 | 61.7579 | 78.31 | m |  |  | 0 | 0 |  | 0 | 0 | 0 | 0
transporte |  | Cimento |  | 500 | 0.0278 | 5.0221 |  |  | 0 |  |  |  | 0 | 0 |  |  |  | 0 | 0
transporte |  | Areia |  | 180 | 0.0989 | 9.3213 |  |  | 0 |  |  |  | 0 | 0 |  |  |  | 0 | 0
transporte |  | Brita |  | 20 | 0.1143 | 1.5145 |  |  | 0 |  |  |  | 0 | 0 |  |  |  | 0 | 0
810050 | DER | Meio-Fio com Sarjeta DER - Tipo 1 - (0,103 m3) - Pré-Moldado |  | 0 | 0.2409 | 0.30112 | 73.37 | 73.6711 | 93.41 | m | 0 | 0 | 0 | 0 |  | 0 | 0 | 0 | 0
810200 | DER | Meio-Fio com Sarjeta DER - Tipo 2 - (0,042 m3) - Moldado "in loco" |  |  |  | 6.4571 | 19.92 | 26.3771 | 33.45 | m |  |  | 0 | 0 |  | 0 | 0 | 0 | 0
transporte |  | Cimento |  | 500 | 0.0113 | 2.0413 | [6 empty] | 0 | 0 |  |  |  | 0 | 0
transporte |  | Areia |  | 180 | 0.0403 | 3.7983 |  |  | 0 |  |  |  | 0 | 0 |  |  |  | 0 | 0
transporte |  | Brita |  | 20 | 0.0466 | 0.61745 |  |  | 0 |  |  |  | 0 | 0 |  |  |  | 0 | 0
810150 | DER | Meio-Fio com Sarjeta DER - Tipo 2 - (0,042 m3) - Pré-Moldado |  |  | 0.0982 | 0.12275 | 34 | 34.1228 | 43.27 | m | 1111 | 43.27 | 48072.97 | 48072.97 |  | 1111 | 43.27 | 48072.97 | 48072.97 |  | X | x | x | x
810700 | DER | Meio-Fio c/Sarjeta (rebaixado) DER-Tipo 7-(0,031 m3) - Moldado "in loco" |  |  |  | 4.7819 | 16.35 | 21.1319 | 26.8 | m |  |  | 0 | 0 |  | 0 | 0 | 0 | 0
transporte |  | Cimento |  | 500 | 0.0084 | 1.5175 | [6 empty] | 0 | 0 |  |  |  | 0 | 0
transporte |  | Areia |  | 180 | 0.0298 | 2.8087 |  |  | 0 |  |  |  | 0 | 0 |  |  |  | 0 | 0
transporte |  | Brita |  | 20 | 0.0344 | 0.4558 |  |  | 0 |  |  |  | 0 | 0 |  |  |  | 0 | 0
810650 | DER | Meio-Fio com Sarjeta DER - Tipo 7 - (0,031 m3) - Pré-Moldado |  | 10 | 0.0726 | 0.52635 | 28.7 | 29.2264 | 37.06 | m |  |  | 0 | 0 |  | 0 | 0 | 0 | 0
810300 | DER | Meio-Fio Símples DER - Tipo 3 - (0,034 m3) - Moldado "in loco" |  |  |  | 5.2341 | 15.7 | 20.9341 | 26.54 | m |  |  | 0 | 0 |  | 0 | 0 | 0 | 0
transporte |  | Cimento |  | 500 | 0.0092 | 1.662 | [6 empty] | 0 | 0 |  |  |  | 0 | 0
transporte |  | Areia |  | 180 | 0.0326 | 3.0725 |  |  | 0 |  |  |  | 0 | 0 |  |  |  | 0 | 0
transporte |  | Brita |  | 20 | 0.0377 | 0.49952 |  |  | 0 |  |  |  | 0 | 0 |  |  |  | 0 | 0
810250 | DER | Meio-Fio com Sarjeta DER - Tipo 3 - (0,034 m3) - Pré-Moldado |  |  | 0.0795 | 0.099375 | 28.05 | 28.1494 | 35.69 | m | 0 |  | 0 | 0 |  | 0 | 0 | 0 | 0
810400 | DER | Meio-Fio Símples DER - Tipo 4 - (0,072 m3) - Moldado "in loco" |  |  |  | 11.076 | 29.08 | 40.156 | 50.92 | m |  |  | 0 | 0 |  | 0 | 0 | 0 | 0
transporte |  | Cimento |  | 500 | 0.0194 | 3.5046 | [6 empty] | 0 | 0 |  |  |  | 0 | 0
transporte |  | Areia |  | 180 | 0.0691 | 6.5127 |  |  | 0 |  |  |  | 0 | 0 |  |  |  | 0 | 0
transporte |  | Brita |  | 20 | 0.0799 | 1.0587 |  |  | 0 |  |  |  | 0 | 0 |  |  |  | 0 | 0
810350 | DER | Meio-Fio com Sarjeta DER - Tipo 4 - (0,072 m3) - Pré-Moldado |  | 10 | 0.1684 | 1.2209 | 45.01 | 46.2309 | 58.62 | m |  |  | 0 | 0 |  | 0 | 0 | 0 | 0
SERVIÇOS EXTRAS - MEIO-FIO E SARJETA
[9 empty] | 0 |  |  |  | 0 | 0 |  | 0 | 0 | 0 | 0
[9 empty] | 0 |  |  |  | 0 | 0 |  | 0 | 0 | 0 | 0
[9 empty] | 0 |  |  |  | 0 | 0 |  | 0 | 0 | 0 | 0
[9 empty] | 0 |  |  |  | 0 | 0 |  | 0 | 0 | 0 | 0
[9 empty] | 0 |  |  |  | 0 | 0 |  | 0 | 0 | 0 | 0
[9 empty] | 0 |  |  |  | 0 | 0 |  | 0 | 0 | 0 | 0
[9 empty] | 0 |  |  |  | 0 | 0 |  | 0 | 0 | 0 | 0
[9 empty] | 0 |  |  |  | 0 | 0 |  | 0 | 0 | 0 | 0
[9 empty] | 0 |  |  |  | 0 | 0 |  | 0 | 0 | 0 | 0
[9 empty] | 0 |  |  |  | 0 | 0 |  | 0 | 0 | 0 | 0
[9 empty] | 0 |  |  |  | 0 | 0 |  | 0 | 0 | 0 | 0
[9 empty] | 0 |  |  |  | 0 | 0 |  | 0 | 0 | 0 | 0
[9 empty] | 0 |  |  |  | 0 | 0 |  | 0 | 0 | 0 | 0
[9 empty] | 0 |  |  |  | 0 | 0 |  | 0 | 0 | 0 | 0
[9 empty] | 0 |  |  |  | 0 | 0 |  | 0 | 0 | 0 | 0
[9 empty] | 0 |  |  |  | 0 | 0 |  | 0 | 0 | 0 | 0
[9 empty] | 0 |  |  |  | 0 | 0 |  | 0 | 0 | 0 | 0
[9 empty] | 0 |  |  |  | 0 | 0 |  | 0 | 0 | 0 | 0
[9 empty] | 0 |  |  |  | 0 | 0 |  | 0 | 0 | 0 | 0
[9 empty] | 0 |  |  |  | 0 | 0 |  | 0 | 0 | 0 | 0
[9 empty] | 0 |  |  |  | 0 | 0 |  | 0 | 0 | 0 | 0
[9 empty] | 0 |  |  |  | 0 | 0 |  | 0 | 0 | 0 | 0
[9 empty] | 0 |  |  |  | 0 | 0 |  | 0 | 0 | 0 | 0
[9 empty] | 0 |  |  |  | 0 | 0 |  | 0 | 0 | 0 | 0
[9 empty] | 0 |  |  |  | 0 | 0 |  | 0 | 0 | 0 | 0
6 |  | PAISAGISMO / URBANISMO | [12 empty] | 0 |  |  |  |  | 0
810250A | DER | Fincadinha de concreto - (9x19x39cm-0,0171m3/m) |  | 0 |  | 0 | 14.1075 | 14.1075 | 17.89 | m |  |  | 0 | 0 |  | 0 | 0 | 0 | 0
810250B | DER | Fincadinha de concreto - (5x22,5x45cm-0,01125m3/m) |  | 0 |  |  | 9.2812 | 9.2812 | 11.77 | m |  |  | 0 | 0 |  | 0 | 0 | 0 | 0
810250C | DER | Fincadinha de concreto moldada in loco- (7x20cm-0,014m3/m) |  | 0 |  |  | 11.55 | 11.55 | 14.65 | m |  |  | 0 | 0 |  | 0 | 0 | 0 | 0
PAI-17 | PM curitiba | Fincadinha de Granito - (8x15cm-0,012m3/m) |  | 0 |  |  | 28.4954 | 28.4954 | 36.13 | m |  |  | 0 | 0 |  | 0 | 0 | 0 | 0
606700 | DER | Demolição de Concreto Símples (calçadas e outros) |  | 0 |  | 0 | 94.29 | 94.29 | 119.56 | m3 |  |  | 0 | 0 |  | 0 | 0 | 0 | 0
606600 | DER | Demolição de Concreto Armado |  | 0 |  | 0 | 198.35 | 198.35 | 251.51 | m3 |  |  | 0 | 0 |  | 0 | 0 | 0 | 0
72961 | SEIL | Regularização e Compactação p/ assentamento de calçadas/lajotas/blocos |  | 0 |  | 0 | 1.19 | 1.19 | 1.51 | m2 |  |  | 0 | 0 |  | 0 | 0 | 0 | 0
605000 | DER | Lastro de Concreto Simples (calçadas e outros) |  |  |  | 147.1295 | 294.37 | 441.4995 | 559.82 | m3 |  |  | 0 | 0 |  | 0 | 0 | 0 | 0
transporte |  | Cimento |  | 500 | 0.18 | 32.517 |  |  | 0 |  |  |  | 0 | 0 |  |  |  | 0 | 0
transporte |  | Areia |  | 180 | 1.06 | 99.905 |  |  | 0 |  |  |  | 0 | 0 |  |  |  | 0 | 0
transporte |  | Brita |  | 20 | 1.11 | 14.7075 |  |  | 0 |  |  |  | 0 | 0 |  |  |  | 0 | 0
532500 | DER | Colchão de Areia (calçadas e outros) |  | 20 | 1.73 | 22.9225 | 63.64 | 82.2344 | 104.27 | m3 |  |  | 0 | 0 |  | 0 | 0 | 0 | 0
516000 | DER | Colchão de Brita/Pó de Pedra (calçamentos) |  | 20 | 1.5 | 19.875 | 61.94 | 61.3612 | 77.81 | m3 |  |  | 0 | 0 |  | 0 | 0 | 0 | 0
532600 | DER | Colchão de Argila/Saibro/mat. de Jazida |  | 15 | 1.875 | 19.2188 | 12.1333 | 31.3521 | 39.75 | m3 |  |  | 0 | 0 |  | 0 | 0 | 0 | 0
601100 | DER | Apiloamento Manual (calçadas e outros) |  |  |  | 0 | 38.89 | 38.89 | 49.31 | m3 |  |  | 0 | 0 |  | 0 | 0 | 0 | 0
602100 | DER | Formas de madeira compensada resinada |  |  |  | 0 | 70.16 | 70.16 | 88.96 | m2 |  |  | 0 | 0 |  | 0 | 0 | 0 | 0
603000 | DER | Aço CA-50 Dobr. e Colocação |  |  |  | 0 | 10.2 | 10.2 | 12.93 | kg |  |  | 0 | 0 |  | 0 | 0 | 0 | 0
603300 | DER | Aço CA-60 Dobr. e Colocação |  |  |  | 0 | 10.5 | 10.5 | 13.31 | kg |  |  | 0 | 0 |  | 0 | 0 | 0 | 0
605000 | DER | Calçada Concreto ( e = 5,00 cm ) |  |  |  | 6.7018 | 19.4165 | 26.1183 | 33.12 | m2 |  |  | 0 | 0 |  | 0 | 0 | 0 | 0
transporte |  | Cimento |  | 545 | 0.18 | 35.352 |  |  | 0 |  |  |  | 0 | 0 |  |  |  | 0 | 0
transporte |  | Areia |  | 160 | 1.06 | 89.305 |  |  | 0 |  |  |  | 0 | 0 |  |  |  | 0 | 0
transporte |  | Brita |  | 12 | 1.11 | 9.3795 |  |  | 0 |  |  |  | 0 | 0 |  |  |  | 0 | 0
605000 | DER | Calçada Concreto ( e = 6,00 cm ) |  |  |  | 8.0422 | 23.0618 | 31.104 | 39.44 | m2 |  |  | 0 | 0 |  | 0 | 0 | 0 | 0
transporte |  | Cimento |  | 545 | 0.18 | 35.352 |  |  | 0 |  |  |  | 0 | 0 |  |  |  | 0 | 0
transporte |  | Areia |  | 160 | 1.06 | 89.305 |  |  | 0 |  |  |  | 0 | 0 |  |  |  | 0 | 0
transporte |  | Brita |  | 12 | 1.11 | 9.3795 |  |  | 0 |  |  |  | 0 | 0 |  |  |  | 0 | 0
605000 | DER | Calçada Concreto ( e = 7,00 cm ) |  |  |  | 9.3826 | 26.7071 | 36.0897 | 45.76 | m2 |  |  | 0 | 0 |  | 0 | 0 | 0 | 0
transporte |  | Cimento |  | 545 | 0.18 | 35.352 |  |  | 0 |  |  |  | 0 | 0 |  |  |  | 0 | 0
transporte |  | Areia |  | 160 | 1.06 | 89.305 |  |  | 0 |  |  |  | 0 | 0 |  |  |  | 0 | 0
transporte |  | Brita |  | 12 | 1.11 | 9.3795 |  |  | 0 |  |  |  | 0 | 0 |  |  |  | 0 | 0
605000 | DER | Calçada Concreto ( e = 8,00 cm ) |  |  |  | 10.7229 | 30.3524 | 41.0753 | 52.08 | m2 |  |  | 0 | 0 |  | 0 | 0 | 0 | 0
transporte |  | Cimento |  | 545 | 0.18 | 35.352 |  |  | 0 |  |  |  | 0 | 0 |  |  |  | 0 | 0
transporte |  | Areia |  | 160 | 1.06 | 89.305 |  |  | 0 |  |  |  | 0 | 0 |  |  |  | 0 | 0
transporte |  | Brita |  | 12 | 1.11 | 9.3795 |  |  | 0 |  |  |  | 0 | 0 |  |  |  | 0 | 0
511000 | DER | Regularização e Compactação SAF- 100% PI - Passeio com Pavimento | 1 | 0 |  | 0 | 2.89 | 2.89 | 3.66 | m2 |  |  | 0 | 0 |  | 0 | 0 | 0 | 0
511100 | DER | Regularização e Compactação 100% PN - Passeio com Pavimento | 1 | 0 | 0 | 0 | 2.38 | 2.38 | 3.02 | m2 |  |  | 0 | 0 |  | 0 | 0 | 0 | 0
411000 | DER | Aterro c/ mat. do canteiro (escav 1ª CAT+transp+compact) - Passeio | 1 | 1 |  |  | 10.768 | 10.768 | 13.65 | m3 |  |  | 0 | 0 |  | 0 | 0 | 0 | 0
520100 | DER | Aterro c/ mat. de jazida (escav 1ª CAT+transp+compact) - Passeio | 1 | 15 | 1.875 | 19.2188 | 9.438 | 28.6567 | 36.34 | m3 |  |  | 0 | 0 |  | 0 | 0 | 0 | 0
533500 | DER | Refôrço do Subleito c/ mat. de 1ª Cat (solos-argila e assemelhados) | 1 | 15 | 1.95 | 19.9875 | 16.73 | 36.7175 | 46.56 | m3 |  |  | 0 | 0 |  | 0 | 0 | 0 | 0
533100 | DER | Refôrço do Subleito c/ mat. de 2ª Cat (saibro-moledo-cascalho) passeio | 1 | 15 | 2.1 | 21.525 | 19.52 | 41.045 | 52.05 | m3 |  |  | 0 | 0 |  | 0 | 0 | 0 | 0
533100 | DER | Solo estabilizado 2ª categoria - Passeio | 1 | 15 | 1.95 | 19.9875 | 19.52 | 39.5075 | 50.1 | m3 |  |  | 0 | 0 |  | 0 | 0 | 0 | 0
530200 | DER | Bica Corrida - Passeio | 1 | 20 | 2.2 | 29.15 | 66.12 | 80.9795 | 102.68 | m3 |  |  | 0 | 0 |  | 0 | 0 | 0 | 0
PAV-2 | PM curitiba | Saibro CBR>=20 (Base ou Sub-Base) - passeio | 1 | 20 | 1.95 | 25.8375 | 21.5856 | 47.4231 | 60.13 | m3 |  |  | 0 | 0 |  | 0 | 0 | 0 | 0
PAV-3 | PM curitiba | Moledo CBR>=20(Base ou Sub-Base) -passeio | 1 | 20 | 2.1 | 27.825 | 23.8365 | 51.6615 | 65.51 | m3 |  |  | 0 | 0 |  | 0 | 0 | 0 | 0
530200 | DER | Brita 4A - passeio | 1 | 20 | 2.2 | 29.15 | 66.12 | 80.9795 | 102.68 | m3 |  |  | 0 | 0 |  | 0 | 0 | 0 | 0
A | DER | Brita Graduada - Passeio | 1 | 20 | 2.4 | 34.824 | 86.75 | 103.3379 | 131.03 | m3 |  |  | 0 | 0 |  | 0 | 0 | 0 | 0
560100C | DER | Imprimação com Emulsão RR 1C ( Araucária ) |  | 500 | 0.0012 | 0.27673 | 2.4218 | 2.6985 | 3.42 | m2 |  |  | 0 | 0 |  | 0 | 0 | 0 | 0
560100D | DER | Imprimação com Emulsão EAI ( Araucária ) |  | 500 | 0.0011 | 0.25367 | 2.996 | 3.2497 | 4.12 | m2 |  |  | 0 | 0 |  | 0 | 0 | 0 | 0
560400 | DER | Imprimação com CM-30 ( Araucária ) - Passeio | 1 | 500 | 0.0012 | 0.27673 | 4.1547 | 4.4314 | 5.62 | m2 |  |  | 0 | 0 |  | 0 | 0 | 0 | 0
561100 | DER | Pintura de ligação com RR-1C ( Araucária ) - Passeio | 1 | 500 | 0.0005 | 0.11531 | 1.0766 | 1.1919 | 1.51 | m2 |  |  | 0 | 0 |  | 0 | 0 | 0 | 0
563100 | DER | Capa Selante - Passeio | 1 |  |  | 0.20805 | 1.6839 | 1.8919 | 2.4 | m2 |  |  | 0 | 0 |  | 0 | 0 | 0 | 0
173050 |  | Emulsão RR-2C ( Araucária ) |  | 500 | 0.0005 | 0.11531 |  |  | 0 |  |  |  | 0 | 0 |  |  |  | 0 | 0
transporte |  | Brita |  | 20 | 0.007 | 0.09275 |  |  | 0 |  |  |  | 0 | 0 |  |  |  | 0 | 0
534000 | DER | Pré-Misturado a Frio (aberto) | 1 |  |  | 50.3708 | 264.6009 | 314.9717 | 399.38 | m3 |  |  | 0 | 0 |  | 0 | 0 | 0 | 0
173020 |  | Emulsão RM-2C ( Araucária ) |  | 500 | 0.08 | 18.4488 |  |  | 0 |  |  |  | 0 | 0 |  |  |  | 0 | 0
transporte |  | Brita ( usina ) |  |  | 2.02 | 0 |  |  | 0 |  |  |  | 0 | 0 |  |  |  | 0 | 0
transporte |  | Massa |  | 20 | 2.2 | 31.922 |  |  | 0 |  |  |  | 0 | 0 |  |  |  | 0 | 0
534300 | DER | Pré-Misturado a Frio (Semi-Denso) - DER | 1 |  |  | 57.2891 | 328.4213 | 385.7104 | 489.08 | m3 |  |  | 0 | 0 |  | 0 | 0 | 0 | 0
173020 |  | Emulsão RM-2C ( Araucária ) |  | 500 | 0.11 | 25.3671 |  |  | 0 |  |  |  | 0 | 0 |  |  |  | 0 | 0
transporte |  | Brita ( usina ) |  |  | 2.09 | 0 |  |  | 0 |  |  |  | 0 | 0 |  |  |  | 0 | 0
transporte |  | Massa |  | 20 | 2.2 | 31.922 |  |  | 0 |  |  |  | 0 | 0 |  |  |  | 0 | 0
53430a | DER | Pré-Misturado a Frio (Semi-Denso) - DNIT | 1 |  |  | 91.1059 | 427.4717 | 518.5776 | 657.56 | m3 |  |  | 0 | 0 |  | 0 | 0 | 0 | 0
173020 |  | Emulsão RM-2C ( Araucária ) |  | 500 | 0.14 | 32.2854 |  |  | 0 |  |  |  | 0 | 0 |  |  |  | 0 | 0
transporte |  | Areia ( usina ) |  | 180 | 0.27 | 25.4475 |  |  | 0 |  |  |  | 0 | 0 |  |  |  | 0 | 0
transporte |  | Brita ( usina ) |  |  | 1.89 | 0 |  |  | 0 |  |  |  | 0 | 0 |  |  |  | 0 | 0
transporte |  | Massa |  | 20 | 2.3 | 33.373 |  |  | 0 |  |  |  | 0 | 0 |  |  |  | 0 | 0
570300 | DER | Pré-Misturado a Quente (Quantidade menor que 10000 toneladas) | 1 |  |  | 26.3593 | 197.8291 | 224.1884 | 284.27 | ton |  |  | 0 | 0 |  | 0 | 0 | 0 | 0
170500 |  | CAP ( Araucária ) |  | 500 | 0.04 | 10.3196 |  |  | 0 |  |  |  | 0 | 0 |  |  |  | 0 | 0
transporte |  | Cal Hidratada CH-1 |  | 180 | 0.015 | 1.0297 |  |  | 0 |  |  |  | 0 | 0 |  |  |  | 0 | 0
transporte |  | Brita ( usina ) |  |  | 0.945 | 0 |  |  | 0 |  |  |  | 0 | 0 |  |  |  | 0 | 0
transporte |  | Massa |  | 20 | 1 | 15.01 |  |  | 0 |  |  |  | 0 | 0 |  |  |  | 0 | 0
570310 | DER | Pré-Misturado a Quente (Quantidade maior que 10000 toneladas) | 1 |  |  | 26.3593 | 185.3291 | 211.6884 | 268.42 | ton |  |  | 0 | 0 |  | 0 | 0 | 0 | 0
transporte |  | CAP ( Araucária ) |  | 500 | 0.04 | 10.3196 |  |  | 0 |  |  |  | 0 | 0 |  |  |  | 0 | 0
transporte |  | Cal Hidratada CH-1 |  | 180 | 0.015 | 1.0297 |  |  | 0 |  |  |  | 0 | 0 |  |  |  | 0 | 0
transporte |  | Brita ( usina ) |  |  | 0.945 | 0 |  |  | 0 |  |  |  | 0 | 0 |  |  |  | 0 | 0
transporte |  | Massa |  | 20 | 1 | 15.01 |  |  | 0 |  |  |  | 0 | 0 |  |  |  | 0 | 0
570000 | DER | CBUQ (Quantidade menor que 10000 toneladas) - Passeio | 1 |  |  | 41.8502 | 238.2209 | 280.0711 | 355.13 | ton |  |  | 0 | 0 |  | 0 | 0 | 0 | 0
170500 |  | CAP ( Araucária ) |  | 500 | 0.057 | 14.7054 |  |  | 0 |  |  |  | 0 | 0 |  |  |  | 0 | 0
transporte |  | Areia |  | 180 | 0.1 | 9.425 |  |  | 0 |  |  |  | 0 | 0 |  |  |  | 0 | 0
transporte |  | Cal Hidratada CH-1 |  | 500 | 0.015 | 2.7098 |  |  | 0 |  |  |  | 0 | 0 |  |  |  | 0 | 0
transporte |  | Brita ( usina ) |  |  | 0.828 | 0 |  |  | 0 |  |  |  | 0 | 0 |  |  |  | 0 | 0
transporte |  | Massa |  | 20 | 1 | 15.01 |  |  | 0 |  |  |  | 0 | 0 |  |  |  | 0 | 0
521450 | DER | Pedra Irregular - sem colchão - Passeio |  | 20 | 0.3 | 3.975 | 19.93 | 23.905 | 30.31 | m2 |  |  | 0 | 0 |  | 0 | 0 | 0 | 0
80000B | DER | Cordão Lateral p/ Pedras Irregulares - Passeio |  | 20 | 0.077 | 1.0202 | 8.54 | 9.5602 | 12.12 | m |  |  | 0 | 0 |  | 0 | 0 | 0 | 0
80000C | DER | Retirada de Pedras Irregulares - Passeio |  |  |  |  | 5.7734 | 5.7734 | 7.32 | m2 |  |  | 0 | 0 |  | 0 | 0 | 0 | 0
80000C | DER | Retirada e Reassentamento de Pedras Irregulares - Passeio |  |  |  |  | 10.192 | 10.192 | 12.92 | m2 |  |  | 0 | 0 |  | 0 | 0 | 0 | 0
535000 | DER | Paralelepípedos Regulares - Passeio |  | 20 | 0.272 | 3.604 | 71.29 | 63.6599 | 80.72 | m2 |  |  | 0 | 0 |  | 0 | 0 | 0 | 0
86300A | DER | Lajotas de Concreto e=4cm - sem colchão |  | 20 | 0.08 | 1.06 | 40.69 | 41.75 | 52.94 | m2 |  |  | 0 | 0 |  | 0 | 0 | 0 | 0
863000 | DER | Lajotas de Concreto e=5cm - sem colchão |  | 20 | 0.1 | 1.325 | 42.46 | 43.785 | 55.52 | m2 |  |  | 0 | 0 |  | 0 | 0 | 0 | 0
86300B | DER | Lajotas de Concreto e=6cm - sem colchão |  | 20 | 0.12 | 1.59 | 44.23 | 45.82 | 58.1 | m2 |  |  | 0 | 0 |  | 0 | 0 | 0 | 0
86300C | DER | Lajotas de Concreto e=7cm - sem colchão |  | 20 | 0.14 | 1.855 | 46.44 | 48.295 | 61.24 | m2 |  |  | 0 | 0 |  | 0 | 0 | 0 | 0
86300D | DER | Lajotas de Concreto e=8cm - sem colchão |  | 20 | 0.16 | 2.12 | 48.65 | 50.77 | 64.38 | m2 |  |  | 0 | 0 |  | 0 | 0 | 0 | 0
86300E | DER | Lajotas de Concreto e=10cm - sem colchão |  | 20 | 0.2 | 2.65 | 54.4438 | 57.0938 | 72.39 | m2 |  |  | 0 | 0 |  | 0 | 0 | 0 | 0
534906A | DER | Paver e=4cm - sem colchão |  | 20 | 0.08 | 1.06 | 40.69 | 41.75 | 52.94 | m2 |  |  | 0 | 0 |  | 0 | 0 | 0 | 0
534906B | DER | Paver Colorido e=4cm - sem colchão |  | 20 | 0.08 | 1.06 | 44.76 | 45.82 | 58.1 | m2 |  |  | 0 | 0 |  | 0 | 0 | 0 | 0
534906 | DER | Paver e=6cm - sem colchão |  | 20 | 0.12 | 1.59 | 44.23 | 45.82 | 58.1 | m2 |  |  | 0 | 0 |  | 0 | 0 | 0 | 0
534906C | DER | Paver Colorido e=6cm - sem colchão |  | 20 | 0.12 | 1.59 | 48.65 | 50.24 | 63.7 | m2 |  |  | 0 | 0 |  | 0 | 0 | 0 | 0
534908 | DER | Paver e=8cm - sem colchão |  | 20 | 0.16 | 2.12 | 48.65 | 50.77 | 64.38 | m2 |  |  | 0 | 0 |  | 0 | 0 | 0 | 0
534908A | DER | Paver Colorido e=8cm - sem colchão |  | 20 | 0.16 | 2.12 | 53.52 | 55.64 | 70.55 | m2 |  |  | 0 | 0 |  | 0 | 0 | 0 | 0
534908B | DER | Paver e=10cm - sem colchão |  | 20 | 0.2 | 2.65 | 54.4438 | 57.0938 | 72.39 | m2 |  |  | 0 | 0 |  | 0 | 0 | 0 | 0
534908C | DER | Paver Colorido e=10cm - sem colchão |  | 20 | 0.2 | 2.65 | 59.89 | 62.54 | 79.3 | m2 |  |  | 0 | 0 |  | 0 | 0 | 0 | 0
73764/4A | DER | Blockret e=4cm - sem colchão |  | 20 | 0.08 | 1.06 | 40.69 | 41.75 | 52.94 | m2 |  |  | 0 | 0 |  | 0 | 0 | 0 | 0
73764/AB | DER | Blockret e=5cm - sem colchão |  | 20 | 0.1 | 1.325 | 42.46 | 43.785 | 55.52 | m2 |  |  | 0 | 0 |  | 0 | 0 | 0 | 0
73764/4 | DER | Blockret e=6cm - sem colchão |  | 20 | 0.12 | 1.59 | 44.23 | 45.82 | 58.1 | m2 |  |  | 0 | 0 |  | 0 | 0 | 0 | 0
73764/5A | DER | Blockret e=6,5cm - sem colchão |  | 20 | 0.13 | 1.7225 | 46.44 | 48.1625 | 61.07 | m2 |  |  | 0 | 0 |  | 0 | 0 | 0 | 0
73764/5 | DER | Blockret e=8cm - sem colchão |  | 20 | 0.16 | 2.12 | 48.65 | 50.77 | 64.38 | m2 |  |  | 0 | 0 |  | 0 | 0 | 0 | 0
73764/6 | DER | Blockret e=10cm - sem colchão |  | 20 | 0.2 | 2.65 | 54.4438 | 57.0938 | 72.39 | m2 |  |  | 0 | 0 |  | 0 | 0 | 0 | 0
73764/6A | DER | Blockret e=12cm - sem colchão |  | 20 | 0.24 | 3.18 | 59.89 | 63.07 | 79.97 | m2 |  |  | 0 | 0 |  | 0 | 0 | 0 | 0
84183 | SEIL | Petit - Pavet - sem colchão |  | 20 | 0.3 | 3.975 | 86.9 | 61.8495 | 78.43 | m2 |  |  | 0 | 0 |  | 0 | 0 | 0 | 0
85178 | SEIL | Plantio de Árvore com altura 50 a 100cm |  |  |  | 0 | 46.69 | 46.69 | 59.2 | un |  |  | 0 | 0 |  | 0 | 0 | 0 | 0
73967/1 | SEIL | Plantio de Árvore, altura de 1,00m, em cavas de 80x80x80cm |  |  |  | 0 | 84.37 | 84.37 | 106.98 | un |  |  | 0 | 0 |  | 0 | 0 | 0 | 0
73967/2 | SEIL | Plantio de Áarvore regional, altura maior que 2,00m, em cavas de 80x80x80cm |  |  |  | 0 | 106.78 | 106.78 | 135.4 | un |  |  | 0 | 0 |  | 0 | 0 | 0 | 0
74236/1 | SEIL | Plantio de Grama em placas |  |  |  | 0 | 6.65 | 6.65 | 8.43 | m2 |  |  | 0 | 0 |  | 0 | 0 | 0 | 0
85180 | SEIL | Plantio de Grama esmeralda em rolo |  |  |  | 0 | 7.79 | 7.79 | 9.88 | m2 |  |  | 0 | 0 |  | 0 | 0 | 0 | 0
800000 | DER | Plantio de Grama em mudas |  |  |  | 0 | 7.58 | 7.58 | 9.61 | m2 |  |  | 0 | 0 |  | 0 | 0 | 0 | 0
ORÇAR | DER | FAIXA ELEVADA PNE c/ Piso Tátil (NBR 9050) - Modelo 01 - ORÇAR | [6 empty] | 0 | m3 |  |  | 0 | 0 |  | 0 | 0 | 0 | 0
605000A | DER | Rampa para PNE com Piso Tátil (NBR 9050) - Modelo 02 - 5,94 m2 |  |  |  |  | 286.6321 | 286.6321 | 363.45 | un |  |  | 0 | 0 |  | 0 | 0 | 0 | 0
605000B | DER | Rampa para PNE com Piso Tátil (NBR 9050) - Modelo 03 - 5,94 m2 |  |  |  |  | 273.5056 | 273.5056 | 346.81 | un |  |  | 0 | 0 |  | 0 | 0 | 0 | 0
605000C | DER | Rampa para PNE com Piso Tátil (NBR 9050) - Modelo 04 - 5,94 m2 |  |  |  |  | 273.5551 | 273.5551 | 346.87 | un |  |  | 0 | 0 |  | 0 | 0 | 0 | 0
605000D | DER | Rampa para PNE com Piso Tátil (NBR 9050) - Modelo 05 - 7,80 m2 |  |  |  |  | 381.9525 | 381.9525 | 484.32 | un |  |  | 0 | 0 |  | 0 | 0 | 0 | 0
605000E | DER | Rampa para PNE com Piso Tátil (NBR 9050) - Modelo 06 - 7,65 m2 |  |  |  |  | 315.8182 | 315.8182 | 400.46 | un |  |  | 0 | 0 |  | 0 | 0 | 0 | 0
SERVIÇOS EXTRAS - URBANISMO DO PASSEIO
[9 empty] | 0 |  |  |  | 0 | 0 |  | 0 | 0 | 0 | 0
[9 empty] | 0 |  |  |  | 0 | 0 |  | 0 | 0 | 0 | 0
[9 empty] | 0 |  |  |  | 0 | 0 |  | 0 | 0 | 0 | 0
[9 empty] | 0 |  |  |  | 0 | 0 |  | 0 | 0 | 0 | 0
[9 empty] | 0 |  |  |  | 0 | 0 |  | 0 | 0 | 0 | 0
[9 empty] | 0 |  |  |  | 0 | 0 |  | 0 | 0 | 0 | 0
[9 empty] | 0 |  |  |  | 0 | 0 |  | 0 | 0 | 0 | 0
[9 empty] | 0 |  |  |  | 0 | 0 |  | 0 | 0 | 0 | 0
[9 empty] | 0 |  |  |  | 0 | 0 |  | 0 | 0 | 0 | 0
[9 empty] | 0 |  |  |  | 0 | 0 |  | 0 | 0 | 0 | 0
[9 empty] | 0 |  |  |  | 0 | 0 |  | 0 | 0 | 0 | 0
[9 empty] | 0 |  |  |  | 0 | 0 |  | 0 | 0 | 0 | 0
[9 empty] | 0 |  |  |  | 0 | 0 |  | 0 | 0 | 0 | 0
[9 empty] | 0 |  |  |  | 0 | 0 |  | 0 | 0 | 0 | 0
[9 empty] | 0 |  |  |  | 0 | 0 |  | 0 | 0 | 0 | 0
[9 empty] | 0 |  |  |  | 0 | 0 |  | 0 | 0 | 0 | 0
[9 empty] | 0 |  |  |  | 0 | 0 |  | 0 | 0 | 0 | 0
[9 empty] | 0 |  |  |  | 0 | 0 |  | 0 | 0 | 0 | 0
[9 empty] | 0 |  |  |  | 0 | 0 |  | 0 | 0 | 0 | 0
[9 empty] | 0 |  |  |  | 0 | 0 |  | 0 | 0 | 0 | 0
[9 empty] | 0 |  |  |  | 0 | 0 |  | 0 | 0 | 0 | 0
[9 empty] | 0 |  |  |  | 0 | 0 |  | 0 | 0 | 0 | 0
[9 empty] | 0 |  |  |  | 0 | 0 |  | 0 | 0 | 0 | 0
[9 empty] | 0 |  |  |  | 0 | 0 |  | 0 | 0 | 0 | 0
[9 empty] | 0 |  |  |  | 0 | 0 |  | 0 | 0 | 0 | 0
[9 empty] | 0 |  |  |  | 0 | 0 |  | 0 | 0 | 0 | 0
[9 empty] | 0 |  |  |  | 0 | 0 |  | 0 | 0 | 0 | 0
[9 empty] | 0 |  |  |  | 0 | 0 |  | 0 | 0 | 0 | 0
[9 empty] | 0 |  |  |  | 0 | 0 |  | 0 | 0 | 0 | 0
[9 empty] | 0 |  |  |  | 0 | 0 |  | 0 | 0 | 0 | 0
[9 empty] | 0 |  |  |  | 0 | 0 |  | 0 | 0 | 0 | 0
[9 empty] | 0 |  |  |  | 0 | 0 |  | 0 | 0 | 0 | 0
7 |  | SINALIZAÇÃO DE TRÂNSITO | [12 empty] | 21397.79 |  |  |  |  | 21397.79 | x | x | x | x
813000 | DER | Defensa concreto(barreira) simples |  |  |  | 11.7523 | 198.77 | 210.5223 | 266.94 | m |  |  | 0 | 0 |  | 0 | 0 | 0 | 0
transporte |  | Cimento |  | 500 | 0.0176 | 3.1794 |  |  | 0 |  |  |  | 0 | 0 |  |  |  | 0 | 0
transporte |  | Areia |  | 180 | 0.0734 | 6.918 |  |  | 0 |  |  |  | 0 | 0 |  |  |  | 0 | 0
transporte |  | Brita |  | 20 | 0.1249 | 1.6549 |  |  | 0 |  |  |  | 0 | 0 |  |  |  | 0 | 0
814000 | DER | Defensa concreto(barreira) dupla |  |  |  | 11.7523 | 196.46 | 208.2123 | 264.01 | m |  |  | 0 | 0 |  | 0 | 0 | 0 | 0
transporte |  | Cimento |  | 500 | 0.0176 | 3.1794 |  |  | 0 |  |  |  | 0 | 0 |  |  |  | 0 | 0
transporte |  | Areia |  | 180 | 0.0734 | 6.918 |  |  | 0 |  |  |  | 0 | 0 |  |  |  | 0 | 0
transporte |  | Brita |  | 20 | 0.1249 | 1.6549 |  |  | 0 |  |  |  | 0 | 0 |  |  |  | 0 | 0
823000 | DER | Defensa simples semi-maleável c/ espaçador e calço |  | 0 |  | 0 | 201.32 | 201.32 | 255.27 | m |  |  | 0 | 0 |  | 0 | 0 | 0 | 0
871000 | DER | Tacha refletiva bidirecional |  |  |  |  | 19.82 | 19.82 | 25.13 | un |  |  | 0 | 0 |  | 0 | 0 | 0 | 0
870000 | DER | Tacha refletiva monodirecional |  |  |  |  | 19.16 | 19.16 | 24.29 | un |  |  | 0 | 0 |  | 0 | 0 | 0 | 0
873000 | DER | Tachão refletivo bidirecional |  |  |  |  | 29.94 | 29.94 | 37.96 | un |  |  | 0 | 0 |  | 0 | 0 | 0 | 0
872000 | DER | Tachão refletivo monodirecional |  |  |  |  | 29.44 | 29.44 | 37.33 | un |  |  | 0 | 0 |  | 0 | 0 | 0 | 0
822000 | DER | Faixa de Sinalização Horizontal c/tinta resina acrílica base solvente- (0,034 m2/m2) |  |  |  |  | 19.86 | 19.86 | 25.18 | m2 | 315.7 | 25.18 | 7949.33 | 7949.33 |  | 315.7 | 25.18 | 7949.33 | 7949.33 |  | x | x | x | x
820000 | DER | Placa sinalização refletiva - SEM SUPORTE |  |  |  |  | 320.85 | 320.85 | 406.84 | m2 | 1.6 | 400 | 650.94 | 640 |  | 1.6 | 400 | 650.94 | 640 |  | x | x | x | x
821000 | DER | Suporte de madeira 3"x3" p/ placa sinalização |  |  |  |  | 103.14 | 103.14 | 130.78 | un |  |  | 0 | 0 |  | 0 | 0 | 0 | 0
821300 | DER | Suporte metál.galv.fogo d=2,5" c/tampa e aletas anti-giro h=3,00m |  |  |  |  | 449.99 | 449.99 | 570.59 | un | 14 | 560.49 | 7988.26 | 7846.86 |  | 14 | 560.49 | 7988.26 | 7846.86 |  | x | x | x | x
820000A | DER | Placa sinalização refletiva-círculo (0,1964 m2/ud) + suporte MADEIRA |  |  |  |  | 166.1549 | 141.2317 | 179.08 | un |  |  | 0 | 0 |  | 0 | 0 | 0 | 0
820000B | DER | Placa sinalização refletiva-triângulo (0,1219 m2/ud) + suporte MADEIRA |  |  |  |  | 142.2516 | 120.9139 | 153.32 | un |  |  | 0 | 0 |  | 0 | 0 | 0 | 0
820000C | DER | Placa sinalização refletiva-octógono (0,2160 m2/ud) + suporte MADEIRA |  |  |  |  | 172.4436 | 146.5771 | 185.86 | un |  |  | 0 | 0 |  | 0 | 0 | 0 | 0
820000D | DER | Placa sinalização refletiva-losango (0,2025 m2/ud) + suporte MADEIRA |  |  |  |  | 168.1121 | 142.8953 | 181.19 | un |  |  | 0 | 0 |  | 0 | 0 | 0 | 0
820000E | DER | Placa sinalização refletiva-círculo (0,1964 m2/ud) + suporte METÁLICO |  |  |  |  | 513.0049 | 513.0049 | 650.49 | un |  |  | 0 | 0 |  | 0 | 0 | 0 | 0
820000F | DER | Placa sinalização refletiva-triângulo (0,1219 m2/ud) + suporte METÁLICO |  |  |  |  | 489.1144 | 489.1144 | 620.2 | un | 8 | 620.2 | 4961.6 | 4961.6 |  | 8 | 620.2 | 4961.6 | 4961.6 |  | x | x | x | x
820000G | DER | Placa sinalização refletiva-octógono (0,2160 m2/ud) + suporte METÁLICO |  |  |  |  | 519.2936 | 519.2936 | 658.46 | un |  |  | 0 | 0 |  | 0 | 0 | 0 | 0
820000H | DER | Placa sinalização refletiva-losango (0,2025 m2/ud) + suporte METÁLICO |  |  |  |  | 514.9621 | 514.9621 | 652.97 | un |  |  | 0 | 0 |  | 0 | 0 | 0 | 0
SERVIÇOS EXTRAS - SINALIZAÇÃO DE TRÂNSITO
[9 empty] | 0 |  |  |  | 0 | 0 |  | 0 | 0 | 0 | 0
[9 empty] | 0 |  |  |  | 0 | 0 |  | 0 | 0 | 0 | 0
[9 empty] | 0 |  |  |  | 0 | 0 |  | 0 | 0 | 0 | 0
[9 empty] | 0 |  |  |  | 0 | 0 |  | 0 | 0 | 0 | 0
[9 empty] | 0 |  |  |  | 0 | 0 |  | 0 | 0 | 0 | 0
[9 empty] | 0 |  |  |  | 0 | 0 |  | 0 | 0 | 0 | 0
[9 empty] | 0 |  |  |  | 0 | 0 |  | 0 | 0 | 0 | 0
[9 empty] | 0 |  |  |  | 0 | 0 |  | 0 | 0 | 0 | 0
[9 empty] | 0 |  |  |  | 0 | 0 |  | 0 | 0 | 0 | 0
[9 empty] | 0 |  |  |  | 0 | 0 |  | 0 | 0 | 0 | 0
[9 empty] | 0 |  |  |  | 0 | 0 |  | 0 | 0 | 0 | 0
[9 empty] | 0 |  |  |  | 0 | 0 |  | 0 | 0 | 0 | 0
[9 empty] | 0 |  |  |  | 0 | 0 |  | 0 | 0 | 0 | 0
[9 empty] | 0 |  |  |  | 0 | 0 |  | 0 | 0 | 0 | 0
[9 empty] | 0 |  |  |  | 0 | 0 |  | 0 | 0 | 0 | 0
[9 empty] | 0 |  |  |  | 0 | 0 |  | 0 | 0 | 0 | 0
[9 empty] | 0 |  |  |  | 0 | 0 |  | 0 | 0 | 0 | 0
[9 empty] | 0 |  |  |  | 0 | 0 |  | 0 | 0 | 0 | 0
[9 empty] | 0 |  |  |  | 0 | 0 |  | 0 | 0 | 0 | 0
[9 empty] | 0 |  |  |  | 0 | 0 |  | 0 | 0 | 0 | 0
[9 empty] | 0 |  |  |  | 0 | 0 |  | 0 | 0 | 0 | 0
[9 empty] | 0 |  |  |  | 0 | 0 |  | 0 | 0 | 0 | 0
[9 empty] | 0 |  |  |  | 0 | 0 |  | 0 | 0 | 0 | 0
[9 empty] | 0 |  |  |  | 0 | 0 |  | 0 | 0 | 0 | 0
[9 empty] | 0 |  |  |  | 0 | 0 |  | 0 | 0 | 0 | 0
[9 empty] | 0 |  |  |  | 0 | 0 |  | 0 | 0 | 0 | 0
[16 empty] | 0 | 0
[9 empty] | 0 |  |  |  | 0 | 0 |  | 0 | 0 | 0 | 0
[9 empty] | 0 |  |  |  | 0 | 0 |  | 0 | 0 | 0 | 0
[9 empty] | 0 |  |  |  | 0 | 0 |  | 0 | 0 | 0 | 0
[9 empty] | 0 |  |  |  | 0 | 0 |  | 0 | 0 | 0 | 0
[9 empty] | 0 |  |  |  | 0 | 0 |  | 0 | 0 | 0 | 0
8 |  | ILUMINAÇÃO PÚBLICA | [12 empty] | 0 |  |  |  |  | 0
702 | COPEL | Locação direta de estruras em ramais de RDR |  | 0 |  | 0 | 456.36 | 456.36 | 578.66 | km |  |  | 0 | 0 |  | 0 | 0 | 0 | 0
703 | COPEL | Locação de estrutura em rede distribuição rural |  | 0 |  | 0 | 57.9 | 57.9 | 73.42 | un |  |  | 0 | 0 |  | 0 | 0 | 0 | 0
704 | COPEL | Locação de estrutura em rede distribuição urbana |  | 0 |  | 0 | 44.54 | 44.54 | 56.48 | un |  |  | 0 | 0 |  | 0 | 0 | 0 | 0
740 | COPEL | MONTAGEM - Aprumar POSTE existente equipado |  | 0 |  | 0 | 54.82 | 54.82 | 69.51 | un |  |  | 0 | 0 |  | 0 | 0 | 0 | 0
741 | COPEL | MONTAGEM - Deslocamento de POSTE equipado existente até 0,30 metros |  |  |  |  | 149.38 | 149.38 | 189.41 | un |  |  | 0 | 0 |  | 0 | 0 | 0 | 0
742 | COPEL | MONTAGEM - levantamento POSTE auxiliar para entrada serviço de unidade consumidora |  |  |  |  | 45.23 | 45.23 | 57.35 | un |  |  | 0 | 0 |  | 0 | 0 | 0 | 0
742A | COPEL | Retirada de POSTE auxiliar para entrada serviço de unidade consumidora |  |  |  |  | 18.16 | 18.16 | 23.03 | un |  |  | 0 | 0 |  | 0 | 0 | 0 | 0
743 | COPEL | MONTAGEM - levantamento de POSTE até 12 metros de altura com resistência até 1000 DAN |  |  |  |  | 222.01 | 222.01 | 281.51 | un |  |  | 0 | 0 |  | 0 | 0 | 0 | 0
743A | COPEL | Retirada de POSTE até 12 metros de altura com resistência até 1000 DAN |  |  |  |  | 88.74 | 88.74 | 112.52 | un |  |  | 0 | 0 |  | 0 | 0 | 0 | 0
744 | COPEL | MONTAGEM - levantamento de POSTE até 12 metros de altura com resistência acima 1000 DAN |  |  |  |  | 421.76 | 421.76 | 534.79 | un |  |  | 0 | 0 |  | 0 | 0 | 0 | 0
744A | COPEL | Retirada de POSTE até 12 metros de altura com resistência. acima 1000 DAN |  |  |  |  | 168.57 | 168.57 | 213.75 | un |  |  | 0 | 0 |  | 0 | 0 | 0 | 0
745 | COPEL | MONTAGEM - levantamento de POSTE entre 13 a 15 metros de altura |  |  |  |  | 481.03 | 481.03 | 609.95 | un |  |  | 0 | 0 |  | 0 | 0 | 0 | 0
745A | COPEL | Retirada de POSTE entre 13 a 15 metros de altura |  |  |  |  | 192.55 | 192.55 | 244.15 | un |  |  | 0 | 0 |  | 0 | 0 | 0 | 0
746 | COPEL | MONTAGEM - levantamento de POSTE de 15 a 18 metros de altura |  |  |  |  | 577.31 | 577.31 | 732.03 | un |  |  | 0 | 0 |  | 0 | 0 | 0 | 0
746A | COPEL | Retirada de POSTE de 15 a 18 metros de altura |  |  |  |  | 230.92 | 230.92 | 292.81 | un |  |  | 0 | 0 |  | 0 | 0 | 0 | 0
747 | COPEL | MONTAGEM - levantamento de POSTE acima de 18 metros de altura |  |  |  |  | 867.84 | 867.84 | 1100.42 | un |  |  | 0 | 0 |  | 0 | 0 | 0 | 0
747A | COPEL | Retirada de POSTE acima de 18 metros de altura |  |  |  |  | 347.07 | 347.07 | 440.08 | un |  |  | 0 | 0 |  | 0 | 0 | 0 | 0
748 | COPEL | MONTAGEM - proteção de POSTE |  |  |  |  | 69.89 | 69.89 | 88.62 | un |  |  | 0 | 0 |  | 0 | 0 | 0 | 0
748A | COPEL | Retirada de proteção de POSTE |  |  |  |  | 28.09 | 28.09 | 35.62 | un |  |  | 0 | 0 |  | 0 | 0 | 0 | 0
759 | COPEL | MONTAGEM - Instalação de defensa de POSTE |  |  |  |  | 536.12 | 536.12 | 679.8 | un |  |  | 0 | 0 |  | 0 | 0 | 0 | 0
759A | COPEL | Retirada de defensa de POSTE |  |  |  |  | 70.24 | 70.24 | 89.06 | un |  |  | 0 | 0 |  | 0 | 0 | 0 | 0
751 | COPEL | MONTAGEM - cadeia de isoladores de disco |  |  |  |  | 11.31 | 11.31 | 14.34 | un |  |  | 0 | 0 |  | 0 | 0 | 0 | 0
751A | COPEL | Retirada de Cadeia de isoladores de disco |  |  |  |  | 4.45 | 4.45 | 5.64 | un |  |  | 0 | 0 |  | 0 | 0 | 0 | 0
752 | COPEL | MONTAGEM - cruzeta símples sem isoladores |  |  |  |  | 28.78 | 28.78 | 36.49 | un |  |  | 0 | 0 |  | 0 | 0 | 0 | 0
752A | COPEL | Retirada de Cruzeta símples sem isoladores |  |  |  |  | 28.78 | 28.78 | 36.49 | un |  |  | 0 | 0 |  | 0 | 0 | 0 | 0
753 | COPEL | MONTAGEM - cruzeta dupla sem isoladores |  |  |  |  | 62.7 | 62.7 | 79.5 | un |  |  | 0 | 0 |  | 0 | 0 | 0 | 0
753A | COPEL | Retirada de Cruzeta dupla sem isoladores |  |  |  |  | 62.7 | 62.7 | 79.5 | un |  |  | 0 | 0 |  | 0 | 0 | 0 | 0
754 | COPEL | MONTAGEM - Reinstalação de cruzeta dupla montada |  |  |  |  | 71.95 | 71.95 | 91.23 | un |  |  | 0 | 0 |  | 0 | 0 | 0 | 0
755 | COPEL | MONTAGEM - Instalação de isolador de pino |  |  |  |  | 15.08 | 15.08 | 19.12 | un |  |  | 0 | 0 |  | 0 | 0 | 0 | 0
755A | COPEL | Retirada de isolador de pino |  |  |  |  | 6.17 | 6.17 | 7.82 | un |  |  | 0 | 0 |  | 0 | 0 | 0 | 0
756 | COPEL | MONTAGEM - Iinstalação de suporte T para fixação de chaves ou pára-raios |  |  |  |  | 24.67 | 24.67 | 31.28 | un |  |  | 0 | 0 |  | 0 | 0 | 0 | 0
756A | COPEL | Retirada de suporte T para fixação de chaves ou pára-raios |  |  |  |  | 9.94 | 9.94 | 12.6 | un |  |  | 0 | 0 |  | 0 | 0 | 0 | 0
757 | COPEL | MONTAGEM - Instalação de Suporte ou afastador para isolador pilar |  |  |  |  | 15.42 | 15.42 | 19.55 | un |  |  | 0 | 0 |  | 0 | 0 | 0 | 0
757A | COPEL | Retirada de Suporte ou afastador para isolador pilar |  |  |  |  | 6.17 | 6.17 | 7.82 | un |  |  | 0 | 0 |  | 0 | 0 | 0 | 0
947 | COPEL | MONTAGEM - Instalação de suporte l ou suporte afastador para rede antifurto |  |  |  |  | 34.26 | 34.26 | 43.44 | un |  |  | 0 | 0 |  | 0 | 0 | 0 | 0
947A | COPEL | Retirada de suporte l ou suporte afastador para rede antifurto |  |  |  |  | 34.26 | 34.26 | 43.44 | un |  |  | 0 | 0 |  | 0 | 0 | 0 | 0
760 | COPEL | MONTAGEM - afastador de armação secundária |  |  |  |  | 17.47 | 17.47 | 22.15 | un |  |  | 0 | 0 |  | 0 | 0 | 0 | 0
760A | COPEL | Retirada de afastador de armação secundária |  |  |  |  | 6.85 | 6.85 | 8.69 | un |  |  | 0 | 0 |  | 0 | 0 | 0 | 0
761 | COPEL | MONTAGEM - armação secundária. de 1 estribo ou parafuso com olhal |  |  |  |  | 13.36 | 13.36 | 16.94 | un |  |  | 0 | 0 |  | 0 | 0 | 0 | 0
761A | COPEL | Retirada de armação secundária. de 1 estribo ou parafuso com olhal |  |  |  |  | 5.48 | 5.48 | 6.95 | un |  |  | 0 | 0 |  | 0 | 0 | 0 | 0
762 | COPEL | MONTAGEM - armação secundária com mais de 1 estribo |  |  |  |  | 21.58 | 21.58 | 27.36 | un |  |  | 0 | 0 |  | 0 | 0 | 0 | 0
762A | COPEL | Retirada de armação secundária com mais de 1 estribo |  |  |  |  | 8.57 | 8.57 | 10.87 | un |  |  | 0 | 0 |  | 0 | 0 | 0 | 0
763 | COPEL | Deslocamento ou reinstalação de armação secundária montada com mais de 1 (um) estribo |  |  |  |  | 23.3 | 23.3 | 29.54 | un |  |  | 0 | 0 |  | 0 | 0 | 0 | 0
767 | COPEL | MONTAGEM - Corte de poste de concreto ou madeira para escora subsolo |  | 0 |  | 0 | 19.53 | 19.53 | 24.76 | un |  |  | 0 | 0 |  | 0 | 0 | 0 | 0
768 | COPEL | MONTAGEM - Escora de subsolo simples |  | 0 |  | 0 | 44.54 | 44.54 | 56.48 | un |  |  | 0 | 0 |  | 0 | 0 | 0 | 0
769 | COPEL | MONTAGEM - Escora de subsolo dupla |  | 0 |  | 0 | 163.77 | 163.77 | 207.66 | un |  |  | 0 | 0 |  | 0 | 0 | 0 | 0
770 | COPEL | MONTAGEM de estai de âncora simples ou reforçado para AT ou BT |  |  |  |  | 56.53 | 56.53 | 71.68 | un |  |  | 0 | 0 |  | 0 | 0 | 0 | 0
770A | COPEL | Retirada de estai de âncora simples ou reforçado para AT ou BT |  |  |  |  | 22.61 | 22.61 | 28.67 | un |  |  | 0 | 0 |  | 0 | 0 | 0 | 0
771 | COPEL | MONTAGEM de estai de contraposte simples para AT ou BT |  |  |  |  | 81.2 | 81.2 | 102.96 | un |  |  | 0 | 0 |  | 0 | 0 | 0 | 0
771A | COPEL | Retirada de estai de contraposte simples para AT ou BT |  |  |  |  | 32.55 | 32.55 | 41.27 | un |  |  | 0 | 0 |  | 0 | 0 | 0 | 0
772 | COPEL | MONTAGEM de estai de poste a poste para AT ou BT |  |  |  |  | 26.72 | 26.72 | 33.88 | un |  |  | 0 | 0 |  | 0 | 0 | 0 | 0
772A | COPEL | Retirada de estai de poste a poste para AT ou BT |  |  |  |  | 10.62 | 10.62 | 13.47 | un |  |  | 0 | 0 |  | 0 | 0 | 0 | 0
773 | COPEL | MONTAGEM de estai provisório durante o lançamento e tensionamento de cabos |  |  |  |  | 88.39 | 88.39 | 112.08 | un |  |  | 0 | 0 |  | 0 | 0 | 0 | 0
774 | COPEL | MONTAGEM de estai de âncora com haste cimentada na rocha |  |  |  |  | 119.92 | 119.92 | 152.06 | un |  |  | 0 | 0 |  | 0 | 0 | 0 | 0
774A | COPEL | Retirada de estai de âncora com haste cimentada na rocha |  |  |  |  | 17.13 | 17.13 | 21.72 | un |  |  | 0 | 0 |  | 0 | 0 | 0 | 0
775 | COPEL | MONTAGEM - Retensionamento de cabo aço do estai simples ou reforçado existente |  |  |  |  | 14.05 | 14.05 | 17.82 | un |  |  | 0 | 0 |  | 0 | 0 | 0 | 0
776 | COPEL | MONTAGEM de dispositivo de segurança no estai |  |  |  |  | 17.47 | 17.47 | 22.15 | un |  |  | 0 | 0 |  | 0 | 0 | 0 | 0
776A | COPEL | Retirada de dispositivo de segurança no estai |  |  |  |  | 6.85 | 6.85 | 8.69 | un |  |  | 0 | 0 |  | 0 | 0 | 0 | 0
862 | COPEL | MONTAGEM - Concretagem |  |  |  |  | 425.19 | 425.19 | 539.14 | m3 |  |  | 0 | 0 |  | 0 | 0 | 0 | 0
862A | COPEL | Retirada de concretagem |  |  |  |  | 297.73 | 297.73 | 377.52 | m3 |  |  | 0 | 0 |  | 0 | 0 | 0 | 0
875 | COPEL | MONTAGEM de sinalizador de estai de âncora |  |  |  |  | 7.19 | 7.19 | 9.12 | un |  |  | 0 | 0 |  | 0 | 0 | 0 | 0
875A | COPEL | Retirada de sinalizador de estai de âncora |  |  |  |  | 2.74 | 2.74 | 3.47 | un |  |  | 0 | 0 |  | 0 | 0 | 0 | 0
780 | COPEL | MONTAGEM - lançamento de cabo de alumínio de AT, até 02 AWG CA ou CAA |  |  |  |  | 528.31 | 528.31 | 669.9 | km |  |  | 0 | 0 |  | 0 | 0 | 0 | 0
780A | COPEL | Retirada de cabo de alumínio de AT, até 02 AWG CA ou CAA |  |  |  |  | 211.39 | 211.39 | 268.04 | km |  |  | 0 | 0 |  | 0 | 0 | 0 | 0
781 | COPEL | MONTAGEM - lançamento de cabo de alumínio de AT, acima 02 AWG até 2/0 AWG CA ou CAA e cabo alumínio 4/0 CA |  |  |  |  | 879.15 | 879.15 | 1114.76 | km |  |  | 0 | 0 |  | 0 | 0 | 0 | 0
781A | COPEL | Retirada de cabo de alumínio de AT, acima 02 AWG até 2/0 AWG CA ou CAA e cabo alumínio 4/0 CA |  |  |  |  | 351.52 | 351.52 | 445.73 | km |  |  | 0 | 0 |  | 0 | 0 | 0 | 0
782 | COPEL | MONTAGEM - lançamento de cabo de alumínio de at, de 4/0 AWG até 336,4 mcm CAA e cabo de alumínio acima de 4/0 AWG até 336,4 mcm CA |  |  |  |  | 1465.37 | 1465.37 | 1858.09 | km |  |  | 0 | 0 |  | 0 | 0 | 0 | 0
782A | COPEL | Retirada de cabo de alumínio de at, de 4/0 AWG até 336,4 mcm CAA e cabo de alumínio acima de 4/0 AWG até 336,4 mcm CA |  |  |  |  | 586.21 | 586.21 | 743.31 | km |  |  | 0 | 0 |  | 0 | 0 | 0 | 0
783 | COPEL | MONTAGEM - lançamento de cabo de alumínio de AT, acima 336,4 mcm CA ou CAA |  |  |  |  | 1721.98 | 1721.98 | 2183.47 | km |  |  | 0 | 0 |  | 0 | 0 | 0 | 0
783A | COPEL | Retirada de cabo de alumínio de AT, acima 336,4 mcm CA ou CAA |  |  |  |  | 688.66 | 688.66 | 873.22 | km |  |  | 0 | 0 |  | 0 | 0 | 0 | 0
784 | COPEL | MONTAGEM - lançamento de cabo ou fio de cobre de AT, até 35 mm24/0 AWG até 336,4 mcm CA |  |  |  |  | 642.75 | 642.75 | 815.01 | km |  |  | 0 | 0 |  | 0 | 0 | 0 | 0
784A | COPEL | Retirada de cabo ou fio de cobre de AT, até 35 mm24/0 AWG até 336,4 mcm CA |  |  |  |  | 256.96 | 256.96 | 325.83 | km |  |  | 0 | 0 |  | 0 | 0 | 0 | 0
785 | COPEL | MONTAGEM - lançamento de cabo de cobre de AT, acima de 35 mm2 |  |  |  |  | 1706.57 | 1706.57 | 2163.93 | km |  |  | 0 | 0 |  | 0 | 0 | 0 | 0
785A | COPEL | Retirada de cabo de cobre de AT, acima de 35 mm2 |  |  |  |  | 659.19 | 659.19 | 835.85 | km |  |  | 0 | 0 |  | 0 | 0 | 0 | 0
786 | COPEL | MONTAGEM - lançamento de cabo de AT, aço 3x2,25mm, aço-alumínio 3x10 AWG |  |  |  |  | 535.51 | 535.51 | 679.03 | km |  |  | 0 | 0 |  | 0 | 0 | 0 | 0
786A | COPEL | Retirada de cabo de AT, aço 3x2,25mm, aço-alumínio 3x10 AWG |  |  |  |  | 214.13 | 214.13 | 271.52 | km |  |  | 0 | 0 |  | 0 | 0 | 0 | 0
787 | COPEL | MONTAGEM - lançamento do fio de aço 3,09 mm de AT |  |  |  |  | 484.12 | 484.12 | 613.86 | km |  |  | 0 | 0 |  | 0 | 0 | 0 | 0
787A | COPEL | Retirada de fio de aço 3,09 mm de AT |  |  |  |  | 193.58 | 193.58 | 245.46 | km |  |  | 0 | 0 |  | 0 | 0 | 0 | 0
790 | COPEL | MONTAGEM - lançamento de cabo subterrâneo de alta tensão |  |  |  |  | 12.68 | 12.68 | 16.08 | m |  |  | 0 | 0 |  | 0 | 0 | 0 | 0
790A | COPEL | Retirada de cabo subterrâneo de alta tensão |  |  |  |  | 5.14 | 5.14 | 6.52 | m |  |  | 0 | 0 |  | 0 | 0 | 0 | 0
800 | COPEL | Retensionamento de cabos existentes em AT, por cabo |  |  |  |  | 15.08 | 15.08 | 19.12 | un |  |  | 0 | 0 |  | 0 | 0 | 0 | 0
860 | COPEL | MONTAGEM - canaleta para proteção do cabo condutor AT / BT |  |  |  |  | 560.18 | 560.18 | 710.31 | km |  |  | 0 | 0 |  | 0 | 0 | 0 | 0
860A | COPEL | Retirada de canaleta para proteção do cabo condutor AT / BT |  |  |  |  | 224.07 | 224.07 | 284.12 | km |  |  | 0 | 0 |  | 0 | 0 | 0 | 0
864 | COPEL | MONTAGEM - eletroduto para rede subterrânea |  |  |  |  | 6.85 | 6.85 | 8.69 | m |  |  | 0 | 0 |  | 0 | 0 | 0 | 0
864A | COPEL | Retirada de eletroduto para rede subterrânea |  |  |  |  | 5.14 | 5.14 | 6.52 | m |  |  | 0 | 0 |  | 0 | 0 | 0 | 0
866 | COPEL | MONTAGEM - esfera de sinalaização |  |  |  |  | 33.92 | 33.92 | 43.01 | un |  |  | 0 | 0 |  | 0 | 0 | 0 | 0
866A | COPEL | Retirada de esfera de sinalaização |  |  |  |  | 13.7 | 13.7 | 17.37 | un |  |  | 0 | 0 |  | 0 | 0 | 0 | 0
792 | COPEL | MONTAGEM - lançamento de cabo de alumínio de BT, até 02 AWG CA ou CAA |  |  |  |  | 395.04 | 395.04 | 500.91 | km |  |  | 0 | 0 |  | 0 | 0 | 0 | 0
792A | COPEL | Retirada de cabo de alumínio de BT, até 02 AWG CA ou CAA |  |  |  |  | 157.95 | 157.95 | 200.28 | km |  |  | 0 | 0 |  | 0 | 0 | 0 | 0
793 | COPEL | MONTAGEM - lançamento de cabo de alumínio de BT, acima 02 AWG até 2/0 AWG CA ou CAA |  |  |  |  | 504.33 | 504.33 | 639.49 | km |  |  | 0 | 0 |  | 0 | 0 | 0 | 0
793A | COPEL | Retirada de cabo de alumínio de BT, acima 02 AWG até 2/0 AWG CA ou CAA |  |  |  |  | 202.14 | 202.14 | 256.31 | km |  |  | 0 | 0 |  | 0 | 0 | 0 | 0
794 | COPEL | MONTAGEM - lançamento de cabo ou fio de cobre de BT, até 35 mm2 |  |  |  |  | 516.32 | 516.32 | 654.69 | km |  |  | 0 | 0 |  | 0 | 0 | 0 | 0
794A | COPEL | Retirada de cabo ou fio de cobre de BT, até 35 mm2 |  |  |  |  | 206.6 | 206.6 | 261.97 | km |  |  | 0 | 0 |  | 0 | 0 | 0 | 0
795 | COPEL | MONTAGEM - lançamento de cabo ou fio de cobre de BT, acima 35 mm2 |  |  |  |  | 1527.72 | 1527.72 | 1937.15 | km |  |  | 0 | 0 |  | 0 | 0 | 0 | 0
795A | COPEL | Retirada de cabo ou fio de cobre de BT, acima 35 mm2 |  |  |  |  | 611.23 | 611.23 | 775.04 | km |  |  | 0 | 0 |  | 0 | 0 | 0 | 0
796 | COPEL | MONTAGEM - lançamento de cabo subterrâneo de baixa tensão |  |  |  |  | 8.57 | 8.57 | 10.87 | m |  |  | 0 | 0 |  | 0 | 0 | 0 | 0
796A | COPEL | Retirada de cabo subterrâneo de baixa tensão |  |  |  |  | 3.43 | 3.43 | 4.35 | m |  |  | 0 | 0 |  | 0 | 0 | 0 | 0
867 | COPEL | MONTAGEM - espaçador de cabos em vão de baixa tensão |  |  |  |  | 11.99 | 11.99 | 15.2 | un |  |  | 0 | 0 |  | 0 | 0 | 0 | 0
867A | COPEL | Retirada de espaçador de cabos em vão de baixa tensão |  |  |  |  | 4.8 | 4.8 | 6.09 | un |  |  | 0 | 0 |  | 0 | 0 | 0 | 0
801 | COPEL | MONTAGEM - Retensionamento de cabos existentes em BT, por cabo |  |  |  |  | 12.68 | 12.68 | 16.08 | un |  |  | 0 | 0 |  | 0 | 0 | 0 | 0
813 | COPEL | MONTAGEM - descida suplementar de proteção para aterramento de transformador de 33kv |  |  |  |  | 26.72 | 26.72 | 33.88 | un |  |  | 0 | 0 |  | 0 | 0 | 0 | 0
813A | COPEL | Retirada de descida suplementar de proteção para aterramento de transformador de 33kv |  |  |  |  | 10.62 | 10.62 | 13.47 | un |  |  | 0 | 0 |  | 0 | 0 | 0 | 0
811 | COPEL | MONTAGEM - aterramento temporário para rede de BT |  |  |  |  | 13.02 | 13.02 | 16.51 | un |  |  | 0 | 0 |  | 0 | 0 | 0 | 0
814 | COPEL | MONTAGEM - aterramento temporário para rede de AT |  |  |  |  | 34.6 | 34.6 | 43.87 | un |  |  | 0 | 0 |  | 0 | 0 | 0 | 0
815 | COPEL | MONTAGEM - haste de aterramento de aço cobre, primeira haste |  |  |  |  | 60.64 | 60.64 | 76.89 | un |  |  | 0 | 0 |  | 0 | 0 | 0 | 0
816 | COPEL | MONTAGEM - haste de aterramento de aço cobre, demais hastes |  |  |  |  | 28.78 | 28.78 | 36.49 | un |  |  | 0 | 0 |  | 0 | 0 | 0 | 0
817 | COPEL | MONTAGEM - haste de aterramento de aço cobre, haste profunda |  |  |  |  | 41.46 | 41.46 | 52.57 | un |  |  | 0 | 0 |  | 0 | 0 | 0 | 0
818 | COPEL | MONTAGEM - haste de aterramento zincada para cerca |  |  |  |  | 15.42 | 15.42 | 19.55 | un |  |  | 0 | 0 |  | 0 | 0 | 0 | 0
819 | COPEL | MONTAGEM - malha de aterramento |  |  |  |  | 23.3 | 23.3 | 29.54 | m |  |  | 0 | 0 |  | 0 | 0 | 0 | 0
820 | COPEL | MONTAGEM - aplicação de produtos químicos |  |  |  |  | 14.08 | 14.08 | 17.85 | un |  |  | 0 | 0 |  | 0 | 0 | 0 | 0
821 | COPEL | MONTAGEM - instalação do aterramento temporário tipo sela |  |  |  |  | 22.96 | 22.96 | 29.11 | un |  |  | 0 | 0 |  | 0 | 0 | 0 | 0
871 | COPEL | MONTAGEM - seccionamento de cerca, por seccionador |  |  |  |  | 11.31 | 11.31 | 14.34 | un |  |  | 0 | 0 |  | 0 | 0 | 0 | 0
8712A | COPEL | Retirada de seccionamento de cerca, por seccionador |  |  |  |  | 4.45 | 4.45 | 5.64 | un |  |  | 0 | 0 |  | 0 | 0 | 0 | 0
834 | COPEL | MONTAGEM - base p/ relé iluminação públ. comando grupo ou individual |  |  |  |  | 11.99 | 11.99 | 15.2 | un |  |  | 0 | 0 |  | 0 | 0 | 0 | 0
834A | COPEL | Retirada de base p/ relé iluminação públ. comando grupo ou individual |  |  |  |  | 4.8 | 4.8 | 6.09 | un |  |  | 0 | 0 |  | 0 | 0 | 0 | 0
835 | COPEL | MONTAGEM - braço de iluminação pública de até 2m de comprimento, com luminária aberta ou fechada, com lâmpada |  |  |  |  | 43.85 | 43.85 | 55.6 | un |  |  | 0 | 0 |  | 0 | 0 | 0 | 0
835A | COPEL | Retirada de braço de iluminação pública de até 2m de comprimento, com luminária aberta ou fechada, com lâmpada |  |  |  |  | 17.47 | 17.47 | 22.15 | un |  |  | 0 | 0 |  | 0 | 0 | 0 | 0
836 | COPEL | MONTAGEM - braço de iluminação pública acima de 2m de comprimento, com luminária aberta ou fechada, com lâmpada |  |  |  |  | 114.78 | 114.78 | 145.54 | un |  |  | 0 | 0 |  | 0 | 0 | 0 | 0
836A | COPEL | Retirada de braço de iluminação pública acima de 2m de comprimento, com luminária aberta ou fechada, com lâmpada |  |  |  |  | 57.56 | 57.56 | 72.99 | un |  |  | 0 | 0 |  | 0 | 0 | 0 | 0
837 | COPEL | MONTAGEM - deslocamento de luminária montada |  |  |  |  | 20.9 | 20.9 | 26.5 | un |  |  | 0 | 0 |  | 0 | 0 | 0 | 0
838 | COPEL | MONTAGEM - luminária exceto braço para iluminação pública |  |  |  |  | 53.11 | 53.11 | 67.34 | un |  |  | 0 | 0 |  | 0 | 0 | 0 | 0
838A | COPEL | Retirada de luminária exceto braço para iluminação pública |  |  |  |  | 21.24 | 21.24 | 26.93 | un |  |  | 0 | 0 |  | 0 | 0 | 0 | 0
839 | COPEL | MONTAGEM - luminária tipo pétala para iluminação pública |  |  |  |  | 171.99 | 171.99 | 218.08 | un |  |  | 0 | 0 |  | 0 | 0 | 0 | 0
839A | COPEL | Retirada de luminária tipo pétala para iluminação pública |  |  |  |  | 120.26 | 120.26 | 152.49 | un |  |  | 0 | 0 |  | 0 | 0 | 0 | 0
840 | COPEL | MONTAGEM - poste ornamental de aço tipo chicote simples ou duplo |  |  |  |  | 402.57 | 402.57 | 510.46 | un |  |  | 0 | 0 |  | 0 | 0 | 0 | 0
840A | COPEL | Retirada de poste ornamental de aço tipo chicote simples ou duplo |  |  |  |  | 161.03 | 161.03 | 204.19 | un |  |  | 0 | 0 |  | 0 | 0 | 0 | 0
841 | COPEL | MONTAGEM - poste ornamental até 5 metros altura útil com luminária decorativa |  |  |  |  | 191.86 | 191.86 | 243.28 | un |  |  | 0 | 0 |  | 0 | 0 | 0 | 0
841A | COPEL | Retirada de poste ornamental até 5 metros altura útil com luminária decorativa |  |  |  |  | 76.75 | 76.75 | 97.32 | un |  |  | 0 | 0 |  | 0 | 0 | 0 | 0
842 | COPEL | MONTAGEM - reator para lâmpada vapor de mercúrio (vmc), vapor de sódio (vsa) e vapor metálico |  |  |  |  | 11.99 | 11.99 | 15.2 | un |  |  | 0 | 0 |  | 0 | 0 | 0 | 0
842A | COPEL | Retirada de reator para lâmpada vapor de mercúrio (vmc), vapor de sódio (vsa) e vapor metálico |  |  |  |  | 4.8 | 4.8 | 6.09 | un |  |  | 0 | 0 |  | 0 | 0 | 0 | 0
843 | COPEL | MONTAGEM - refletor para lâmpada incandescente, mista, vapor de mercúrio, vapor de sódio e vapor metálico |  |  |  |  | 133.28 | 133.28 | 169 | un |  |  | 0 | 0 |  | 0 | 0 | 0 | 0
843A | COPEL | Retirada de refletor para lâmpada incandescente, mista, vapor de mercúrio, vapor de sódio e vapor metálicoberta ou fechada, com lâmpada |  |  |  |  | 53.45 | 53.45 | 67.77 | un |  |  | 0 | 0 |  | 0 | 0 | 0 | 0
844 | COPEL | MONTAGEM - reinstalação de luminária montada |  |  |  |  | 45.23 | 45.23 | 57.35 | un |  |  | 0 | 0 |  | 0 | 0 | 0 | 0
845 | COPEL | MONTAGEM - relé fotelétrico de iluminação pública |  |  |  |  | 6.85 | 6.85 | 8.69 | un |  |  | 0 | 0 |  | 0 | 0 | 0 | 0
845A | COPEL | Retirada de relé fotelétrico de iluminação pública |  |  |  |  | 2.74 | 2.74 | 3.47 | un |  |  | 0 | 0 |  | 0 | 0 | 0 | 0
846 | COPEL | MONTAGEM - substituição de lâmpada de iluminação pública |  |  |  |  | 6.85 | 6.85 | 8.69 | un |  |  | 0 | 0 |  | 0 | 0 | 0 | 0
859 | COPEL | MONTAGEM - caixa de proteção padrão copel, tipo a ou b para iluminação pública |  |  |  |  | 148.7 | 148.7 | 188.55 | un |  |  | 0 | 0 |  | 0 | 0 | 0 | 0
859A | COPEL | Retirada de caixa de proteção padrão copel, tipo a ou b para iluminação pública |  |  |  |  | 59.62 | 59.62 | 75.6 | un |  |  | 0 | 0 |  | 0 | 0 | 0 | 0
73767/1 | SEIL | GRAMPO PARALELO EM ALUMINIO FUNDIDO OU ESTRUDADO DE 2 PARAFUSOS, PARA CABO DE 6 A 50 MM2, PASTA ANTIOXIDANTE. FORNEC E INSTALAÇÃO. |  |  |  |  | 8.06 | 8.06 | 10.22 | un |  |  | 0 | 0 |  | 0 | 0 | 0 | 0
73767/2 | SEIL | ALCA PRE-FORMADA DISTRIBUIÇÃO EM ACO RECOBERTO COM ALUMINIO PARA CABO 25MM2, ENCAPADO. FORNECIMENTO E INSTALAÇÃO. |  |  |  |  | 9.15 | 9.15 | 11.6 | un |  |  | 0 | 0 |  | 0 | 0 | 0 | 0
73767/3 | SEIL | LACO DE ROLDANA PRE-FORMADO ACO RECOBERTO DE ALUMINIO PARA CABO DE ALUMINIO NU BITOLA 25MM2 - FORNECIMENTO E COLOCACAO |  |  |  |  | 6.68 | 6.68 | 8.47 | un |  |  | 0 | 0 |  | 0 | 0 | 0 | 0
73767/4 | SEIL | ALCA PRE-FORMADA DISTRIBUICAO EM ACO RECOBERTO COM ALUMINIO NU PARA CABO 25MM2, ENCAPADO. FORNECIMENTO E INSTALACAO. |  |  |  |  | 4.43 | 4.43 | 5.62 | un |  |  | 0 | 0 |  | 0 | 0 | 0 | 0
73767/5 | SEIL | ALCA PRE-FORMADA SERV DE ACO RECOB C/ALUM NU ENCAPADO 25MM2 (BITOLA) CONF PROJ A4-148-CP RIOLUZ FORNECIMENTO E COLOCACAO |  |  |  |  | 4.07 | 4.07 | 5.16 | un |  |  | 0 | 0 |  | 0 | 0 | 0 | 0
88544 | SEIL | ARMACAO SECUNDARIA OU REX COMPLETA PARA DUAS LINHAS-FORNECIMENTO E INSTALACAO. |  |  |  |  | 80.36 | 80.36 | 101.9 | un |  |  | 0 | 0 |  | 0 | 0 | 0 | 0
88545 | SEIL | ARMACAO SECUNDARIA OU REX COMPLETA PARA QUATRO LINHAS-FORNECIMENTO E INSTALACAO. |  |  |  |  | 143.32 | 143.32 | 181.73 | un |  |  | 0 | 0 |  | 0 | 0 | 0 | 0
88543 | SEIL | ARMACAO SECUNDARIA OU REX COMPLETA PARA TRESLINHAS-FORNECIMENTO E INSTALACAO. |  |  |  |  | 122.76 | 122.76 | 155.66 | un |  |  | 0 | 0 |  | 0 | 0 | 0 | 0
73624 | SEIL | SUPORTE PARA TRANSFORMADOR EM POSTE DE CONCRETO CIRCULAR |  |  |  |  | 78.27 | 78.27 | 99.25 | un |  |  | 0 | 0 |  | 0 | 0 | 0 | 0
73855/1 | SEIL | CHUMBADOR DE AÇO PARA FIXAÇÃO DE POSTE DE ACO RETO OU CURVO 7 A 9M COM FLANGE - FORNECIMENTO E INSTALACAO |  |  |  |  | 529.45 | 529.45 | 671.34 | un |  |  | 0 | 0 |  | 0 | 0 | 0 | 0
73857/1 | SEIL | TRANSFORMADOR DISTRIBUICAO 75KVA TRIFASICO 60HZ CLASSE 15KV IMERSO EM ÓLEO MINERAL FORNECIMENTO E INSTALACAO |  |  |  |  | 7141.68 | 7141.68 | 9055.65 | un |  |  | 0 | 0 |  | 0 | 0 | 0 | 0
73857/2 | SEIL | TRANSFORMADOR DISTRIBUICAO 112,5KVA TRIFASICO 60HZ CLASSE 15KV IMERSO EM ÓLEO MINERAL FORNECIMENTO E INSTALACAO |  |  |  |  | 8825.52 | 8825.52 | 11190.76 | un |  |  | 0 | 0 |  | 0 | 0 | 0 | 0
73857/3 | SEIL | TRANSFORMADOR DISTRIBUICAO 150KVA TRIFASICO 60HZ CLASSE 15KV IMERSO EM ÓLEO MINERAL FORNECIMENTO E INSTALACAO |  |  |  |  | 11125.41 | 11125.41 | 14107.02 | un |  |  | 0 | 0 |  | 0 | 0 | 0 | 0
73857/4 | SEIL | TRANSFORMADOR DISTRIBUICAO 225KVA TRIFASICO 60HZ CLASSE 15KV IMERSO EM ÓLEO MINERAL FORNECIMENTO E INSTALACAO |  |  |  |  | 15581.02 | 15581.02 | 19756.73 | un |  |  | 0 | 0 |  | 0 | 0 | 0 | 0
73857/5 | SEIL | TRANSFORMADOR DISTRIBUICAO 300KVA TRIFASICO 60HZ CLASSE 15KV IMERSO EM ÓLEO MINERAL FORNECIMENTO E INSTALACAO |  |  |  |  | 18174.77 | 18174.77 | 23045.61 | un |  |  | 0 | 0 |  | 0 | 0 | 0 | 0
73857/6 | SEIL | TRANSFORMADOR DISTRIBUICAO 500KVA TRIFASICO 60HZ CLASSE 15KV IMERSO EM ÓLEO MINERAL FORNECIMENTO E INSTALACAO |  |  |  |  | 29583.15 | 29583.15 | 37511.43 | un |  |  | 0 | 0 |  | 0 | 0 | 0 | 0
73857/7 | SEIL | TRANSFORMADOR DISTRIBUICAO 30KVA TRIFASICO 60HZ CLASSE 15KV IMERSO EM ÓLEO MINERAL FORNECIMENTO E INSTALACAO |  |  |  |  | 4929.97 | 4929.97 | 6251.2 | un |  |  | 0 | 0 |  | 0 | 0 | 0 | 0
73857/8 | SEIL | TRANSFORMADOR DISTRIBUICAO 45KVA TRIFASICO 60HZ CLASSE 15KV IMERSO EM ÓLEO MINERAL FORNECIMENTO E INSTALACAO |  |  |  |  | 5520.78 | 5520.78 | 7000.35 | un |  |  | 0 | 0 |  | 0 | 0 | 0 | 0
73857/9 | SEIL | TRANSFORMADOR DISTRIBUICAO 750KVA TRIFASICO 60HZ CLASSE 15KV IMERSO EM ÓLEO MINERAL FORNECIMENTO E INSTALACAO |  |  |  |  | 40534.86 | 40534.86 | 51398.2 | un |  |  | 0 | 0 |  | 0 | 0 | 0 | 0
73857/10 | SEIL | TRANSFORMADOR DISTRIBUICAO 1000KVA TRIFASICO 60HZ CLASSE 15KV IMERSO EM ÓLEO MINERAL FORNECIMENTO E INSTALACAO |  |  |  |  | 56698.21 | 56698.21 | 71893.33 | un |  |  | 0 | 0 |  | 0 | 0 | 0 | 0
73781/1 | SEIL | MUFLA TERMINAL PRIMARIA UNIPOLAR USO INTERNO PARA CABO 35/120MM2, ISOLACAO 15/25KV EM EPR - BORRACHA DE SILICONE. FORNECIMENTO E INSTALACAO. |  |  |  |  | 283.46 | 283.46 | 359.43 | un |  |  | 0 | 0 |  | 0 | 0 | 0 | 0
73781/2 | SEIL | ISOLADOR DE PINO TP HI-POT CILINDRICO CLASSE 15KV. FORNECIMENTO E INSTALACAO. |  |  |  |  | 21.58 | 21.58 | 27.36 | un |  |  | 0 | 0 |  | 0 | 0 | 0 | 0
73781/3 | SEIL | ISOLADOR DE SUSPENSAO (DISCO) TP CAVILHA CLASSE 15KV - 6''. FORNECIMENTO E INSTALACAO. |  |  |  |  | 64.81 | 64.81 | 82.18 | un |  |  | 0 | 0 |  | 0 | 0 | 0 | 0
72322 | SEIL | CHAVE SECCIONADORA TRIPOLAR, ABERTURA SOB CARGA, COM FUSÍVEIS NH - 100A/250V - FORNECIMENTO E INSTALACAO |  |  |  |  | 266.94 | 266.94 | 338.48 | un |  |  | 0 | 0 |  | 0 | 0 | 0 | 0
72326 | SEIL | CHAVE SECCIONADORA TRIPOLAR, ABERTURA SOB CARGA, COM FUSÍVEIS NH - 200A/250V |  |  |  |  | 351.41 | 351.41 | 445.59 | un |  |  | 0 | 0 |  | 0 | 0 | 0 | 0
83488 | SEIL | SECCIONADOR TRIPOLAR 15KV/400A ACIONAM SIMULT VARA MANOBRA (MANOBRA) - FORNECIMENTO E INSTALACAO |  |  |  |  | 1408.08 | 1408.08 | 1785.45 | un |  |  | 0 | 0 |  | 0 | 0 | 0 | 0
83489 | SEIL | SECCIONADOR TRIPOLAR 15KV/400A ACIONAM SIMULT PUNHO MANOBRA (COMANDO) - FORNECIMENTO E INSTALACAO |  |  |  |  | 1524.28 | 1524.28 | 1932.79 | un |  |  | 0 | 0 |  | 0 | 0 | 0 | 0
72327 | SEIL | FUSÍVEL TIPO "DIAZED", TIPO RÁPIDO OU RETARDADO - 2/25A - FORNECIMENTO E INSTALACAO |  |  |  |  | 6.26 | 6.26 | 7.94 | un |  |  | 0 | 0 |  | 0 | 0 | 0 | 0
72328 | SEIL | FUSÍVEL TIPO "DIAZED", TIPO RÁPIDO OU RETARDADO - 35/63A - FORNECIMENTO E INSTALACAO |  |  |  |  | 7.4 | 7.4 | 9.38 | un |  |  | 0 | 0 |  | 0 | 0 | 0 | 0
72330 | SEIL | FUSÍVEL TIPO NH 200A - TAMANHO 01 - FORNECIMENTO E INSTALACAO |  |  |  |  | 32.3 | 32.3 | 40.96 | un |  |  | 0 | 0 |  | 0 | 0 | 0 | 0
83493 | SEIL | FUSIVEL TIPO NH 250A - TAMANHO 01 - FORNECIMENTO E INSTALACAO |  |  |  |  | 32.3 | 32.3 | 40.96 | un |  |  | 0 | 0 |  | 0 | 0 | 0 | 0
83482 | SEIL | FUSIVEL TIPO NH 250 A, TAMANHO 1 - FORNECIMENTO E INSTALACAO |  |  |  |  | 32.3 | 32.3 | 40.96 | un |  |  | 0 | 0 |  | 0 | 0 | 0 | 0
83487 | SEIL | BASE PARA FUSIVEL (PORTA-FUSIVEL) NH 01 250A |  |  |  |  | 56.81 | 56.81 | 72.04 | un |  |  | 0 | 0 |  | 0 | 0 | 0 | 0
73780/1 | SEIL | CHAVE FUSIVEL UNIPOLAR, 15KV - 100A, EQUIPADA COM COMANDO PARA HASTE DE MANOBRA . FORNECIMENTO E INSTALAÇÃO. |  |  |  |  | 205.4 | 205.4 | 260.45 | un |  |  | 0 | 0 |  | 0 | 0 | 0 | 0
73780/2 | SEIL | CHAVE BLINDADA TRIPOLAR 250V, 30A - FORNECIMENTO E INSTALACAO |  |  |  |  | 124.64 | 124.64 | 158.04 | un |  |  | 0 | 0 |  | 0 | 0 | 0 | 0
73780/3 | SEIL | CHAVE BLINDADA TRIPOLAR 250V, 60A - FORNECIMENTO E INSTALACAO |  |  |  |  | 193.95 | 193.95 | 245.93 | un |  |  | 0 | 0 |  | 0 | 0 | 0 | 0
73780/4 | SEIL | CHAVE BLINDADA TRIPOLAR 250V, 100A - FORNECIMENTO E INSTALACAO |  |  |  |  | 426.59 | 426.59 | 540.92 | un |  |  | 0 | 0 |  | 0 | 0 | 0 | 0
83490 | SEIL | CHAVE FACA TRIPOLAR BLINDADA 250V/30A - FORNECIMENTO E INSTALACAO |  |  |  |  | 121.24 | 121.24 | 153.73 | un |  |  | 0 | 0 |  | 0 | 0 | 0 | 0
83491 | SEIL | CHAVE GUARDA MOTOR TRIFASICO 5CV/220V C/ CHAVE MAGNETICA - FORNECIMENTO E INSTALACAO |  |  |  |  | 474.43 | 474.43 | 601.58 | un |  |  | 0 | 0 |  | 0 | 0 | 0 | 0
83492 | SEIL | CHAVE GUARDA MOTOR TRIFISICA 10CV/220V C/ CHAVE MAGNETICA - FORNECIMENTO E INSTALACAO |  |  |  |  | 461.53 | 461.53 | 585.22 | un |  |  | 0 | 0 |  | 0 | 0 | 0 | 0
73783/1 | SEIL | POSTE CONCRETO SECAO CIRCULAR COMPRIMENTO=5M CARGA NOMINAL TOPO 100KG INCLUSIVE ESCAVACAO EXCLUSIVE TRANSPORTE - FORNECIMENTO E COLOCACAO |  |  |  |  | 506.7 | 506.7 | 642.5 | un |  |  | 0 | 0 |  | 0 | 0 | 0 | 0
73783/3 | SEIL | POSTE CONCRETO SEÇÃO CIRCULAR COMPRIMENTO=5M CARGA NOMINAL TOPO 300KG INCLUSIVE ESCAVACAO EXCLUSIVE TRANSPORTE - FORNECIMENTO E COLOCAÇÃO |  |  |  |  | 496.71 | 496.71 | 629.83 | un |  |  | 0 | 0 |  | 0 | 0 | 0 | 0
73783/5 | SEIL | POSTE CONCRETO SEÇÃO CIRCULAR COMPRIMENTO=7M CARGA NOMINAL TOPO 100KG INCLUSIVE ESCAVACAO EXCLUSIVE TRANSPORTE - FORNECIMENTO E COLOCAÇÃO |  |  |  |  | 552.46 | 552.46 | 700.52 | un |  |  | 0 | 0 |  | 0 | 0 | 0 | 0
73783/6 | SEIL | POSTE CONCRETO SEÇÃO CIRCULAR COMPRIMENTO=7M CARGA NOMINAL TOPO 200KG INCLUSIVE ESCAVACAO EXCLUSIVE TRANSPORTE - FORNECIMENTO E COLOCAÇÃO |  |  |  |  | 647.12 | 647.12 | 820.55 | un |  |  | 0 | 0 |  | 0 | 0 | 0 | 0
73783/8 | SEIL | POSTE CONCRETO SEÇÃO CIRCULAR COMPRIMENTO=11M E CARGA NOMINAL 200KG INCLUSIVE ESCAVACAO EXCLUSIVE TRANSPORTE - FORNECIMENTO E COLOCAÇÃO |  |  |  |  | 1129.65 | 1129.65 | 1432.4 | un |  |  | 0 | 0 |  | 0 | 0 | 0 | 0
73783/9 | SEIL | POSTE CONCRETO SEÇÃO CIRCULAR COMPRIMENTO=11M CARGA NOMINAL NO TOPO 300KG INCLUSIVE ESCAVACAO EXCLUSIVE TRANSPORTE - FORNECIMENTO E COLOCAÇÃO |  |  |  |  | 1132.1 | 1132.1 | 1435.5 | un |  |  | 0 | 0 |  | 0 | 0 | 0 | 0
73783/10 | SEIL | POSTE CONCRETO SEÇÃO CIRCULAR COMPRIMENTO=11M CARGA NOMINAL NO TOPO 400KG INCLUSIVE ESCAVACAO EXCLUSIVE TRANSPORTE - FORNECIMENTO E COLOCAÇÃO |  |  |  |  | 1350.85 | 1350.85 | 1712.88 | un |  |  | 0 | 0 |  | 0 | 0 | 0 | 0
73783/11 | SEIL | POSTE CONCRETO SEÇÃO CIRCULAR COMPRIMENTO=14M CARGA NOMINAL NO TOPO 400KG INCLUSIVE ESCAVACAO EXCLUSIVE TRANSPORTE - FORNECIMENTO E COLOCAÇÃO |  |  |  |  | 2077.32 | 2077.32 | 2634.04 | un |  |  | 0 | 0 |  | 0 | 0 | 0 | 0
73783/12 | SEIL | POSTE CONCRETO SEÇÃO CIRCULAR COMPRIMENTO=7M CARGA NOMINAL NO TOPO 300KG INCLUSIVE ESCAVACAO EXCLUSIVE TRANSPORTE - FORNECIMENTO E COLOCAÇÃO |  |  |  |  | 749.9 | 749.9 | 950.87 | un |  |  | 0 | 0 |  | 0 | 0 | 0 | 0
73783/14 | SEIL | POSTE CONCRETO SEÇÃO CIRCULAR COMPRIMENTO=9M CARGA NOMINAL NO TOPO 200KG INCLUSIVE ESCAVACAO EXCLUSIVE TRANSPORTE - FORNECIMENTO E COLOCAÇÃO |  |  |  |  | 844.13 | 844.13 | 1070.36 | un |  |  | 0 | 0 |  | 0 | 0 | 0 | 0
73783/15 | SEIL | POSTE CONCRETO SEÇÃO CIRCULAR COMPRIMENTO=9M CARGA NOMINAL NO TOPO 300KG INCLUSIVE ESCAVACAO EXCLUSIVE TRANSPORTE - FORNECIMENTO E COLOCAÇÃO |  |  |  |  | 908.36 | 908.36 | 1151.8 | un |  |  | 0 | 0 |  | 0 | 0 | 0 | 0
73783/16 | SEIL | POSTE CONCRETO SEÇÃO CIRCULAR COMPRIMENTO=9M CARGA NOMINAL NO TOPO 400KG INCLUSIVE ESCAVACAO EXCLUSIVE TRANSPORTE - FORNECIMENTO E COLOCAÇÃO |  |  |  |  | 1082.46 | 1082.46 | 1372.56 | un |  |  | 0 | 0 |  | 0 | 0 | 0 | 0
73783/17 | SEIL | POSTE CONCRETO SEÇÃO CIRCULAR COMPRIMENTO=10M CARGA NOMINAL NO TOPO 600KG INCLUSIVE ESCAVACAO EXCLUSIVE TRANSPORTE - FORNECIMENTO E COLOCAÇÃO |  |  |  |  | 1431.76 | 1431.76 | 1815.47 | un |  |  | 0 | 0 |  | 0 | 0 | 0 | 0
83394 | SEIL | POSTE DE CONCRETO DUPLO T H=11M E CARGA NOMINAL 200KG INCLUSIVE ESCAVACAO, EXCLUSIVE TRANSPORTE - FORNECIMENTO E INSTALACAO |  |  |  |  | 941.91 | 941.91 | 1194.34 | un |  |  | 0 | 0 |  | 0 | 0 | 0 | 0
83396 | SEIL | POSTE DE CONCRETO DUPLO T H=9M CARGA NOMINAL 300KG INCLUSIVE ESCAVACAO, EXCLUSIVE TRANSPORTE - FORNECIMENTO E INSTALACAO |  |  |  |  | 853.89 | 853.89 | 1082.73 | un |  |  | 0 | 0 |  | 0 | 0 | 0 | 0
83397 | SEIL | POSTE DE CONCRETO DUPLO T H=9M CARGA NOMINAL 500KG INCLUSIVE ESCAVACAO, EXCLUSIVE TRANSPORTE - FORNECIMENTO E INSTALACAO |  |  |  |  | 1140.15 | 1140.15 | 1445.71 | un |  |  | 0 | 0 |  | 0 | 0 | 0 | 0
83398 | SEIL | POSTE DE CONCRETO DUPLO T H=10M CARGA NOMINAL 300KG INCLUSIVE ESCAVACAO, EXCLUSIVE TRANSPORTE - FORNECIMENTO E INSTALACAO |  |  |  |  | 993.47 | 993.47 | 1259.72 | un |  |  | 0 | 0 |  | 0 | 0 | 0 | 0
73769/1 | SEIL | POSTE ACO CONICO CONTINUO CURVO SIMPLES SEM BASE C/JANELA 9M (INSPECAO) - FORNECIMENTO E INSTALACAO |  |  |  |  | 1561.61 | 1561.61 | 1980.12 | un |  |  | 0 | 0 |  | 0 | 0 | 0 | 0
73769/2 | SEIL | POSTE DE AÇO CONICO CONTÍNUO CURVO SIMPLES, FLANGEADO, COM JANELA DE INSPEÇÃO H=9M - FORNECIMENTO E INSTALACAO |  |  |  |  | 1563.67 | 1563.67 | 1982.73 | un |  |  | 0 | 0 |  | 0 | 0 | 0 | 0
73769/3 | SEIL | POSTE DE ACO CONICO CONTINUO CURVO DUPLO, FLANGEADO, COM JANELA DE INSPECAO H=9M - FORNECIMENTO E INSTALACAO |  |  |  |  | 1612.6 | 1612.6 | 2044.78 | un |  |  | 0 | 0 |  | 0 | 0 | 0 | 0
73769/4 | SEIL | POSTE DE ACO CONICO CONTINUO RETO, FLANGEADO, H=9M - FORNECIMENTO E INSTALACAO |  |  |  |  | 1627.86 | 1627.86 | 2064.13 | un |  |  | 0 | 0 |  | 0 | 0 | 0 | 0
83400 | SEIL | BRAÇO P/ ILUMINAÇÃO DE RUAS EM TUBO AÇO GALV 1" COMP = 1,20M E INCLINAÇÃO 25GRAUS EM RELACAO AO PLANO VERTICAL P/ FIXAÇÃO EM POSTE OU PAREDE - FORNECIMENTO E INSTALAÇÃO |  |  |  |  | 82.94 | 82.94 | 105.17 | un |  |  | 0 | 0 |  | 0 | 0 | 0 | 0
83401 | SEIL | BRAÇO P/ ILUMINAÇÃO DE RUAS, EM TUBO AÇO GALV 3/4", COMP = 1,5M P/FIXAÇÃO EM POSTE OU PAREDE - FORNECIMENTO E INSTALAÇÃO |  |  |  |  | 82.94 | 82.94 | 105.17 | un |  |  | 0 | 0 |  | 0 | 0 | 0 | 0
83402 | SEIL | ABRAÇADEIRA DE FIXAÇÃO DE BRAÇOS DE LUMINÁRIAS DE 4" - FORNECIMENTO E INSTALAÇÃO |  |  |  |  | 41.52 | 41.52 | 52.65 | un |  |  | 0 | 0 |  | 0 | 0 | 0 | 0
74231/1 | SEIL | LUMINÁRIA ABERTA PARA ILUMINAÇÃO PUBLICA, PARA LÂMPADA A VAPOR DE MERCÚRIO ATÉ 400W E MISTA ATÉ 500W, COM BRAÇO EM TUBO DE AÇO GALV D=50MM PROJ HOR=2.500MM E PROJ VERT= 2.200MM, FORNECIMENTO E INSTALAÇÃO |  |  |  |  | 113.37 | 113.37 | 143.75 | un |  |  | 0 | 0 |  | 0 | 0 | 0 | 0
83475 | SEIL | LUMINÁRIA FECHADA PARA ILUMINAÇÃO PUBLICA COM REATOR DE PARTIDA RÁPIDA COM LÂMPADA A VAPOR DE MERCÚRIO 250W - FORNECIMENTO E INSTALAÇÃO |  |  |  |  | 267.95 | 267.95 | 339.76 | un |  |  | 0 | 0 |  | 0 | 0 | 0 | 0
83478 | SEIL | LUMINÁRIA FECHADA PARA ILUMINAÇÃO PUBLICA - LÂMPADAS DE 250/500W - FORNECIMENTO E INSTALAÇÃO (EXCLUINDO LÂMPADAS) |  |  |  |  | 193.79 | 193.79 | 245.73 | un |  |  | 0 | 0 |  | 0 | 0 | 0 | 0
844000 | DER | Remanejamento postes linha transmissão |  |  |  |  | 3264.71 | 3264.71 | 4139.65 | un |  |  | 0 | 0 |  | 0 | 0 | 0 | 0
SERVIÇOS EXTRAS - ILUMINAÇÃO PÚBLICA
[9 empty] | 0 |  |  |  | 0 | 0 |  | 0 | 0 | 0 | 0
[9 empty] | 0 |  |  |  | 0 | 0 |  | 0 | 0 | 0 | 0
[9 empty] | 0 |  |  |  | 0 | 0 |  | 0 | 0 | 0 | 0
[9 empty] | 0 |  |  |  | 0 | 0 |  | 0 | 0 | 0 | 0
[9 empty] | 0 |  |  |  | 0 | 0 |  | 0 | 0 | 0 | 0
[9 empty] | 0 |  |  |  | 0 | 0 |  | 0 | 0 | 0 | 0
[9 empty] | 0 |  |  |  | 0 | 0 |  | 0 | 0 | 0 | 0
[9 empty] | 0 |  |  |  | 0 | 0 |  | 0 | 0 | 0 | 0
[9 empty] | 0 |  |  |  | 0 | 0 |  | 0 | 0 | 0 | 0
[9 empty] | 0 |  |  |  | 0 | 0 |  | 0 | 0 | 0 | 0
[9 empty] | 0 |  |  |  | 0 | 0 |  | 0 | 0 | 0 | 0
[9 empty] | 0 |  |  |  | 0 | 0 |  | 0 | 0 | 0 | 0
[9 empty] | 0 |  |  |  | 0 | 0 |  | 0 | 0 | 0 | 0
[9 empty] | 0 |  |  |  | 0 | 0 |  | 0 | 0 | 0 | 0
[9 empty] | 0 |  |  |  | 0 | 0 |  | 0 | 0 | 0 | 0
[9 empty] | 0 |  |  |  | 0 | 0 |  | 0 | 0 | 0 | 0
[9 empty] | 0 |  |  |  | 0 | 0 |  | 0 | 0 | 0 | 0
[9 empty] | 0 |  |  |  | 0 | 0 |  | 0 | 0 | 0 | 0
[9 empty] | 0 |  |  |  | 0 | 0 |  | 0 | 0 | 0 | 0
[9 empty] | 0 |  |  |  | 0 | 0 |  | 0 | 0 | 0 | 0
[9 empty] | 0 |  |  |  | 0 | 0 |  | 0 | 0 | 0 | 0
[9 empty] | 0 |  |  |  | 0 | 0 |  | 0 | 0 | 0 | 0
[9 empty] | 0 |  |  |  | 0 | 0 |  | 0 | 0 | 0 | 0
[9 empty] | 0 |  |  |  | 0 | 0 |  | 0 | 0 | 0 | 0
[9 empty] | 0 |  |  |  | 0 | 0 |  | 0 | 0 | 0 | 0
[9 empty] | 0 |  |  |  | 0 | 0 |  | 0 | 0 | 0 | 0
[9 empty] | 0 |  |  |  | 0 | 0 |  | 0 | 0 | 0 | 0
[9 empty] | 0 |  |  |  | 0 | 0 |  | 0 | 0 | 0 | 0
[9 empty] | 0 |  |  |  | 0 | 0 |  | 0 | 0 | 0 | 0
[9 empty] | 0 |  |  |  | 0 | 0 |  | 0 | 0 | 0 | 0
[9 empty] | 0 |  |  |  | 0 | 0 |  | 0 | 0 | 0 | 0
[9 empty] | 0 |  |  |  | 0 | 0 |  | 0 | 0 | 0 | 0
9 |  | SERVIÇOS DIVERSOS | [12 empty] | 0 |  |  |  |  | 0
850000 | DER | Abrigo em parada de ônibus |  | 0 | 1.73 | 6.1415 | 4442.97 | 4449.1115 | 5641.47 | un |  | 0 | 0 | 0 |  | 0 | 0 | 0 | 0
603000 | DER | Aço CA-50 Dobr. e Colocação |  |  |  |  | 10.2 | 10.2 | 12.93 | kg |  |  | 0 | 0 |  | 0 | 0 | 0 | 0
603300 | DER | Aço CA-60 Dobr. e Colocação |  |  |  |  | 10.5 | 10.5 | 13.31 | kg |  |  | 0 | 0 |  | 0 | 0 | 0 | 0
601100 | DER | Apiloamento Manual |  |  |  |  | 38.89 | 38.89 | 49.31 | m3 |  |  | 0 | 0 |  | 0 | 0 | 0 | 0
411000 | DER | Aterro c/ mat. do canteiro (escav 1ª CAT+transp+compact) - Passeio | 1 | 1 |  |  | 10.768 | 10.768 | 13.65 | m3 |  |  | 0 | 0 |  | 0 | 0 | 0 | 0
520100 | DER | Aterro c/ mat. de jazida (escav 1ª CAT+transp+compact) - Passeio | 1 | 15 | 1.875 | 19.2188 | 10.768 | 29.9868 | 38.02 | m3 |  |  | 0 | 0 |  | 0 | 0 | 0 | 0
532500 | DER | Colchão de Areia ( Rio / Jazida ) |  | 20 | 1.73 | 22.9225 | 63.64 | 82.2344 | 104.27 | m3 |  |  | 0 | 0 |  | 0 | 0 | 0 | 0
532500 | DER | Colchão de Areia (calçadas e outros) |  | 20 | 1.73 | 22.9225 | 63.64 | 82.2344 | 104.27 | m3 |  |  | 0 | 0 |  | 0 | 0 | 0 | 0
532600 | DER | Colchão de Argila/Saibro/mat. de Jazida | 1 | 15 | 1.875 | 19.2188 | 12.1333 | 31.3521 | 39.75 | m3 |  |  | 0 | 0 |  | 0 | 0 | 0 | 0
516000 | DER | Colchão de Brita/Pó de Pedra |  | 20 | 1.5 | 19.875 | 61.94 | 81.815 | 103.74 | m3 |  |  | 0 | 0 |  | 0 | 0 | 0 | 0
605000 | DER | Concreto Magro |  |  |  | 147.1295 | 294.37 | 441.4995 | 559.82 | m3 |  |  | 0 | 0 |  | 0 | 0 | 0 | 0
transporte |  | Cimento |  | 500 | 0.18 | 32.517 |  |  | 0 |  |  |  | 0 | 0 |  |  |  | 0 | 0
transporte |  | Areia |  | 180 | 1.06 | 99.905 |  |  | 0 |  |  |  | 0 | 0 |  |  |  | 0 | 0
transporte |  | Brita |  | 20 | 1.11 | 14.7075 |  |  | 0 |  |  |  | 0 | 0 |  |  |  | 0 | 0
606000 | DER | Concreto Ciclópico 11 Mpa (37% de Pedra de Mão) |  |  |  | 113.7366 | 261.58 | 375.3166 | 475.9 | m3 |  |  | 0 | 0 |  | 0 | 0 | 0 | 0
transporte |  | Cimento |  | 500 | 0.189 | 34.1429 |  |  | 0 |  |  |  | 0 | 0 |  |  |  | 0 | 0
transporte |  | Areia |  | 180 | 0.672 | 63.336 |  |  | 0 |  |  |  | 0 | 0 |  |  |  | 0 | 0
transporte |  | Brita + Pedra de Mão |  | 20 | 1.227 | 16.2578 |  |  | 0 |  |  |  | 0 | 0 |  |  |  | 0 | 0
605200 | DER | Concreto Símples Fck = 11 Mpa |  |  |  | 148.308 | 324.97 | 473.278 | 600.12 | m3 |  |  | 0 | 0 |  | 0 | 0 | 0 | 0
transporte |  | Cimento |  | 500 | 0.27 | 48.7755 |  |  | 0 |  |  |  | 0 | 0 |  |  |  | 0 | 0
transporte |  | Areia |  | 180 | 0.9 | 84.825 |  |  | 0 |  |  |  | 0 | 0 |  |  |  | 0 | 0
transporte |  | Brita |  | 20 | 1.11 | 14.7075 |  |  | 0 |  |  |  | 0 | 0 |  |  |  | 0 | 0
605300 | DER | Concreto Estrutural Fck = 15 Mpa |  |  |  | 161.1263 | 346.26 | 507.3863 | 643.37 | m3 |  |  | 0 | 0 |  | 0 | 0 | 0 | 0
transporte |  | Cimento |  | 500 | 0.33 | 59.6145 |  |  | 0 |  |  |  | 0 | 0 |  |  |  | 0 | 0
transporte |  | Areia |  | 180 | 0.921 | 86.8043 |  |  | 0 |  |  |  | 0 | 0 |  |  |  | 0 | 0
transporte |  | Brita |  | 20 | 1.11 | 14.7075 |  |  | 0 |  |  |  | 0 | 0 |  |  |  | 0 | 0
605400 | DER | Concreto Fck = 18 Mpa |  |  |  | 147.1295 | 351.32 | 498.4495 | 632.03 | m3 |  |  | 0 | 0 |  | 0 | 0 | 0 | 0
transporte |  | Cimento |  | 500 | 0.18 | 32.517 | 0 |  | 0 |  |  |  | 0 | 0 |  |  |  | 0 | 0
transporte |  | Areia |  | 180 | 1.06 | 99.905 | 0 |  | 0 |  |  |  | 0 | 0 |  |  |  | 0 | 0
transporte |  | Brita |  | 20 | 1.11 | 14.7075 | 0 |  | 0 |  |  |  | 0 | 0 |  |  |  | 0 | 0
831000 | DER | Construção de Cerca 4 fios c/ mourões de concreto |  |  |  | 0 | 25.95 | 25.95 | 32.9 | m |  |  | 0 | 0 |  | 0 | 0 | 0 | 0
830000 | DER | Construção de Cerca 4 fios c/ mourões de madeira |  |  |  | 0 | 26.7 | 26.7 | 33.86 | m |  |  | 0 | 0 |  | 0 | 0 | 0 | 0
823000 | DER | Defensa simples semi-maleável c/ espaçador e calço |  | 0 |  | 0 | 201.32 | 201.32 | 255.27 | m |  |  | 0 | 0 |  | 0 | 0 | 0 | 0
73899/1 | SEIL | Demolição de Alvenaria |  |  |  | 0 | 73.17 | 73.17 | 92.78 | m3 |  |  | 0 | 0 |  | 0 | 0 | 0 | 0
73899/2 | SEIL | Demolição de Cerca |  | 0 |  | 0 | 91.46 | 91.46 | 115.97 | m |  |  | 0 | 0 |  | 0 | 0 | 0 | 0
606600 | DER | Demolição de Concreto Armado |  | 0 |  | 0 | 198.35 | 198.35 | 251.51 | m3 |  |  | 0 | 0 |  | 0 | 0 | 0 | 0
606700 | DER | Demolição de Concreto Símples (calçadas e outros) |  | 0 |  | 0 | 94.29 | 94.29 | 119.56 | m3 |  |  | 0 | 0 |  | 0 | 0 | 0 | 0
603700 | DER | Enrocamento pedra de mão arrumada |  | 20 | 1.5 | 19.875 | 149.06 | 152.0415 | 192.79 | m3 |  |  | 0 | 0 |  | 0 | 0 | 0 | 0
603800 | DER | Enrocamento pedra de mão jogada |  | 20 | 1.5 | 19.875 | 86.67 | 95.8905 | 121.59 | m3 |  |  | 0 | 0 |  | 0 | 0 | 0 | 0
600000 | DER | Escavação Manual de Valas |  | 0 | 0 | 0 | 35.65 | 35.65 | 45.2 | m3 |  |  | 0 | 0 |  | 0 | 0 | 0 | 0
602100 | DER | Formas de madeira compensada resinada |  |  |  | 0 | 70.16 | 70.16 | 88.96 | m2 |  |  | 0 | 0 |  | 0 | 0 | 0 | 0
532500 | DER | Lastro de Areia |  | 20 | 1.5 | 19.875 | 63.64 | 83.515 | 105.9 | m3 |  |  | 0 | 0 |  | 0 | 0 | 0 | 0
603900 | DER | Lastro de Brita |  | 20 | 1.5 | 19.875 | 92.77 | 101.3805 | 128.55 | m3 |  |  | 0 | 0 |  | 0 | 0 | 0 | 0
605000 | DER | Lastro de Concreto Simples |  |  |  | 147.1295 | 294.37 | 441.4995 | 559.82 | m3 |  |  | 0 | 0 |  | 0 | 0 | 0 | 0
transporte |  | Cimento |  | 500 | 0.18 | 32.517 |  |  | 0 |  |  |  | 0 | 0 |  |  |  | 0 | 0
transporte |  | Areia |  | 180 | 1.06 | 99.905 |  |  | 0 |  |  |  | 0 | 0 |  |  |  | 0 | 0
transporte |  | Brita |  | 20 | 1.11 | 14.7075 |  |  | 0 |  |  |  | 0 | 0 |  |  |  | 0 | 0
600310 | DER | Limpeza de bueiro |  |  |  |  | 94.26 | 94.26 | 119.52 | un |  |  | 0 | 0 |  | 0 | 0 | 0 | 0
633000 | DER | Limpeza e desobstrução de bueiros simples |  |  |  |  | 59.43 | 59.43 | 69.41 | m |  |  | 0 | 0 |  | 0 | 0 | 0 | 0
633100 | DER | Limpeza e desobstrução de bueiros duplos |  |  |  |  | 118.86 | 118.86 | 138.83 | m |  |  | 0 | 0 |  | 0 | 0 | 0 | 0
633200 | DER | Limpeza e desobstrução de bueiros triplos |  |  |  |  | 178.29 | 178.29 | 208.24 | m |  |  | 0 | 0 |  | 0 | 0 | 0 | 0
800900 | DER | Limpeza e lavagem de sinalização vertical |  |  |  |  | 8.06 | 8.06 | 10.22 | m2 |  |  | 0 | 0 |  | 0 | 0 | 0 | 0
801100 | DER | Limpeza e pintura de abrigo de ônibus |  |  |  |  | 11.35 | 11.35 | 14.39 | m2 |  |  | 0 | 0 |  | 0 | 0 | 0 | 0
600510 | DER | Limpeza e pintura de meio fio |  |  |  |  | 1.55 | 1.55 | 1.97 | m |  |  | 0 | 0 |  | 0 | 0 | 0 | 0
521450 | DER | Pedra Irregular - sem colchão |  | 20 | 0.3 | 3.975 | 19.93 | 23.905 | 30.31 | m2 |  |  | 0 | 0 |  | 0 | 0 | 0 | 0
511300 | DER | Regularização do Subleito sem Compactação |  | 0 | 0 | 0 | 0.14 | 0.14 | 0.18 | m2 |  |  | 0 | 0 |  | 0 | 0 | 0 | 0
840000 | DER | Remoção e recolocação de cercas de arame |  |  |  | 0 | 24.85 | 24.85 | 31.51 | m |  |  | 0 | 0 |  | 0 | 0 | 0 | 0
80000C | DER | Retirada de Pedras Irregulares |  |  |  |  | 5.7734 | 5.7734 | 7.32 | m2 |  |  | 0 | 0 |  | 0 | 0 | 0 | 0
80000C | DER | Retirada e Reassentamento de Pedras Irregulares |  |  |  |  | 10.192 | 10.192 | 12.92 | m2 |  |  | 0 | 0 |  | 0 | 0 | 0 | 0
SERVIÇOS EXTRAS - SERVIÇOS DIVERSOS
[9 empty] | 0 |  |  |  | 0 | 0 |  | 0 | 0 | 0 | 0
[9 empty] | 0 |  |  |  | 0 | 0 |  | 0 | 0 | 0 | 0
[9 empty] | 0 |  |  |  | 0 | 0 |  | 0 | 0 | 0 | 0
[9 empty] | 0 |  |  |  | 0 | 0 |  | 0 | 0 | 0 | 0
[9 empty] | 0 |  |  |  | 0 | 0 |  | 0 | 0 | 0 | 0
[9 empty] | 0 |  |  |  | 0 | 0 |  | 0 | 0 | 0 | 0
[9 empty] | 0 |  |  |  | 0 | 0 |  | 0 | 0 | 0 | 0
[9 empty] | 0 |  |  |  | 0 | 0 |  | 0 | 0 | 0 | 0
[9 empty] | 0 |  |  |  | 0 | 0 |  | 0 | 0 | 0 | 0
[9 empty] | 0 |  |  |  | 0 | 0 |  | 0 | 0 | 0 | 0
[9 empty] | 0 |  |  |  | 0 | 0 |  | 0 | 0 | 0 | 0
[9 empty] | 0 |  |  |  | 0 | 0 |  | 0 | 0 | 0 | 0
[9 empty] | 0 |  |  |  | 0 | 0 |  | 0 | 0 | 0 | 0
[9 empty] | 0 |  |  |  | 0 | 0 |  | 0 | 0 | 0 | 0
[9 empty] | 0 |  |  |  | 0 | 0 |  | 0 | 0 | 0 | 0
[9 empty] | 0 |  |  |  | 0 | 0 |  | 0 | 0 | 0 | 0
[9 empty] | 0 |  |  |  | 0 | 0 |  | 0 | 0 | 0 | 0
[9 empty] | 0 |  |  |  | 0 | 0 |  | 0 | 0 | 0 | 0
[9 empty] | 0 |  |  |  | 0 | 0 |  | 0 | 0 | 0 | 0
[9 empty] | 0 |  |  |  | 0 | 0 |  | 0 | 0 | 0 | 0
[9 empty] | 0 |  |  |  | 0 | 0 |  | 0 | 0 | 0 | 0
[9 empty] | 0 |  |  |  | 0 | 0 |  | 0 | 0 | 0 | 0
[9 empty] | 0 |  |  |  | 0 | 0 |  | 0 | 0 | 0 | 0
[9 empty] | 0 |  |  |  | 0 | 0 |  | 0 | 0 | 0 | 0
[9 empty] | 0 |  |  |  | 0 | 0 |  | 0 | 0 | 0 | 0
[9 empty] | 0 |  |  |  | 0 | 0 |  | 0 | 0 | 0 | 0
[9 empty] | 0 |  |  |  | 0 | 0 |  | 0 | 0 | 0 | 0
[9 empty] | 0 |  |  |  | 0 | 0 |  | 0 | 0 | 0 | 0
[9 empty] | 0 |  |  |  | 0 | 0 |  | 0 | 0 | 0 | 0
[9 empty] | 0 |  |  |  | 0 | 0 |  | 0 | 0 | 0 | 0
[9 empty] | 0 |  |  |  | 0 | 0 |  | 0 | 0 | 0 | 0
[9 empty] | 0 |  |  |  | 0 | 0 |  | 0 | 0 | 0 | 0
10 |  | DRENAGEM | [12 empty] | 183028.25 |  |  |  |  | 183028.25 | x | x | x | x
600000 | DER | Escavação Manual de Valas |  | 0 | 0 | 0 | 35.65 | 35.65 | 45.2 | m3 |  |  | 0 | 0 |  | 0 | 0 | 0 | 0
600300 | DER | Escavação de Bueiros em 1ª Categoria |  | 0 | 0 | 0 | 6.48 | 6.48 | 8.22 | m3 | 1200.88 | 8 | 9871.23 | 9607.04 |  | 1200.88 | 8 | 9871.23 | 9607.04 |  | x | x | x | x
600400 | DER | Escavação de Bueiros em 2ª Categoria |  | 0 |  |  | 6.59 | 6.59 | 8.36 | m3 |  |  | 0 | 0 |  | 0 | 0 | 0 | 0
600500 | DER | Escavação de Bueiros em 3ª Categoria |  | 0 |  |  | 43.56 | 43.56 | 55.23 | m3 |  |  | 0 | 0 |  | 0 | 0 | 0 | 0
600310 | DER | Limpeza de bueiro |  |  |  |  | 94.26 | 94.26 | 110.1 | un |  |  | 0 | 0 |  | 0 | 0 | 0 | 0
633000 | DER | Limpeza e desobstrução de bueiros simples |  |  |  |  | 59.43 | 59.43 | 69.41 | m |  |  | 0 | 0 |  | 0 | 0 | 0 | 0
633100 | DER | Limpeza e desobstrução de bueiros duplos |  |  |  |  | 118.86 | 118.86 | 138.83 | m |  |  | 0 | 0 |  | 0 | 0 | 0 | 0
633200 | DER | Limpeza e desobstrução de bueiros triplos |  |  |  |  | 178.29 | 178.29 | 208.24 | m |  |  | 0 | 0 |  | 0 | 0 | 0 | 0
630300 | DER | Remoção de bueiro 0,30m |  |  |  |  | 8.86 | 8.86 | 11.23 | m |  |  | 0 | 0 |  | 0 | 0 | 0 | 0
630400 | DER | Remoção de bueiro 0,40m |  |  |  |  | 11.08 | 11.08 | 14.05 | m |  |  | 0 | 0 |  | 0 | 0 | 0 | 0
630500 | DER | Remoção de bueiro 0,50m |  |  |  |  | 12.09 | 12.09 | 15.33 | m |  |  | 0 | 0 |  | 0 | 0 | 0 | 0
630600 | DER | Remoção de bueiro 0,60m |  |  |  |  | 13.3 | 13.3 | 16.86 | m |  |  | 0 | 0 |  | 0 | 0 | 0 | 0
630800 | DER | Remoção de bueiro 0,80m |  |  |  |  | 26.6 | 26.6 | 33.73 | m |  |  | 0 | 0 |  | 0 | 0 | 0 | 0
631000 | DER | Remoção de bueiro 1,00m |  |  |  |  | 28.42 | 28.42 | 36.04 | m |  |  | 0 | 0 |  | 0 | 0 | 0 | 0
631200 | DER | Remoção de bueiro 1,20m |  |  |  |  | 34.11 | 34.11 | 43.25 | m |  |  | 0 | 0 |  | 0 | 0 | 0 | 0
631500 | DER | Remoção de bueiro 1,50m |  |  |  |  | 42.64 | 42.64 | 54.07 | m |  |  | 0 | 0 |  | 0 | 0 | 0 | 0
860000 | DER | Gabião galvanizado # 8x10 |  |  |  | 27.9429 | 470.57 | 473.5873 | 600.51 | m3 |  |  | 0 | 0 |  | 0 | 0 | 0 | 0
transporte |  | Gabião |  | 20 | 0.0089 | 0.11793 |  |  | 0 |  |  |  | 0 | 0 |  |  |  | 0 | 0
transporte |  | Brita |  | 20 | 2.1 | 27.825 |  |  | 0 |  |  |  | 0 | 0 |  |  |  | 0 | 0
712200 | DER | Escoramento de galerias celulares |  |  |  | 0 | 48.54 | 48.54 | 56.69 | m3 |  |  | 0 | 0 |  | 0 | 0 | 0 | 0
601100 | DER | Apiloamento Manual |  |  |  | 0 | 38.89 | 38.89 | 45.42 | m3 |  |  | 0 | 0 |  | 0 | 0 | 0 | 0
601200 | DER | Reaterro e Apiloamento Mecânico |  |  |  | 0 | 24.63 | 22.167 | 25.89 | m3 | 924.16 | 25 | 23926.5 | 23104 |  | 924.16 | 25 | 23926.5 | 23104 |  | x | x | x | x
A60120 | DER | Reaterro Sem Apiloamento |  |  |  | 0 | 14.78 | 13.302 | 15.54 | m3 | 645.67 | 15 | 10033.71 | 9685.05 |  | 645.67 | 15 | 10033.71 | 9685.05 |  | x | x | x | x
606500 | DER | Demolição de Alvenaria |  |  |  |  | 131.3 | 118.17 | 149.84 | m3 |  |  | 0 | 0 |  | 0 | 0 | 0 | 0
606700 | DER | Demolição de Concreto Símples |  |  |  | 0 | 94.29 | 94.29 | 119.56 | m3 |  |  | 0 | 0 |  | 0 | 0 | 0 | 0
606600 | DER | Demolição de Concreto Armado |  |  |  | 0 | 198.35 | 198.35 | 251.51 | m3 |  |  | 0 | 0 |  | 0 | 0 | 0 | 0
602100 | DER | Formas de madeira compensada resinada |  |  |  | 0 | 70.16 | 70.16 | 88.96 | m2 |  |  | 0 | 0 |  | 0 | 0 | 0 | 0
603000 | DER | Aço CA-50 Dobr. e Colocação |  |  |  | 0 | 10.2 | 10.2 | 12.93 | kg |  |  | 0 | 0 |  | 0 | 0 | 0 | 0
603300 | DER | Aço CA-60 Dobr. e Colocação |  |  |  | 0 | 10.5 | 10.5 | 13.31 | kg |  |  | 0 | 0 |  | 0 | 0 | 0 | 0
603600 | DER | Alvenaria de Pedra de Mão Argamassada |  |  |  | 86.0075 | 199.69 | 285.6975 | 362.26 | m3 |  |  | 0 | 0 |  | 0 | 0 | 0 | 0
transporte |  | Cimento |  | 500 | 0.1 | 18.065 |  |  | 0 |  |  |  | 0 | 0 |  |  |  | 0 | 0
transporte |  | Areia |  | 180 | 0.51 | 48.0675 |  |  | 0 |  |  |  | 0 | 0 |  |  |  | 0 | 0
transporte |  | Brita |  | 20 | 1.5 | 19.875 |  |  | 0 |  |  |  | 0 | 0 |  |  |  | 0 | 0
603700 | DER | Enrocamento pedra de mão arrumada |  | 20 | 1.5 | 19.875 | 149.06 | 152.0415 | 192.79 | m3 |  |  | 0 | 0 |  | 0 | 0 | 0 | 0
603800 | DER | Enrocamento pedra de mão jogada |  | 20 | 1.5 | 19.875 | 86.67 | 95.8905 | 121.59 | m3 |  |  | 0 | 0 |  | 0 | 0 | 0 | 0
532500e | DER | Lastro de Areia |  | 20 | 1.5 | 19.875 | 63.64 | 83.515 | 105.9 | m3 |  |  | 0 | 0 |  | 0 | 0 | 0 | 0
603900 | DER | Lastro de Brita |  | 20 | 1.5 | 19.875 | 92.77 | 101.3805 | 128.55 | m3 |  |  | 0 | 0 |  | 0 | 0 | 0 | 0
603500 | DER | Alvenaria de Tijolos Maciços |  |  |  | 0 | 850.04 | 850.04 | 1077.85 | m3 |  |  | 0 | 0 |  | 0 | 0 | 0 | 0
95474 | SEIL | Alvenaria de Tijolos 6 Furos |  |  |  | 0 | 542.82 | 466.8252 | 591.93 | m3 |  |  | 0 | 0 |  | 0 | 0 | 0 | 0
604000 | DER | Argamassa Cimento e Areia 1:3 |  |  |  | 226.8458 | 352.68 | 579.5258 | 734.84 | m3 |  |  | 0 | 0 |  | 0 | 0 | 0 | 0
transporte |  | Cimento |  | 500 | 0.434 | 78.4021 |  |  | 0 |  |  |  | 0 | 0 |  |  |  | 0 | 0
transporte |  | Areia |  | 180 | 1.575 | 148.4437 |  |  | 0 |  |  |  | 0 | 0 |  |  |  | 0 | 0
604100 | DER | Argamassa Cimento e Areia 1:4 |  |  |  | 235.1163 | 314.98 | 550.0963 | 697.52 | m3 |  |  | 0 | 0 |  | 0 | 0 | 0 | 0
transporte |  | Cimento |  | 500 | 0.425 | 76.7763 |  |  | 0 |  |  |  | 0 | 0 |  |  |  | 0 | 0
transporte |  | Areia |  | 180 | 1.68 | 158.34 |  |  | 0 |  |  |  | 0 | 0 |  |  |  | 0 | 0
640000 | DER | Dreno profundo em solo - tipo 1 |  |  |  | 48.5798 | 68.94 | 117.5198 | 149.02 | m |  |  | 0 | 0 |  | 0 | 0 | 0 | 0
transporte |  | Areia |  | 180 | 0.507 | 47.7848 |  |  | 0 |  |  |  | 0 | 0 |  |  |  | 0 | 0
transporte |  | Tubo |  | 20 | 0.06 | 0.795 |  |  | 0 |  |  |  | 0 | 0 |  |  |  | 0 | 0
605000 | DER | Concreto Magro |  |  |  | 147.1295 | 294.37 | 441.4995 | 559.82 | m3 |  |  | 0 | 0 |  | 0 | 0 | 0 | 0
transporte |  | Cimento |  | 500 | 0.18 | 32.517 |  |  | 0 |  |  |  | 0 | 0 |  |  |  | 0 | 0
transporte |  | Areia |  | 180 | 1.06 | 99.905 |  |  | 0 |  |  |  | 0 | 0 |  |  |  | 0 | 0
transporte |  | Brita |  | 20 | 1.11 | 14.7075 |  |  | 0 |  |  |  | 0 | 0 |  |  |  | 0 | 0
606000 | DER | Concreto Ciclópico 11 Mpa (37% de Pedra de Mão) |  |  |  | 113.7366 | 261.58 | 375.3166 | 475.9 | m3 |  |  | 0 | 0 |  | 0 | 0 | 0 | 0
transporte |  | Cimento |  | 500 | 0.189 | 34.1429 |  |  | 0 |  |  |  | 0 | 0 |  |  |  | 0 | 0
transporte |  | Areia |  | 180 | 0.672 | 63.336 |  |  | 0 |  |  |  | 0 | 0 |  |  |  | 0 | 0
transporte |  | Brita + Pedra de Mão |  | 20 | 1.227 | 16.2578 |  |  | 0 |  |  |  | 0 | 0 |  |  |  | 0 | 0
605200 | DER | Concreto Símples Fck = 11 Mpa |  |  |  | 148.308 | 324.97 | 473.278 | 600.12 | m3 |  |  | 0 | 0 |  | 0 | 0 | 0 | 0
transporte |  | Cimento |  | 500 | 0.27 | 48.7755 |  |  | 0 |  |  |  | 0 | 0 |  |  |  | 0 | 0
transporte |  | Areia |  | 180 | 0.9 | 84.825 |  |  | 0 |  |  |  | 0 | 0 |  |  |  | 0 | 0
transporte |  | Brita |  | 20 | 1.11 | 14.7075 |  |  | 0 |  |  |  | 0 | 0 |  |  |  | 0 | 0
605300 | DER | Concreto Estrutural Fck = 15 Mpa |  |  |  | 161.1263 | 346.26 | 507.3863 | 643.37 | m3 |  |  | 0 | 0 |  | 0 | 0 | 0 | 0
transporte |  | Cimento |  | 500 | 0.33 | 59.6145 |  |  | 0 |  |  |  | 0 | 0 |  |  |  | 0 | 0
transporte |  | Areia |  | 180 | 0.921 | 86.8043 |  |  | 0 |  |  |  | 0 | 0 |  |  |  | 0 | 0
transporte |  | Brita |  | 20 | 1.11 | 14.7075 |  |  | 0 |  |  |  | 0 | 0 |  |  |  | 0 | 0
605400 | DER | Concreto Fck = 18 Mpa |  |  |  | 147.1295 | 351.32 | 498.4495 | 632.03 | m3 |  |  | 0 | 0 |  | 0 | 0 | 0 | 0
transporte |  | Cimento |  | 500 | 0.18 | 32.517 | 0 |  | 0 |  |  |  | 0 | 0 |  |  |  | 0 | 0
transporte |  | Areia |  | 180 | 1.06 | 99.905 | 0 |  | 0 |  |  |  | 0 | 0 |  |  |  | 0 | 0
transporte |  | Brita |  | 20 | 1.11 | 14.7075 | 0 |  | 0 |  |  |  | 0 | 0 |  |  |  | 0 | 0
622000 | DER | Boca de saída de dreno ø 0,20 |  |  |  | 39.0858 | 220.54 | 259.6258 | 329.21 | un |  |  | 0 | 0 |  | 0 | 0 | 0 | 0
transporte |  | Cimento |  | 500 | 0.0424 | 7.6596 | 0 |  | 0 |  |  |  | 0 | 0 |  |  |  | 0 | 0
transporte |  | Areia |  | 180 | 0.1507 | 14.2035 | 0 |  | 0 |  |  |  | 0 | 0 |  |  |  | 0 | 0
transporte |  | Brita |  | 180 | 0.1743 | 16.4278 | 0 |  | 0 |  |  |  | 0 | 0 |  |  |  | 0 | 0
transporte |  | Tubo |  | 20 | 0.06 | 0.795 | 0 |  | 0 |  |  |  | 0 | 0 |  |  |  | 0 | 0
620000a | DER | Boca (Ala) de BSTC ø 0,30 m |  |  |  | 36.2641 | 340.825 | 377.0891 | 478.15 | un |  |  | 0 | 0 |  | 0 | 0 | 0 | 0
transporte |  | Cimento |  | 500 | 0.0636 | 11.4893 | 0 |  | 0 |  |  |  | 0 | 0 |  |  |  | 0 | 0
transporte |  | Areia |  | 180 | 0.2261 | 21.3099 | 0 |  | 0 |  |  |  | 0 | 0 |  |  |  | 0 | 0
transporte |  | Brita |  | 20 | 0.2615 | 3.4649 | 0 |  | 0 |  |  |  | 0 | 0 |  |  |  | 0 | 0
620000b | DER | Boca (Ala) de BSTC ø 0,40 m |  |  |  | 69.4688 | 596.84 | 666.3088 | 844.88 | un |  |  | 0 | 0 |  | 0 | 0 | 0 | 0
transporte |  | Cimento |  | 500 | 0.1154 | 20.847 | 0 |  | 0 |  |  |  | 0 | 0 |  |  |  | 0 | 0
transporte |  | Areia |  | 180 | 0.4105 | 38.6896 | 0 |  | 0 |  |  |  | 0 | 0 |  |  |  | 0 | 0
transporte |  | Brita |  | 20 | 0.7496 | 9.9322 | 0 |  | 0 |  |  |  | 0 | 0 |  |  |  | 0 | 0
620000c | DER | Boca (Ala) de BSTC ø 0,50 m |  |  |  | 81.0136 | 741.17 | 822.1836 | 1042.53 | un |  |  | 0 | 0 |  | 0 | 0 | 0 | 0
transporte |  | Cimento |  | 500 | 0.1566 | 28.2898 | 0 |  | 0 |  |  |  | 0 | 0 |  |  |  | 0 | 0
transporte |  | Areia |  | 180 | 0.557 | 52.4973 | 0 |  | 0 |  |  |  | 0 | 0 |  |  |  | 0 | 0
transporte |  | Brita |  | 20 | 0.0171 | 0.22657 | 0 |  | 0 |  |  |  | 0 | 0 |  |  |  | 0 | 0
620100 | DER | Boca (Ala) de BSTC ø 0,60 m |  |  |  | 119.0584 | 885.5 | 904.1026 | 1146.4 | un |  |  | 0 | 0 |  | 0 | 0 | 0 | 0
transporte |  | Cimento |  | 500 | 0.1978 | 35.7326 | 0 |  | 0 |  |  |  | 0 | 0 |  |  |  | 0 | 0
transporte |  | Areia |  | 180 | 0.7035 | 66.3049 | 0 |  | 0 |  |  |  | 0 | 0 |  |  |  | 0 | 0
transporte |  | Brita |  | 20 | 1.2846 | 17.0209 | 0 |  | 0 |  |  |  | 0 | 0 |  |  |  | 0 | 0
620100a | DER | Boca (Ala) de BSTC ø 0,70 m |  |  |  | 132.6144 | 1060.26 | 1073.587 | 1361.31 | un |  |  | 0 | 0 |  | 0 | 0 | 0 | 0
transporte |  | Cimento |  | 500 | 0.2424 | 43.7896 | 0 |  | 0 |  |  |  | 0 | 0 |  |  |  | 0 | 0
transporte |  | Areia |  | 180 | 0.8618 | 81.2246 | 0 |  | 0 |  |  |  | 0 | 0 |  |  |  | 0 | 0
transporte |  | Brita |  | 20 | 0.5736 | 7.6002 | 0 |  | 0 |  |  |  | 0 | 0 |  |  |  | 0 | 0
620200 | DER | Boca (Ala) de BSTC ø 0,80 m |  |  |  | 172.6416 | 1235.02 | 1266.8954 | 1606.42 | un |  |  | 0 | 0 |  | 0 | 0 | 0 | 0
transporte |  | Cimento |  | 500 | 0.2869 | 51.8285 | 0 |  | 0 |  |  |  | 0 | 0 |  |  |  | 0 | 0
transporte |  | Areia |  | 180 | 1.02 | 96.135 | 0 |  | 0 |  |  |  | 0 | 0 |  |  |  | 0 | 0
transporte |  | Brita |  | 20 | 1.8625 | 24.6781 | 0 |  | 0 |  |  |  | 0 | 0 |  |  |  | 0 | 0
620300 | DER | Boca (Ala) de BSTC ø 1,00 m |  |  |  | 259.0828 | 1742.37 | 1801.3075 | 2284.06 | un |  |  | 0 | 0 |  | 0 | 0 | 0 | 0
transporte |  | Cimento |  | 500 | 0.4305 | 77.7698 | 0 |  | 0 |  |  |  | 0 | 0 |  |  |  | 0 | 0
transporte |  | Areia |  | 180 | 1.5308 | 144.2779 | 0 |  | 0 |  |  |  | 0 | 0 |  |  |  | 0 | 0
transporte |  | Brita |  | 20 | 2.7951 | 37.0351 | 0 |  | 0 |  |  |  | 0 | 0 |  |  |  | 0 | 0
620400 | DER | Boca (Ala) de BSTC ø 1,20 m |  |  |  | 349.8347 | 2220.91 | 2313.6703 | 2933.73 | un |  |  | 0 | 0 |  | 0 | 0 | 0 | 0
transporte |  | Cimento |  | 500 | 0.5813 | 105.0118 | 0 |  | 0 |  |  |  | 0 | 0 |  |  |  | 0 | 0
transporte |  | Areia |  | 180 | 2.067 | 194.8148 | 0 |  | 0 |  |  |  | 0 | 0 |  |  |  | 0 | 0
transporte |  | Brita |  | 20 | 3.7742 | 50.0082 | 0 |  | 0 |  |  |  | 0 | 0 |  |  |  | 0 | 0
620500 | DER | Boca (Ala) de BSTC ø 1,50 m |  |  |  | 702.4182 | 3863.21 | 4109.0654 | 5210.29 | un |  |  | 0 | 0 |  | 0 | 0 | 0 | 0
transporte |  | Cimento |  | 500 | 1.1672 | 210.8547 | 0 |  | 0 |  |  |  | 0 | 0 |  |  |  | 0 | 0
transporte |  | Areia |  | 180 | 4.1502 | 391.1563 | 0 |  | 0 |  |  |  | 0 | 0 |  |  |  | 0 | 0
transporte |  | Brita |  | 20 | 7.5779 | 100.4072 | 0 |  | 0 |  |  |  | 0 | 0 |  |  |  | 0 | 0
620600 | DER | Boca (Ala) de BSTC ø 2,00 m |  |  |  | 1350.3709 | 6753.44 | 7293.4298 | 9248.07 | un |  |  | 0 | 0 |  | 0 | 0 | 0 | 0
transporte |  | Cimento |  | 500 | 2.2439 | 405.3605 | 0 |  | 0 |  |  |  | 0 | 0 |  |  |  | 0 | 0
transporte |  | Areia |  | 180 | 7.9786 | 751.9831 | 0 |  | 0 |  |  |  | 0 | 0 |  |  |  | 0 | 0
transporte |  | Brita |  | 20 | 14.5681 | 193.0273 | 0 |  | 0 |  |  |  | 0 | 0 |  |  |  | 0 | 0
620600a | DER | Boca (Ala) de BDTC ø 0,60 m |  |  |  | 172.3212 | 1212.0875 | 1245.9678 | 1579.89 | un |  |  | 0 | 0 |  | 0 | 0 | 0 | 0
transporte |  | Cimento |  | 500 | 0.2863 | 51.7201 | 0 |  | 0 |  |  |  | 0 | 0 |  |  |  | 0 | 0
transporte |  | Areia |  | 180 | 1.0182 | 95.9654 | 0 |  | 0 |  |  |  | 0 | 0 |  |  |  | 0 | 0
transporte |  | Brita |  | 20 | 1.8593 | 24.6357 | 0 |  | 0 |  |  |  | 0 | 0 |  |  |  | 0 | 0
620600b | DER | Boca (Ala) de BDTC ø 0,80 m |  |  |  | 249.8846 | 1696.0668 | 1751.3562 | 2220.72 | un |  |  | 0 | 0 |  | 0 | 0 | 0 | 0
transporte |  | Cimento |  | 500 | 0.4153 | 75.0239 | 0 |  | 0 |  |  |  | 0 | 0 |  |  |  | 0 | 0
transporte |  | Areia |  | 180 | 1.4763 | 139.1413 | 0 |  | 0 |  |  |  | 0 | 0 |  |  |  | 0 | 0
transporte |  | Brita |  | 20 | 2.6958 | 35.7194 | 0 |  | 0 |  |  |  | 0 | 0 |  |  |  | 0 | 0
620700 | DER | Boca (Ala) de BDTC ø 1,00 m |  |  |  | 374.9741 | 2394.65 | 2492.6617 | 3160.7 | un |  |  | 0 | 0 |  | 0 | 0 | 0 | 0
transporte |  | Cimento |  | 500 | 0,6231 | 112.563 | 0 |  | 0 |  |  |  | 0 | 0 |  |  |  | 0 | 0
transporte |  | Areia |  | 180 | 2,2155 | 208.8109 | 0 |  | 0 |  |  |  | 0 | 0 |  |  |  | 0 | 0
transporte |  | Brita |  | 20 | 4.0453 | 53.6002 | 0 |  | 0 |  |  |  | 0 | 0 |  |  |  | 0 | 0
620800 | DER | Boca (Ala) de BDTC ø 1,20 m |  |  |  | 493.0416 | 3041.62 | 3181.1955 | 4033.76 | un |  |  | 0 | 0 |  | 0 | 0 | 0 | 0
transporte |  | Cimento |  | 500 | 0.8193 | 148.0065 | 0 |  | 0 |  |  |  | 0 | 0 |  |  |  | 0 | 0
transporte |  | Areia |  | 180 | 2.9131 | 274.5597 | 0 |  | 0 |  |  |  | 0 | 0 |  |  |  | 0 | 0
transporte |  | Brita |  | 20 | 5.3189 | 70.4754 | 0 |  | 0 |  |  |  | 0 | 0 |  |  |  | 0 | 0
620900 | DER | Boca (Ala) de BDTC ø 1,50 m |  |  |  | 969.1351 | 5189.74 | 5542.9876 | 7028.51 | un |  |  | 0 | 0 |  | 0 | 0 | 0 | 0
transporte |  | Cimento |  | 500 | 1.6104 | 290.9188 | 0 |  | 0 |  |  |  | 0 | 0 |  |  |  | 0 | 0
transporte |  | Areia |  | 180 | 5.7261 | 539.6849 | 0 |  | 0 |  |  |  | 0 | 0 |  |  |  | 0 | 0
transporte |  | Brita |  | 20 | 10.4552 | 138.5314 | 0 |  | 0 |  |  |  | 0 | 0 |  |  |  | 0 | 0
621000 | DER | Boca (Ala) de BDTC ø 2,00 m |  |  |  | 1854.1151 | 9015.42 | 9782.5816 | 12404.31 | un |  |  | 0 | 0 |  | 0 | 0 | 0 | 0
transporte |  | Cimento |  | 500 | 3.081 | 556.5827 | 0 |  | 0 |  |  |  | 0 | 0 |  |  |  | 0 | 0
transporte |  | Areia |  | 180 | 10.9549 | 1032.4993 | 0 |  | 0 |  |  |  | 0 | 0 |  |  |  | 0 | 0
transporte |  | Brita |  | 20 | 20.0025 | 265.0331 | 0 |  | 0 |  |  |  | 0 | 0 |  |  |  | 0 | 0
621000a | DER | Boca (Ala) de BTTC ø 0,60 m |  |  |  | 225.5934 | 1538.6751 | 1587.8416 | 2013.38 | un |  |  | 0 | 0 |  | 0 | 0 | 0 | 0
transporte |  | Cimento |  | 500 | 0.3748 | 67.7076 | 0 |  | 0 |  |  |  | 0 | 0 |  |  |  | 0 | 0
transporte |  | Areia |  | 180 | 1.333 | 125.6352 | 0 |  | 0 |  |  |  | 0 | 0 |  |  |  | 0 | 0
transporte |  | Brita |  | 20 | 2.434 | 32.2505 | 0 |  | 0 |  |  |  | 0 | 0 |  |  |  | 0 | 0
621000b | DER | Boca (Ala) de BTTC ø 0,80 m |  |  | 0 | 327.1176 | 2157.1136 | 2235.808 | 2835 | un |  |  | 0 | 0 |  | 0 | 0 | 0 | 0
transporte |  | Cimento |  | 500 | 0.5436 | 98.2013 | 0 |  | 0 |  |  |  | 0 | 0 |  |  |  | 0 | 0
transporte |  | Areia |  | 180 | 1.9327 | 182.157 | 0 |  | 0 |  |  |  | 0 | 0 |  |  |  | 0 | 0
transporte |  | Brita |  | 20 | 3.529 | 46.7593 | 0 |  | 0 |  |  |  | 0 | 0 |  |  |  | 0 | 0
621100 | DER | Boca (Ala) de BTTC ø 1,00 m |  |  |  | 490.8775 | 3046.93 | 3184.0268 | 4037.35 | un |  |  | 0 | 0 |  | 0 | 0 | 0 | 0
transporte |  | Cimento |  | 500 | 0.8157 | 147.3562 | 0 |  | 0 |  |  |  | 0 | 0 |  |  |  | 0 | 0
transporte |  | Areia |  | 180 | 2.9003 | 273.3533 | 0 |  | 0 |  |  |  | 0 | 0 |  |  |  | 0 | 0
transporte |  | Brita |  | 20 | 5.2957 | 70.168 | 0 |  | 0 |  |  |  | 0 | 0 |  |  |  | 0 | 0
621200 | DER | Boca (Ala) de BTTC ø 1,20 m |  |  |  | 636.3417 | 3862.62 | 4049.0655 | 5134.22 | un |  |  | 0 | 0 |  | 0 | 0 | 0 | 0
transporte |  | Cimento |  | 500 | 1.0574 | 191.0193 | 0 |  | 0 |  |  |  | 0 | 0 |  |  |  | 0 | 0
transporte |  | Areia |  | 180 | 3.7598 | 354.3612 | 0 |  | 0 |  |  |  | 0 | 0 |  |  |  | 0 | 0
transporte |  | Brita |  | 20 | 6.865 | 90.9613 | 0 |  | 0 |  |  |  | 0 | 0 |  |  |  | 0 | 0
621300 | DER | Boca (Ala) de BTTC ø 1,50 m |  |  |  | 1236.4245 | 6518.32 | 6979.27 | 8849.71 | un |  |  | 0 | 0 |  | 0 | 0 | 0 | 0
transporte |  | Cimento |  | 500 | 2.0546 | 371.1635 | 0 |  | 0 |  |  |  | 0 | 0 |  |  |  | 0 | 0
transporte |  | Areia |  | 180 | 7.3053 | 688.5245 | 0 |  | 0 |  |  |  | 0 | 0 |  |  |  | 0 | 0
transporte |  | Brita |  | 20 | 13.3386 | 176.7364 | 0 |  | 0 |  |  |  | 0 | 0 |  |  |  | 0 | 0
621400 | DER | Boca (Ala) de BTTC ø 2,00 m |  |  |  | 2357.7413 | 11276.4 | 12270.7272 | 15559.28 | un |  |  | 0 | 0 |  | 0 | 0 | 0 | 0
transporte |  | Cimento |  | 500 | 3.9179 | 707.7686 |  |  | 0 |  |  |  | 0 | 0 |  |  |  | 0 | 0
transporte |  | Areia |  | 180 | 13.9305 | 1312.9496 |  |  | 0 |  |  |  | 0 | 0 |  |  |  | 0 | 0
transporte |  | Brita |  | 20 | 25.4357 | 337.023 |  |  | 0 |  |  |  | 0 | 0 |  |  |  | 0 | 0
607500 | DER | Corpo de BSTC ø 0,20 sem Berço e sem Armação |  |  |  | 0.97172 | 25.29 | 26.2617 | 33.3 | m |  |  | 0 | 0 |  | 0 | 0 | 0 | 0
transporte |  | Cimento |  | 500 | 0.0003 | 0.054195 |  |  | 0 |  |  |  | 0 | 0 |  |  |  | 0 | 0
transporte |  | Areia |  | 180 | 0.0013 | 0.12252 |  |  | 0 |  |  |  | 0 | 0 |  |  |  | 0 | 0
transporte |  | Tubo |  | 20 | 0.06 | 0.795 |  |  | 0 |  |  |  | 0 | 0 |  |  |  | 0 | 0
607600 | DER | Corpo de BSTC ø 0,30 sem Berço e sem Armação |  |  |  | 1.546 | 32.39 | 33.936 | 43.03 | m |  |  | 0 | 0 |  | 0 | 0 | 0 | 0
transporte |  | Cimento |  | 500 | 0.0004 | 0.07226 |  |  | 0 |  |  |  | 0 | 0 |  |  |  | 0 | 0
transporte |  | Areia |  | 180 | 0.002 | 0.1885 |  |  | 0 |  |  |  | 0 | 0 |  |  |  | 0 | 0
transporte |  | Tubo |  | 20 | 0.097 | 1.2853 |  |  | 0 |  |  |  | 0 | 0 |  |  |  | 0 | 0
610400a | DER | Corpo de BSTC ø 0,40 sem Berço e sem Armação |  |  |  | 1.8932 | 60.67 | 62.5632 | 79.33 | m | 71 | 79.33 | 5632.43 | 5632.43 |  | 71 | 79.33 | 5632.43 | 5632.43 |  | x | x | x | x
transporte |  | Cimento |  | 530 | 0.0019 | 0.36319 |  |  | 0 |  |  |  | 0 | 0 |  |  |  | 0 | 0 |  | x | x | x | x
transporte |  | Areia |  | 270 | 0.01 | 1.3925 |  |  | 0 |  |  |  | 0 | 0 |  |  |  | 0 | 0 |  | x | x | x | x
transporte |  | Tubo |  | 0 | 0.11 | 0.1375 |  |  | 0 |  |  |  | 0 | 0 |  |  |  | 0 | 0 |  | x | x | x | x
610400b | DER | Corpo de BSTC ø 0,50 sem Berço e sem Armação |  |  |  | 4.8307 | 81.825 | 86.6557 | 109.88 | m |  |  | 0 | 0 |  | 0 | 0 | 0 | 0
transporte |  | Cimento |  | 500 | 0.0023 | 0.4155 |  |  | 0 |  |  |  | 0 | 0 |  |  |  | 0 | 0
transporte |  | Areia |  | 180 | 0.0117 | 1.1027 |  |  | 0 |  |  |  | 0 | 0 |  |  |  | 0 | 0
transporte |  | Tubo |  | 20 | 0.25 | 3.3125 |  |  | 0 |  |  |  | 0 | 0 |  |  |  | 0 | 0
610600a | DER | Corpo de BSTC ø 0,60 sem Berço e sem Armação |  |  |  | 6.9001 | 102.98 | 109.8801 | 139.33 | m |  |  | 0 | 0 |  | 0 | 0 | 0 | 0
transporte |  | Cimento |  | 500 | 0.0026 | 0.46969 |  |  | 0 |  |  |  | 0 | 0 |  |  |  | 0 | 0
transporte |  | Areia |  | 180 | 0.0134 | 1.263 |  |  | 0 |  |  |  | 0 | 0 |  |  |  | 0 | 0
transporte |  | Tubo |  | 20 | 0.39 | 5.1675 |  |  | 0 |  |  |  | 0 | 0 |  |  |  | 0 | 0
610600b | DER | Corpo de BSTC ø 0,70 sem Berço e sem Armação |  |  |  | 8.9696 | 142.965 | 151.9346 | 192.65 | m |  |  | 0 | 0 |  | 0 | 0 | 0 | 0
transporte |  | Cimento |  | 500 | 0.0029 | 0.52388 |  |  | 0 |  |  |  | 0 | 0 |  |  |  | 0 | 0
transporte |  | Areia |  | 180 | 0.0151 | 1.4232 |  |  | 0 |  |  |  | 0 | 0 |  |  |  | 0 | 0
transporte |  | Tubo |  | 20 | 0.53 | 7.0225 |  |  | 0 |  |  |  | 0 | 0 |  |  |  | 0 | 0
610800a | DER | Corpo de BSTC ø 0,80 sem Berço e sem Armação |  |  |  | 3.7886 | 182.95 | 186.7386 | 236.78 | m | 367 | 236.78 | 86898.26 | 86898.26 |  | 367 | 236.78 | 86898.26 | 86898.26 |  | x | x | x | x
transporte |  | Cimento |  | 530 | 0.0032 | 0.61168 |  |  | 0 |  |  |  | 0 | 0 |  |  |  | 0 | 0 |  | x | x | x | x
transporte |  | Areia |  | 270 | 0.0168 | 2.3394 |  |  | 0 |  |  |  | 0 | 0 |  |  |  | 0 | 0 |  | x | x | x | x
transporte |  | Tubo |  | 0 | 0.67 | 0.8375 |  |  | 0 |  |  |  | 0 | 0 |  |  |  | 0 | 0 |  | x | x | x | x
610400b | DER | Corpo de BSTC ø 0,40 Sem Berço c/ Armação Símples CA-1 |  |  |  | 2.7432 | 93.78 | 96.5232 | 122.39 | m |  |  | 0 | 0 |  | 0 | 0 | 0 | 0
transporte |  | Cimento |  | 500 | 0.0019 | 0.34324 |  |  | 0 |  |  |  | 0 | 0 |  |  |  | 0 | 0
transporte |  | Areia |  | 180 | 0.01 | 0.9425 |  |  | 0 |  |  |  | 0 | 0 |  |  |  | 0 | 0
transporte |  | Tubo |  | 20 | 0.11 | 1.4575 |  |  | 0 |  |  |  | 0 | 0 |  |  |  | 0 | 0
610600c | DER | Corpo de BSTC ø 0,50 Sem Berço c/ Armação Símples CA-1 |  |  |  | 4.8307 | 116.47 | 121.3007 | 153.81 | m |  |  | 0 | 0 |  | 0 | 0 | 0 | 0
transporte |  | Cimento |  | 500 | 0.0023 | 0.4155 |  |  | 0 |  |  |  | 0 | 0 |  |  |  | 0 | 0
transporte |  | Areia |  | 180 | 0.0117 | 1.1027 |  |  | 0 |  |  |  | 0 | 0 |  |  |  | 0 | 0
transporte |  | Tubo |  | 20 | 0.25 | 3.3125 |  |  | 0 |  |  |  | 0 | 0 |  |  |  | 0 | 0
610600b | DER | Corpo de BSTC ø 0,60 Sem Berço c/ Armação Símples CA-1 |  |  |  | 6.9001 | 139.16 | 146.0601 | 185.2 | m |  |  | 0 | 0 |  | 0 | 0 | 0 | 0
transporte |  | Cimento |  | 500 | 0.0026 | 0.46969 |  |  | 0 |  |  |  | 0 | 0 |  |  |  | 0 | 0
transporte |  | Areia |  | 180 | 0.0134 | 1.263 |  |  | 0 |  |  |  | 0 | 0 |  |  |  | 0 | 0
transporte |  | Tubo |  | 20 | 0.39 | 5.1675 |  |  | 0 |  |  |  | 0 | 0 |  |  |  | 0 | 0
610800c | DER | Corpo de BSTC ø 0,70 Sem Berço c/ Armação Símples CA-1 |  |  |  | 8.9696 | 181.295 | 190.2646 | 241.26 | m |  |  | 0 | 0 |  | 0 | 0 | 0 | 0
transporte |  | Cimento |  | 500 | 0.0029 | 0.52388 |  |  | 0 |  |  |  | 0 | 0 |  |  |  | 0 | 0
transporte |  | Areia |  | 180 | 0.0151 | 1.4232 |  |  | 0 |  |  |  | 0 | 0 |  |  |  | 0 | 0
transporte |  | Tubo |  | 20 | 0.53 | 7.0225 |  |  | 0 |  |  |  | 0 | 0 |  |  |  | 0 | 0
610800b | DER | Corpo de BSTC ø 0,80 Sem Berço c/ Armação Símples CA-1 |  |  |  | 11.039 | 223.43 | 234.469 | 297.31 | m |  |  | 0 | 0 |  | 0 | 0 | 0 | 0
transporte |  | Cimento |  | 500 | 0.0032 | 0.57808 |  |  | 0 |  |  |  | 0 | 0 |  |  |  | 0 | 0
transporte |  | Areia |  | 180 | 0.0168 | 1.5834 |  |  | 0 |  |  |  | 0 | 0 |  |  |  | 0 | 0
transporte |  | Tubo |  | 20 | 0.67 | 8.8775 |  |  | 0 |  |  |  | 0 | 0 |  |  |  | 0 | 0
611000c | DER | Corpo de BSTC ø 0,90 Sem Berço c/ Armação Símples CA-1 |  |  |  | 13.7656 | 272.42 | 286.1856 | 362.88 | m |  |  | 0 | 0 |  | 0 | 0 | 0 | 0
transporte |  | Cimento |  | 500 | 0.004 | 0.7226 |  |  | 0 |  |  |  | 0 | 0 |  |  |  | 0 | 0
transporte |  | Areia |  | 180 | 0.021 | 1.9793 |  |  | 0 |  |  |  | 0 | 0 |  |  |  | 0 | 0
transporte |  | Tubo |  | 20 | 0.835 | 11.0637 |  |  | 0 |  |  |  | 0 | 0 |  |  |  | 0 | 0
611000b | DER | Corpo de BSTC ø 1,00 Sem Berço c/ Armação Símples CA-1 |  |  |  | 16.4922 | 321.41 | 337.9022 | 428.46 | m |  |  | 0 | 0 |  | 0 | 0 | 0 | 0
transporte |  | Cimento |  | 500 | 0.0048 | 0.86712 |  |  | 0 |  |  |  | 0 | 0 |  |  |  | 0 | 0
transporte |  | Areia |  | 180 | 0.0252 | 2.3751 |  |  | 0 |  |  |  | 0 | 0 |  |  |  | 0 | 0
transporte |  | Tubo |  | 20 | 1 | 13.25 |  |  | 0 |  |  |  | 0 | 0 |  |  |  | 0 | 0
611200b | DER | Corpo de BSTC ø 1,20 Sem Berço c/ Armação Símples CA-1 |  |  |  | 23.421 | 463.42 | 486.841 | 617.31 | m |  |  | 0 | 0 |  | 0 | 0 | 0 | 0
transporte |  | Cimento |  | 500 | 0.0065 | 1.1742 |  |  | 0 |  |  |  | 0 | 0 |  |  |  | 0 | 0
transporte |  | Areia |  | 180 | 0.0336 | 3.1668 |  |  | 0 |  |  |  | 0 | 0 |  |  |  | 0 | 0
transporte |  | Tubo |  | 20 | 1.44 | 19.08 |  |  | 0 |  |  |  | 0 | 0 |  |  |  | 0 | 0
611400b | DER | Corpo de BSTC ø 1,50 Sem Berço c/ Armação Símples CA-1 |  |  |  | 27.2843 | 697.71 | 724.9943 | 919.29 | m |  |  | 0 | 0 |  | 0 | 0 | 0 | 0
transporte |  | Cimento |  | 500 | 0.0081 | 1.4633 |  |  | 0 |  |  |  | 0 | 0 |  |  |  | 0 | 0
transporte |  | Areia |  | 180 | 0.042 | 3.9585 |  |  | 0 |  |  |  | 0 | 0 |  |  |  | 0 | 0
transporte |  | Tubo |  | 20 | 1.65 | 21.8625 |  |  | 0 |  |  |  | 0 | 0 |  |  |  | 0 | 0
611400b | DER | Corpo de BSTC ø 1,80 Sem Berço c/ Armação Símples CA-1 |  |  |  | 32.9243 | 1080.9516 | 1113.8759 | 1412.39 | m |  |  | 0 | 0 |  | 0 | 0 | 0 | 0
transporte |  | Cimento |  | 500 | 0.0092 | 1.662 |  |  | 0 |  |  |  | 0 | 0 |  |  |  | 0 | 0
transporte |  | Areia |  | 180 | 0.0479 | 4.5146 |  |  | 0 |  |  |  | 0 | 0 |  |  |  | 0 | 0
transporte |  | Tubo |  | 20 | 2.0187 | 26.7478 |  |  | 0 |  |  |  | 0 | 0 |  |  |  | 0 | 0
611600b | DER | Corpo de BSTC ø 2,00 Sem Berço c/ Armação Símples CA-1 |  |  |  | 34.99 | 1895.34 | 1930.33 | 2447.66 | m |  |  | 0 | 0 |  | 0 | 0 | 0 | 0
transporte |  | Cimento |  | 500 | 0.0097 | 1.7523 |  |  | 0 |  |  |  | 0 | 0 |  |  |  | 0 | 0
transporte |  | Areia |  | 180 | 0.0504 | 4.7502 |  |  | 0 |  |  |  | 0 | 0 |  |  |  | 0 | 0
transporte |  | Tubo |  | 20 | 2.15 | 28.4875 |  |  | 0 |  |  |  | 0 | 0 |  |  |  | 0 | 0
610400 | DER | Corpo de BSTC ø 0,40 Sem Berço c/ Armação Dupla CA-2 |  |  |  | 2.7432 | 113.71 | 104.8079 | 132.9 | m |  |  | 0 | 0 |  | 0 | 0 | 0 | 0
transporte |  | Cimento |  | 500 | 0.0019 | 0.34324 |  |  | 0 |  |  |  | 0 | 0 |  |  |  | 0 | 0
transporte |  | Areia |  | 180 | 0.01 | 0.9425 |  |  | 0 |  |  |  | 0 | 0 |  |  |  | 0 | 0
transporte |  | Tubo |  | 20 | 0.11 | 1.4575 |  |  | 0 |  |  |  | 0 | 0 |  |  |  | 0 | 0
610600b | DER | Corpo de BSTC ø 0,50 Sem Berço c/ Armação Dupla CA-2 |  |  |  | 4.8307 | 139.985 | 130.3341 | 165.26 | m |  |  | 0 | 0 |  | 0 | 0 | 0 | 0
transporte |  | Cimento |  | 500 | 0.0023 | 0.4155 |  |  | 0 |  |  |  | 0 | 0 |  |  |  | 0 | 0
transporte |  | Areia |  | 180 | 0.0117 | 1.1027 |  |  | 0 |  |  |  | 0 | 0 |  |  |  | 0 | 0
transporte |  | Tubo |  | 20 | 0.25 | 3.3125 |  |  | 0 |  |  |  | 0 | 0 |  |  |  | 0 | 0
610600 | DER | Corpo de BSTC ø 0,60 Sem Berço c/ Armação Dupla CA-2 |  |  |  | 6.9001 | 166.26 | 155.8441 | 197.61 | m |  |  | 0 | 0 |  | 0 | 0 | 0 | 0
transporte |  | Cimento |  | 500 | 0.0026 | 0.46969 |  |  | 0 |  |  |  | 0 | 0 |  |  |  | 0 | 0
transporte |  | Areia |  | 180 | 0.0134 | 1.263 |  |  | 0 |  |  |  | 0 | 0 |  |  |  | 0 | 0
transporte |  | Tubo |  | 20 | 0.39 | 5.1675 |  |  | 0 |  |  |  | 0 | 0 |  |  |  | 0 | 0
610800b | DER | Corpo de BSTC ø 0,70 Sem Berço c/ Armação Dupla CA-2 |  |  |  | 8.9696 | 219.1 | 205.2626 | 260.27 | m |  |  | 0 | 0 |  | 0 | 0 | 0 | 0
transporte |  | Cimento |  | 500 | 0.0029 | 0.52388 |  |  | 0 |  |  |  | 0 | 0 |  |  |  | 0 | 0
transporte |  | Areia |  | 180 | 0.0151 | 1.4232 |  |  | 0 |  |  |  | 0 | 0 |  |  |  | 0 | 0
transporte |  | Tubo |  | 20 | 0.53 | 7.0225 |  |  | 0 |  |  |  | 0 | 0 |  |  |  | 0 | 0
610800 | DER | Corpo de BSTC ø 0,80 Sem Berço c/ Armação Dupla CA-2 |  |  |  | 11.039 | 271.94 | 254.6811 | 322.94 | m |  |  | 0 | 0 |  | 0 | 0 | 0 | 0
transporte |  | Cimento |  | 500 | 0.0032 | 0.57808 |  |  | 0 |  |  |  | 0 | 0 |  |  |  | 0 | 0
transporte |  | Areia |  | 180 | 0.0168 | 1.5834 |  |  | 0 |  |  |  | 0 | 0 |  |  |  | 0 | 0
transporte |  | Tubo |  | 20 | 0.67 | 8.8775 |  |  | 0 |  |  |  | 0 | 0 |  |  |  | 0 | 0
611000b | DER | Corpo de BSTC ø 0,90 Sem Berço c/ Armação Dupla CA-2 |  |  |  | 13.7656 | 322.685 | 302.8055 | 383.96 | m |  |  | 0 | 0 |  | 0 | 0 | 0 | 0
transporte |  | Cimento |  | 500 | 0.004 | 0.7226 |  |  | 0 |  |  |  | 0 | 0 |  |  |  | 0 | 0
transporte |  | Areia |  | 180 | 0.021 | 1.9793 |  |  | 0 |  |  |  | 0 | 0 |  |  |  | 0 | 0
transporte |  | Tubo |  | 20 | 0.835 | 11.0637 |  |  | 0 |  |  |  | 0 | 0 |  |  |  | 0 | 0
611000 | DER | Corpo de BSTC ø 1,00 Sem Berço c/ Armação Dupla CA-2 |  |  |  | 16.4922 | 373.43 | 350.93 | 444.98 | m |  |  | 0 | 0 |  | 0 | 0 | 0 | 0
transporte |  | Cimento |  | 500 | 0.0048 | 0.86712 |  |  | 0 |  |  |  | 0 | 0 |  |  |  | 0 | 0
transporte |  | Areia |  | 180 | 0.0252 | 2.3751 |  |  | 0 |  |  |  | 0 | 0 |  |  |  | 0 | 0
transporte |  | Tubo |  | 20 | 1 | 13.25 |  |  | 0 |  |  |  | 0 | 0 |  |  |  | 0 | 0
611200 | DER | Corpo de BSTC ø 1,20 Sem Berço c/ Armação Dupla CA-2 |  |  |  | 23.421 | 531.76 | 499.6629 | 633.57 | m |  |  | 0 | 0 |  | 0 | 0 | 0 | 0
transporte |  | Cimento |  | 500 | 0.0065 | 1.1742 |  |  | 0 |  |  |  | 0 | 0 |  |  |  | 0 | 0
transporte |  | Areia |  | 180 | 0.0336 | 3.1668 |  |  | 0 |  |  |  | 0 | 0 |  |  |  | 0 | 0
transporte |  | Tubo |  | 20 | 1.44 | 19.08 |  |  | 0 |  |  |  | 0 | 0 |  |  |  | 0 | 0
611400 | DER | Corpo de BSTC ø 1,50 Sem Berço c/ Armação Dupla CA-2 |  |  |  | 27.2843 | 763.55 | 711.7508 | 902.5 | m |  |  | 0 | 0 |  | 0 | 0 | 0 | 0
transporte |  | Cimento |  | 500 | 0.0081 | 1.4633 |  |  | 0 |  |  |  | 0 | 0 |  |  |  | 0 | 0
transporte |  | Areia |  | 180 | 0.042 | 3.9585 |  |  | 0 |  |  |  | 0 | 0 |  |  |  | 0 | 0
transporte |  | Tubo |  | 20 | 1.65 | 21.8625 |  |  | 0 |  |  |  | 0 | 0 |  |  |  | 0 | 0
61140c | DER | Corpo de BSTC ø 1,80 Sem Berço c/ Armação Dupla CA-2 |  |  |  | 32.9243 | 1146.0268 | 1061.056 | 1345.42 | m |  |  | 0 | 0 |  | 0 | 0 | 0 | 0
transporte |  | Cimento |  | 500 | 0.0092 | 1.662 |  |  | 0 |  |  |  | 0 | 0 |  |  |  | 0 | 0
transporte |  | Areia |  | 180 | 0.0479 | 4.5146 |  |  | 0 |  |  |  | 0 | 0 |  |  |  | 0 | 0
transporte |  | Tubo |  | 20 | 2.0187 | 26.7478 |  |  | 0 |  |  |  | 0 | 0 |  |  |  | 0 | 0
611600 | DER | Corpo de BSTC ø 2,00 Sem Berço c/ Armação Dupla CA-2 |  |  |  | 34.99 | 1958.79 | 1794.402 | 2275.3 | m |  |  | 0 | 0 |  | 0 | 0 | 0 | 0
transporte |  | Cimento |  | 500 | 0.0097 | 1.7523 |  |  | 0 |  |  |  | 0 | 0 |  |  |  | 0 | 0
transporte |  | Areia |  | 180 | 0.0504 | 4.7502 |  |  | 0 |  |  |  | 0 | 0 |  |  |  | 0 | 0
transporte |  | Tubo |  | 20 | 2.15 | 28.4875 |  |  | 0 |  |  |  | 0 | 0 |  |  |  | 0 | 0
610500 | DER | Corpo de BSTC ø 0,40 Com Berço c/ Armação Dupla CA-2 |  |  |  | 15.2352 | 173.99 | 170.3027 | 215.94 | m |  |  | 0 | 0 |  | 0 | 0 | 0 | 0
transporte |  | Cimento |  | 500 | 0.0226 | 4.0827 |  |  | 0 |  |  |  | 0 | 0 |  |  |  | 0 | 0
transporte |  | Areia |  | 180 | 0.0839 | 7.9076 |  |  | 0 |  |  |  | 0 | 0 |  |  |  | 0 | 0
transporte |  | Brita |  | 20 | 0.1349 | 1.7874 |  |  | 0 |  |  |  | 0 | 0 |  |  |  | 0 | 0
transporte |  | Tubo |  | 20 | 0.11 | 1.4575 |  |  | 0 |  |  |  | 0 | 0 |  |  |  | 0 | 0
610700b | DER | Corpo de BSTC ø 0,50 Com Berço c/ Armação Dupla CA-2 |  |  |  | 20.6801 | 212.245 | 232.9251 | 295.35 | m |  |  | 0 | 0 |  | 0 | 0 | 0 | 0
transporte |  | Cimento |  | 500 | 0.0286 | 5.1666 |  |  | 0 |  |  |  | 0 | 0 |  |  |  | 0 | 0
transporte |  | Areia |  | 180 | 0.1054 | 9.9339 |  |  | 0 |  |  |  | 0 | 0 |  |  |  | 0 | 0
transporte |  | Brita |  | 20 | 0.1711 | 2.2671 |  |  | 0 |  |  |  | 0 | 0 |  |  |  | 0 | 0
transporte |  | Tubo |  | 20 | 0.25 | 3.3125 |  |  | 0 |  |  |  | 0 | 0 |  |  |  | 0 | 0
610700 | DER | Corpo de BSTC ø 0,60 Com Berço c/ Armação Dupla CA-2 |  |  |  | 26.107 | 250.5 | 276.607 | 350.74 | m |  |  | 0 | 0 |  | 0 | 0 | 0 | 0
transporte |  | Cimento |  | 500 | 0.0345 | 6.2324 |  |  | 0 |  |  |  | 0 | 0 |  |  |  | 0 | 0
transporte |  | Areia |  | 180 | 0.1269 | 11.9603 |  |  | 0 |  |  |  | 0 | 0 |  |  |  | 0 | 0
transporte |  | Brita |  | 20 | 0.2073 | 2.7467 |  |  | 0 |  |  |  | 0 | 0 |  |  |  | 0 | 0
transporte |  | Tubo |  | 20 | 0.39 | 5.1675 |  |  | 0 |  |  |  | 0 | 0 |  |  |  | 0 | 0
610900b | DER | Corpo de BSTC ø 0,70 Com Berço c/ Armação Dupla CA-2 |  |  |  | 35.6382 | 328.605 | 346.031 | 438.77 | m |  |  | 0 | 0 |  | 0 | 0 | 0 | 0
transporte |  | Cimento |  | 500 | 0.0472 | 8.5267 |  |  | 0 |  |  |  | 0 | 0 |  |  |  | 0 | 0
transporte |  | Areia |  | 180 | 0.1727 | 16.277 |  |  | 0 |  |  |  | 0 | 0 |  |  |  | 0 | 0
transporte |  | Brita |  | 20 | 0.2877 | 3.812 |  |  | 0 |  |  |  | 0 | 0 |  |  |  | 0 | 0
transporte |  | Tubo |  | 20 | 0.53 | 7.0225 |  |  | 0 |  |  |  | 0 | 0 |  |  |  | 0 | 0
610900 | DER | Corpo de BSTC ø 0,80 Com Berço c/ Armação Dupla CA-2 |  |  |  | 45.16 | 406.71 | 429.2765 | 544.32 | m |  |  | 0 | 0 |  | 0 | 0 | 0 | 0
transporte |  | Cimento |  | 500 | 0.0599 | 10.8209 |  |  | 0 |  |  |  | 0 | 0 |  |  |  | 0 | 0
transporte |  | Areia |  | 180 | 0.2184 | 20.5842 |  |  | 0 |  |  |  | 0 | 0 |  |  |  | 0 | 0
transporte |  | Brita |  | 20 | 0.3681 | 4.8773 |  |  | 0 |  |  |  | 0 | 0 |  |  |  | 0 | 0
transporte |  | Tubo |  | 20 | 0.67 | 8.8775 |  |  | 0 |  |  |  | 0 | 0 |  |  |  | 0 | 0
611100b | DER | Corpo de BSTC ø 0,90 Com Berço c/ Armação Dupla CA-2 |  |  |  | 56.9862 | 490.775 | 547.7612 | 694.56 | m |  |  | 0 | 0 |  | 0 | 0 | 0 | 0
transporte |  | Cimento |  | 500 | 0.0758 | 13.6933 |  |  | 0 |  |  |  | 0 | 0 |  |  |  | 0 | 0
transporte |  | Areia |  | 180 | 0.2764 | 26.0507 |  |  | 0 |  |  |  | 0 | 0 |  |  |  | 0 | 0
transporte |  | Brita |  | 20 | 0.4663 | 6.1785 |  |  | 0 |  |  |  | 0 | 0 |  |  |  | 0 | 0
transporte |  | Tubo |  | 20 | 0.835 | 11.0637 |  |  | 0 |  |  |  | 0 | 0 |  |  |  | 0 | 0
611100 | DER | Corpo de BSTC ø 1,00 Com Berço c/ Armação Dupla CA-2 |  |  |  | 68.8017 | 574.84 | 643.6417 | 816.14 | m |  |  | 0 | 0 |  | 0 | 0 | 0 | 0
transporte |  | Cimento |  | 500 | 0.0917 | 16.5656 |  |  | 0 |  |  |  | 0 | 0 |  |  |  | 0 | 0
transporte |  | Areia |  | 180 | 0.3343 | 31.5078 |  |  | 0 |  |  |  | 0 | 0 |  |  |  | 0 | 0
transporte |  | Brita |  | 20 | 0.5644 | 7.4783 |  |  | 0 |  |  |  | 0 | 0 |  |  |  | 0 | 0
transporte |  | Tubo |  | 20 | 1 | 13.25 |  |  | 0 |  |  |  | 0 | 0 |  |  |  | 0 | 0
611300 | DER | Corpo de BSTC ø 1,20 Com Berço c/ Armação Dupla CA-2 |  |  |  | 96.0844 | 799.52 | 850.8242 | 1078.85 | m |  |  | 0 | 0 |  | 0 | 0 | 0 | 0
transporte |  | Cimento |  | 500 | 0.1272 | 22.9787 |  |  | 0 |  |  |  | 0 | 0 |  |  |  | 0 | 0
transporte |  | Areia |  | 180 | 0.463 | 43.6378 |  |  | 0 |  |  |  | 0 | 0 |  |  |  | 0 | 0
transporte |  | Brita |  | 20 | 0.784 | 10.388 |  |  | 0 |  |  |  | 0 | 0 |  |  |  | 0 | 0
transporte |  | Tubo |  | 20 | 1.44 | 19.08 |  |  | 0 |  |  |  | 0 | 0 |  |  |  | 0 | 0
611500 | DER | Corpo de BSTC ø 1,50 Com Berço c/ Armação Dupla CA-2 |  |  |  | 134.969 | 1140.46 | 1275.429 | 1617.24 | m |  |  | 0 | 0 |  | 0 | 0 | 0 | 0
transporte |  | Cimento |  | 500 | 0.187 | 33.7816 |  |  | 0 |  |  |  | 0 | 0 |  |  |  | 0 | 0
transporte |  | Areia |  | 180 | 0.6783 | 63.9298 |  |  | 0 |  |  |  | 0 | 0 |  |  |  | 0 | 0
transporte |  | Brita |  | 20 | 1.1619 | 15.3952 |  |  | 0 |  |  |  | 0 | 0 |  |  |  | 0 | 0
transporte |  | Tubo |  | 20 | 1.65 | 21.8625 |  |  | 0 |  |  |  | 0 | 0 |  |  |  | 0 | 0
61150b | DER | Corpo de BSTC ø 1,80 Com Berço c/ Armação Dupla CA-2 |  |  |  | 184.5039 | 1601.8936 | 1697.0776 | 2151.89 | m |  |  | 0 | 0 |  | 0 | 0 | 0 | 0
transporte |  | Cimento |  | 500 | 0.2741 | 49.5162 |  |  | 0 |  |  |  | 0 | 0 |  |  |  | 0 | 0
transporte |  | Areia |  | 180 | 0.9748 | 91.8749 |  |  | 0 |  |  |  | 0 | 0 |  |  |  | 0 | 0
transporte |  | Brita |  | 20 | 2.2538 | 29.8629 |  |  | 0 |  |  |  | 0 | 0 |  |  |  | 0 | 0
transporte |  | Tubo |  | 20 | 1 | 13.25 |  |  | 0 |  |  |  | 0 | 0 |  |  |  | 0 | 0
611700 | DER | Corpo de BSTC ø 2,00 Com Berço c/ Armação Dupla CA-2 |  |  |  | 213.4281 | 2582.44 | 2656.0747 | 3367.9 | m |  |  | 0 | 0 |  | 0 | 0 | 0 | 0
transporte |  | Cimento |  | 500 | 0.3062 | 55.315 |  |  | 0 |  |  |  | 0 | 0 |  |  |  | 0 | 0
transporte |  | Areia |  | 180 | 1.1047 | 104.118 |  |  | 0 |  |  |  | 0 | 0 |  |  |  | 0 | 0
transporte |  | Brita |  | 20 | 1.9251 | 25.5076 |  |  | 0 |  |  |  | 0 | 0 |  |  |  | 0 | 0
transporte |  | Tubo |  | 20 | 2.15 | 28.4875 |  |  | 0 |  |  |  | 0 | 0 |  |  |  | 0 | 0
BLSA120 | DER | B.L. Símples alvenaria H até 1,20 m |  |  |  | 117.479 | 737.5062 | 854.9853 | 1084.12 | un | 22 | 1050 | 23850.64 | 23100 |  | 22 | 1050 | 23850.64 | 23100 |  | x | x | x | x
transporte |  | Cimento |  | 530 | 0.099194 | 18.961 |  |  | 0 |  |  |  | 0 | 0 |  |  |  | 0 | 0 |  | x | x | x | x
transporte |  | Areia |  | 270 | 0.64268 | 89.4935 |  |  | 0 |  |  |  | 0 | 0 |  |  |  | 0 | 0 |  | x | x | x | x
transporte |  | Brita |  | 0 | 0.20424 | 0.2553 |  |  | 0 |  |  |  | 0 | 0 |  |  |  | 0 | 0 |  | x | x | x | x
transporte |  | Tijolo |  | 0 | 1.1908 | 1.4885 |  |  | 0 |  |  |  | 0 | 0 |  |  |  | 0 | 0 |  | x | x | x | x
transporte |  | Cal |  | 467 | 0.043056 | 7.2808 |  |  | 0 |  |  |  | 0 | 0 |  |  |  | 0 | 0 |  | x | x | x | x
BLSA150 | DER | B.L. Símples alvenaria H até 1,50 m |  |  |  | 132.7065 | 809.9579 | 942.6644 | 1195.3 | un |  |  | 0 | 0 |  | 0 | 0 | 0 | 0
transporte |  | Cimento |  | 500 | 0.11187 | 20.209 |  |  | 0 |  |  |  | 0 | 0 |  |  |  | 0 | 0
transporte |  | Areia |  | 180 | 0.75772 | 71.4151 |  |  | 0 |  |  |  | 0 | 0 |  |  |  | 0 | 0
transporte |  | Brita |  | 20 | 0.20424 | 2.7062 |  |  | 0 |  |  |  | 0 | 0 |  |  |  | 0 | 0
transporte |  | Tijolo |  | 30 | 1.4885 | 28.6536 |  |  | 0 |  |  |  | 0 | 0 |  |  |  | 0 | 0
transporte |  | Cal |  | 500 | 0.05382 | 9.7226 |  |  | 0 |  |  |  | 0 | 0 |  |  |  | 0 | 0
BLSA200 | DER | B.L. Símples alvenaria H até 2,00 m |  |  |  | 167.1347 | 929.8049 | 1096.9396 | 1390.92 | un |  |  | 0 | 0 |  | 0 | 0 | 0 | 0
transporte |  | Cimento |  | 500 | 0.13286 | 24.0011 |  |  | 0 |  |  |  | 0 | 0 |  |  |  | 0 | 0
transporte |  | Areia |  | 180 | 0.94809 | 89.3575 |  |  | 0 |  |  |  | 0 | 0 |  |  |  | 0 | 0
transporte |  | Brita |  | 20 | 0.20424 | 2.7062 |  |  | 0 |  |  |  | 0 | 0 |  |  |  | 0 | 0
transporte |  | Tijolo |  | 30 | 1.9808 | 38.1314 |  |  | 0 |  |  |  | 0 | 0 |  |  |  | 0 | 0
transporte |  | Cal |  | 500 | 0.071622 | 12.9385 |  |  | 0 |  |  |  | 0 | 0 |  |  |  | 0 | 0
BLSA250 | DER | B.L. Símples alvenaria H até 2,50 m |  |  |  | 202.3135 | 1052.3695 | 1254.683 | 1590.94 | un |  |  | 0 | 0 |  | 0 | 0 | 0 | 0
transporte |  | Cimento |  | 500 | 0.15424 | 27.8642 |  |  | 0 |  |  |  | 0 | 0 |  |  |  | 0 | 0
transporte |  | Areia |  | 180 | 1.1425 | 107.6844 |  |  | 0 |  |  |  | 0 | 0 |  |  |  | 0 | 0
transporte |  | Brita |  | 20 | 0.20424 | 2.7062 |  |  | 0 |  |  |  | 0 | 0 |  |  |  | 0 | 0
transporte |  | Tijolo |  | 30 | 2.4846 | 47.8295 |  |  | 0 |  |  |  | 0 | 0 |  |  |  | 0 | 0
transporte |  | Cal |  | 500 | 0.089838 | 16.2292 |  |  | 0 |  |  |  | 0 | 0 |  |  |  | 0 | 0
BLSM120 | DER | B.L. Símples pré-moldado H até 1,20 m |  |  |  | 218.291 | 750.6316 | 920.4765 | 1167.16 | un |  |  | 0 | 0 |  | 0 | 0 | 0 | 0
transporte |  | Cimento |  | 500 | 0.4349 | 78.5647 |  |  | 0 |  |  |  | 0 | 0 |  |  |  | 0 | 0
transporte |  | Areia |  | 180 | 1.27 | 119.6947 |  |  | 0 |  |  |  | 0 | 0 |  |  |  | 0 | 0
transporte |  | Brita |  | 20 | 1.5118 | 20.0316 |  |  | 0 |  |  |  | 0 | 0 |  |  |  | 0 | 0
transporte |  | Tijolo |  | 30 | 0 | 0 |  |  | 0 |  |  |  | 0 | 0 |  |  |  | 0 | 0
transporte |  | Cal |  | 500 | 0 | 0 |  |  | 0 |  |  |  | 0 | 0 |  |  |  | 0 | 0
BLSM150 | DER | B.L. Símples pré-moldado H até 1,50 m |  |  | 0 | 271.4626 | 888.7518 | 1102.2038 | 1397.59 | un |  |  | 0 | 0 |  | 0 | 0 | 0 | 0
transporte |  | Cimento |  | 500 | 0.5438 | 98.2375 |  |  | 0 |  |  |  | 0 | 0 |  |  |  | 0 | 0
transporte |  | Areia |  | 180 | 1.5739 | 148.3401 |  |  | 0 |  |  |  | 0 | 0 |  |  |  | 0 | 0
transporte |  | Brita |  | 20 | 1.8781 | 24.8851 |  |  | 0 |  |  |  | 0 | 0 |  |  |  | 0 | 0
transporte |  | Tijolo |  | 30 | 0 | 0 |  |  | 0 |  |  |  | 0 | 0 |  |  |  | 0 | 0
transporte |  | Cal |  | 500 | 0 | 0 |  |  | 0 |  |  |  | 0 | 0 |  |  |  | 0 | 0
BLSM200 | DER | B.L. Símples pré-moldado H até 2,00 m |  |  | 0 | 358.4708 | 1115.3726 | 1400.1513 | 1775.39 | un |  |  | 0 | 0 |  | 0 | 0 | 0 | 0
transporte |  | Cimento |  | 500 | 0.722 | 130.4293 |  |  | 0 |  |  |  | 0 | 0 |  |  |  | 0 | 0
transporte |  | Areia |  | 180 | 2.0712 | 195.2144 |  |  | 0 |  |  |  | 0 | 0 |  |  |  | 0 | 0
transporte |  | Brita |  | 20 | 2.4775 | 32.8271 |  |  | 0 |  |  |  | 0 | 0 |  |  |  | 0 | 0
transporte |  | Tijolo |  | 30 | 0 | 0 |  |  | 0 |  |  |  | 0 | 0 |  |  |  | 0 | 0
transporte |  | Cal |  | 500 | 0 | 0 |  |  | 0 |  |  |  | 0 | 0 |  |  |  | 0 | 0
BLSM250 | DER | B.L. Símples pré-moldado H até 2,50 m |  |  | 0 | 447.0902 | 1345.456 | 1702.919 | 2159.3 | un |  |  | 0 | 0 |  | 0 | 0 | 0 | 0
transporte |  | Cimento |  | 500 | 0.9035 | 163.2173 |  |  | 0 |  |  |  | 0 | 0 |  |  |  | 0 | 0
transporte |  | Areia |  | 180 | 2.5778 | 242.9567 |  |  | 0 |  |  |  | 0 | 0 |  |  |  | 0 | 0
transporte |  | Brita |  | 20 | 3.088 | 40.9163 |  |  | 0 |  |  |  | 0 | 0 |  |  |  | 0 | 0
transporte |  | Tijolo |  | 30 | 0 | 0 |  |  | 0 |  |  |  | 0 | 0 |  |  |  | 0 | 0
transporte |  | Cal |  | 500 | 0 | 0 |  |  | 0 |  |  |  | 0 | 0 |  |  |  | 0 | 0
BLSC120 | DER | B.L. Símples concreto armado H até 1,20 m |  |  |  | 103.5061 | 1137.2225 | 1240.7286 | 1573.24 | un |  |  | 0 | 0 |  | 0 | 0 | 0 | 0
transporte |  | Cimento |  | 500 | 0.2059 | 37.1958 |  |  | 0 |  |  |  | 0 | 0 |  |  |  | 0 | 0
transporte |  | Areia |  | 180 | 0.60275 | 56.8092 |  |  | 0 |  |  |  | 0 | 0 |  |  |  | 0 | 0
transporte |  | Brita |  | 20 | 0.71706 | 9.501 |  |  | 0 |  |  |  | 0 | 0 |  |  |  | 0 | 0
transporte |  | Tijolo |  | 30 | 0 | 0 |  |  | 0 |  |  |  | 0 | 0 |  |  |  | 0 | 0
transporte |  | Cal |  | 500 | 0 | 0 |  |  | 0 |  |  |  | 0 | 0 |  |  |  | 0 | 0
BLSC150 | DER | B.L. Símples concreto armado H até 1,50 m |  |  |  | 129.2863 | 1381.4529 | 1510.7392 | 1915.62 | un |  |  | 0 | 0 |  | 0 | 0 | 0 | 0
transporte |  | Cimento |  | 500 | 0.2587 | 46.7342 |  |  | 0 |  |  |  | 0 | 0 |  |  |  | 0 | 0
transporte |  | Areia |  | 180 | 0.75011 | 70.6979 |  |  | 0 |  |  |  | 0 | 0 |  |  |  | 0 | 0
transporte |  | Brita |  | 20 | 0.89466 | 11.8542 |  |  | 0 |  |  |  | 0 | 0 |  |  |  | 0 | 0
transporte |  | Tijolo |  | 30 | 0 | 0 |  |  | 0 |  |  |  | 0 | 0 |  |  |  | 0 | 0
transporte |  | Cal |  | 500 | 0 | 0 |  |  | 0 |  |  |  | 0 | 0 |  |  |  | 0 | 0
BLSC200 | DER | B.L. Símples concreto armado H até 2,00 m |  |  |  | 171.1791 | 1550.7613 | 1721.9404 | 2183.42 | un |  |  | 0 | 0 |  | 0 | 0 | 0 | 0
transporte |  | Cimento |  | 500 | 0.3445 | 62.2339 |  |  | 0 |  |  |  | 0 | 0 |  |  |  | 0 | 0
transporte |  | Areia |  | 180 | 0.98957 | 93.267 |  |  | 0 |  |  |  | 0 | 0 |  |  |  | 0 | 0
transporte |  | Brita |  | 20 | 1.1833 | 15.6782 |  |  | 0 |  |  |  | 0 | 0 |  |  |  | 0 | 0
transporte |  | Tijolo |  | 30 | 0 | 0 |  |  | 0 |  |  |  | 0 | 0 |  |  |  | 0 | 0
transporte |  | Cal |  | 500 | 0 | 0 |  |  | 0 |  |  |  | 0 | 0 |  |  |  | 0 | 0
BLSC250 | DER | B.L. Símples concreto armado H até 2,50 m |  |  |  | 213.0719 | 1894.8947 | 2107.9666 | 2672.9 | un |  |  | 0 | 0 |  | 0 | 0 | 0 | 0
transporte |  | Cimento |  | 500 | 0.4303 | 77.7337 |  |  | 0 |  |  |  | 0 | 0 |  |  |  | 0 | 0
transporte |  | Areia |  | 180 | 1.229 | 115.8361 |  |  | 0 |  |  |  | 0 | 0 |  |  |  | 0 | 0
transporte |  | Brita |  | 20 | 1.4719 | 19.5021 |  |  | 0 |  |  |  | 0 | 0 |  |  |  | 0 | 0
transporte |  | Tijolo |  | 30 | 0 | 0 |  |  | 0 |  |  |  | 0 | 0 |  |  |  | 0 | 0
transporte |  | Cal |  | 500 | 0 | 0 |  |  | 0 |  |  |  | 0 | 0 |  |  |  | 0 | 0
BLDA120 | DER | B.L. Dupla Alvenaria H até 1,20 m |  |  |  | 205.0231 | 1410.1269 | 1615.15 | 2048.01 | un |  |  | 0 | 0 |  | 0 | 0 | 0 | 0
transporte |  | Cimento |  | 500 | 0.17396 | 31.4252 |  |  | 0 |  |  |  | 0 | 0 |  |  |  | 0 | 0
transporte |  | Areia |  | 180 | 1.1684 | 110.1243 |  |  | 0 |  |  |  | 0 | 0 |  |  |  | 0 | 0
transporte |  | Brita |  | 20 | 0.38806 | 5.1417 |  |  | 0 |  |  |  | 0 | 0 |  |  |  | 0 | 0
transporte |  | Tijolo |  | 30 | 2.2625 | 43.5535 |  |  | 0 |  |  |  | 0 | 0 |  |  |  | 0 | 0
transporte |  | Cal |  | 500 | 0.081806 | 14.7783 |  |  | 0 |  |  |  | 0 | 0 |  |  |  | 0 | 0
BLDA150 | DER | B.L. Dupla Alvenaria H até 1,50 m |  |  |  | 242.6601 | 1545.1519 | 1787.812 | 2266.95 | un |  |  | 0 | 0 |  | 0 | 0 | 0 | 0
transporte |  | Cimento |  | 500 | 0.19441 | 35.1198 |  |  | 0 |  |  |  | 0 | 0 |  |  |  | 0 | 0
transporte |  | Areia |  | 180 | 1.3738 | 129.4838 |  |  | 0 |  |  |  | 0 | 0 |  |  |  | 0 | 0
transporte |  | Brita |  | 20 | 0.38806 | 5.1417 |  |  | 0 |  |  |  | 0 | 0 |  |  |  | 0 | 0
transporte |  | Tijolo |  | 30 | 2.8281 | 54.4419 |  |  | 0 |  |  |  | 0 | 0 |  |  |  | 0 | 0
transporte |  | Cal |  | 500 | 0.10226 | 18.4729 |  |  | 0 |  |  |  | 0 | 0 |  |  |  | 0 | 0
BLDA200 | DER | B.L. Dupla Alvenaria H até 2,00 m |  |  |  | 304.9059 | 1768.4625 | 2073.3684 | 2629.03 | un |  |  | 0 | 0 |  | 0 | 0 | 0 | 0
transporte |  | Cimento |  | 500 | 0.22823 | 41.2301 |  |  | 0 |  |  |  | 0 | 0 |  |  |  | 0 | 0
transporte |  | Areia |  | 180 | 1.7135 | 161.5013 |  |  | 0 |  |  |  | 0 | 0 |  |  |  | 0 | 0
transporte |  | Brita |  | 20 | 0.38806 | 5.1417 |  |  | 0 |  |  |  | 0 | 0 |  |  |  | 0 | 0
transporte |  | Tijolo |  | 30 | 3.7636 | 72.4496 |  |  | 0 |  |  |  | 0 | 0 |  |  |  | 0 | 0
transporte |  | Cal |  | 500 | 0.13608 | 24.5832 |  |  | 0 |  |  |  | 0 | 0 |  |  |  | 0 | 0
BLDA250 | DER | B.L. Dupla Alvenaria H até 2,50 m |  |  |  | 368.5992 | 1996.9664 | 2365.5656 | 2999.54 | un |  |  | 0 | 0 |  | 0 | 0 | 0 | 0
transporte |  | Cimento |  | 500 | 0.26284 | 47.4824 |  |  | 0 |  |  |  | 0 | 0 |  |  |  | 0 | 0
transporte |  | Areia |  | 180 | 2.0612 | 194.2634 |  |  | 0 |  |  |  | 0 | 0 |  |  |  | 0 | 0
transporte |  | Brita |  | 20 | 0.38806 | 5.1417 |  |  | 0 |  |  |  | 0 | 0 |  |  |  | 0 | 0
transporte |  | Tijolo |  | 30 | 4.7208 | 90.8761 |  |  | 0 |  |  |  | 0 | 0 |  |  |  | 0 | 0
transporte |  | Cal |  | 500 | 0.17069 | 30.8355 |  |  | 0 |  |  |  | 0 | 0 |  |  |  | 0 | 0
BLDM120 | DER | B.L. Dupla Pré-moldado H até 1,20 m |  |  |  | 414.7528 | 1445.5981 | 1767.3334 | 2240.98 | un |  |  | 0 | 0 |  | 0 | 0 | 0 | 0
transporte |  | Cimento |  | 500 | 0.82631 | 149.2729 |  |  | 0 |  |  |  | 0 | 0 |  |  |  | 0 | 0
transporte |  | Areia |  | 180 | 2.4129 | 227.4199 |  |  | 0 |  |  |  | 0 | 0 |  |  |  | 0 | 0
transporte |  | Brita |  | 20 | 2.8725 | 38.0601 |  |  | 0 |  |  |  | 0 | 0 |  |  |  | 0 | 0
transporte |  | Tijolo |  | 30 | 0 | 0 |  |  | 0 |  |  |  | 0 | 0 |  |  |  | 0 | 0
transporte |  | Cal |  | 500 | 0 | 0 |  |  | 0 |  |  |  | 0 | 0 |  |  |  | 0 | 0
BLDM150 | DER | B.L. Dupla Pré-moldado H até 1,50 m |  |  |  | 515.779 | 1708.0265 | 2112.6152 | 2678.8 | un |  |  | 0 | 0 |  | 0 | 0 | 0 | 0
transporte |  | Cimento |  | 500 | 1.0332 | 186.6512 |  |  | 0 |  |  |  | 0 | 0 |  |  |  | 0 | 0
transporte |  | Areia |  | 180 | 2.9904 | 281.8461 |  |  | 0 |  |  |  | 0 | 0 |  |  |  | 0 | 0
transporte |  | Brita |  | 20 | 3.5684 | 47.2817 |  |  | 0 |  |  |  | 0 | 0 |  |  |  | 0 | 0
transporte |  | Tijolo |  | 30 | 0 | 0 |  |  | 0 |  |  |  | 0 | 0 |  |  |  | 0 | 0
transporte |  | Cal |  | 500 | 0 | 0 |  |  | 0 |  |  |  | 0 | 0 |  |  |  | 0 | 0
BLDM200 | DER | B.L. Dupla Pré-moldado H até 2,00 m |  |  |  | 681.0945 | 2138.606 | 2678.7155 | 3396.61 | un |  |  | 0 | 0 |  | 0 | 0 | 0 | 0
transporte |  | Cimento |  | 500 | 1.3718 | 247.8157 |  |  | 0 |  |  |  | 0 | 0 |  |  |  | 0 | 0
transporte |  | Areia |  | 180 | 3.9354 | 370.9073 |  |  | 0 |  |  |  | 0 | 0 |  |  |  | 0 | 0
transporte |  | Brita |  | 20 | 4.7073 | 62.3716 |  |  | 0 |  |  |  | 0 | 0 |  |  |  | 0 | 0
transporte |  | Tijolo |  | 30 | 0 | 0 |  |  | 0 |  |  |  | 0 | 0 |  |  |  | 0 | 0
transporte |  | Cal |  | 500 | 0 | 0 |  |  | 0 |  |  |  | 0 | 0 |  |  |  | 0 | 0
BLDM250 | DER | B.L. Dupla Pré-moldado H até 2,50 m |  |  |  | 849.4715 | 2575.7645 | 3253.9741 | 4126.04 | un |  |  | 0 | 0 |  | 0 | 0 | 0 | 0
transporte |  | Cimento |  | 500 | 1.7166 | 310.1128 |  |  | 0 |  |  |  | 0 | 0 |  |  |  | 0 | 0
transporte |  | Areia |  | 180 | 4.8978 | 461.6177 |  |  | 0 |  |  |  | 0 | 0 |  |  |  | 0 | 0
transporte |  | Brita |  | 20 | 5.8672 | 77.7409 |  |  | 0 |  |  |  | 0 | 0 |  |  |  | 0 | 0
transporte |  | Tijolo |  | 30 | 0 | 0 |  |  | 0 |  |  |  | 0 | 0 |  |  |  | 0 | 0
transporte |  | Cal |  | 500 | 0 | 0 |  |  | 0 |  |  |  | 0 | 0 |  |  |  | 0 | 0
BLDC120 | DER | B.L. Dupla Concreto armado H até 1,20 m |  |  |  | 196.6615 | 2180.1208 | 2376.7823 | 3013.76 | un |  |  | 0 | 0 |  | 0 | 0 | 0 | 0
transporte |  | Cimento |  | 500 | 0.39121 | 70.6721 |  |  | 0 |  |  |  | 0 | 0 |  |  |  | 0 | 0
transporte |  | Areia |  | 180 | 1.1452 | 107.9375 |  |  | 0 |  |  |  | 0 | 0 |  |  |  | 0 | 0
transporte |  | Brita |  | 20 | 1.3624 | 18.052 |  |  | 0 |  |  |  | 0 | 0 |  |  |  | 0 | 0
transporte |  | Tijolo |  | 30 | 0 | 0 |  |  | 0 |  |  |  | 0 | 0 |  |  |  | 0 | 0
transporte |  | Cal |  | 500 | 0 | 0 |  |  | 0 |  |  |  | 0 | 0 |  |  |  | 0 | 0
BLDC150 | DER | B.L. Dupla Concreto armado H até 1,50 m |  |  |  | 245.6439 | 2644.1585 | 2889.8025 | 3664.27 | un |  |  | 0 | 0 |  | 0 | 0 | 0 | 0
transporte |  | Cimento |  | 500 | 0.49153 | 88.7949 |  |  | 0 |  |  |  | 0 | 0 |  |  |  | 0 | 0
transporte |  | Areia |  | 180 | 1.4252 | 134.3259 |  |  | 0 |  |  |  | 0 | 0 |  |  |  | 0 | 0
transporte |  | Brita |  | 20 | 1.6999 | 22.5231 |  |  | 0 |  |  |  | 0 | 0 |  |  |  | 0 | 0
transporte |  | Tijolo |  | 30 | 0 | 0 |  |  | 0 |  |  |  | 0 | 0 |  |  |  | 0 | 0
transporte |  | Cal |  | 500 | 0 | 0 |  |  | 0 |  |  |  | 0 | 0 |  |  |  | 0 | 0
BLDC200 | DER | B.L. Dupla Concreto armado H até 2,00 m |  |  |  | 338.7294 | 2965.8445 | 3304.5739 | 4190.2 | un |  |  | 0 | 0 |  | 0 | 0 | 0 | 0
transporte |  | Cimento |  | 500 | 0.65455 | 118.2445 |  |  | 0 |  |  |  | 0 | 0 |  |  |  | 0 | 0
transporte |  | Areia |  | 180 | 1.8802 | 177.2072 |  |  | 0 |  |  |  | 0 | 0 |  |  |  | 0 | 0
transporte |  | Brita |  | 30 | 2.2482 | 43.2777 |  |  | 0 |  |  |  | 0 | 0 |  |  |  | 0 | 0
transporte |  | Tijolo |  | 30 | 0 | 0 |  |  | 0 |  |  |  | 0 | 0 |  |  |  | 0 | 0
transporte |  | Cal |  | 500 | 0 | 0 |  |  | 0 |  |  |  | 0 | 0 |  |  |  | 0 | 0
BLDC250 | DER | B.L. Dupla Concreto armado H até 2,50 m |  |  |  | 404.8366 | 3619.698 | 4024.5346 | 5103.11 | un |  |  | 0 | 0 |  | 0 | 0 | 0 | 0
transporte |  | Cimento |  | 500 | 0.81757 | 147.694 |  |  | 0 |  |  |  | 0 | 0 |  |  |  | 0 | 0
transporte |  | Areia |  | 180 | 2.3352 | 220.0885 |  |  | 0 |  |  |  | 0 | 0 |  |  |  | 0 | 0
transporte |  | Brita |  | 20 | 2.7965 | 37.0541 |  |  | 0 |  |  |  | 0 | 0 |  |  |  | 0 | 0
transporte |  | Tijolo |  | 30 | 0 | 0 |  |  | 0 |  |  |  | 0 | 0 |  |  |  | 0 | 0
transporte |  | Cal |  | 500 | 0 | 0 |  |  | 0 |  |  |  | 0 | 0 |  |  |  | 0 | 0
CLA040 | DER | C.L. Alvenaria Tubo até 0,40 |  |  |  | 63.9212 | 265.7957 | 329.7169 | 418.08 | un |  |  | 0 | 0 |  | 0 | 0 | 0 | 0
transporte |  | Cimento |  | 500 | 0.097146 | 17.5494 |  |  | 0 |  |  |  | 0 | 0 |  |  |  | 0 | 0
transporte |  | Areia |  | 180 | 0.36584 | 34.4805 |  |  | 0 |  |  |  | 0 | 0 |  |  |  | 0 | 0
transporte |  | Brita |  | 30 | 0.30858 | 5.9401 |  |  | 0 |  |  |  | 0 | 0 |  |  |  | 0 | 0
transporte |  | Tijolo |  | 30 | 0.23083 | 4.4435 |  |  | 0 |  |  |  | 0 | 0 |  |  |  | 0 | 0
transporte |  | Cal |  | 500 | 0.0083462 | 1.5077 |  |  | 0 |  |  |  | 0 | 0 |  |  |  | 0 | 0
CLA060 | DER | C.L. Alvenaria Tubo até 0,60 |  |  |  | 94.3178 | 402.1586 | 496.4764 | 629.53 | un |  |  | 0 | 0 |  | 0 | 0 | 0 | 0
transporte |  | Cimento |  | 500 | 0.14279 | 25.7945 |  |  | 0 |  |  |  | 0 | 0 |  |  |  | 0 | 0
transporte |  | Areia |  | 180 | 0.53475 | 50.4005 |  |  | 0 |  |  |  | 0 | 0 |  |  |  | 0 | 0
transporte |  | Brita |  | 30 | 0.43354 | 8.3456 |  |  | 0 |  |  |  | 0 | 0 |  |  |  | 0 | 0
transporte |  | Tijolo |  | 30 | 0.37922 | 7.3001 |  |  | 0 |  |  |  | 0 | 0 |  |  |  | 0 | 0
transporte |  | Cal |  | 500 | 0.013712 | 2.477 |  |  | 0 |  |  |  | 0 | 0 |  |  |  | 0 | 0
CLA080 | DER | C.L. Alvenaria Tubo até 0,80 |  |  |  | 168.8074 | 728.6516 | 897.459 | 1137.98 | un |  |  | 0 | 0 |  | 0 | 0 | 0 | 0
transporte |  | Cimento |  | 500 | 0.24371 | 44.0255 |  |  | 0 |  |  |  | 0 | 0 |  |  |  | 0 | 0
transporte |  | Areia |  | 180 | 0.97291 | 91.6968 |  |  | 0 |  |  |  | 0 | 0 |  |  |  | 0 | 0
transporte |  | Brita |  | 20 | 0.70038 | 9.2801 |  |  | 0 |  |  |  | 0 | 0 |  |  |  | 0 | 0
transporte |  | Tijolo |  | 30 | 0.92333 | 17.7741 |  |  | 0 |  |  |  | 0 | 0 |  |  |  | 0 | 0
transporte |  | Cal |  | 500 | 0.033385 | 6.031 |  |  | 0 |  |  |  | 0 | 0 |  |  |  | 0 | 0
CLA100 | DER | C.L. Alvenaria Tubo até 1,00 |  |  |  | 221.273 | 946.7725 | 1168.0455 | 1481.08 | un |  |  | 0 | 0 |  | 0 | 0 | 0 | 0
transporte |  | Cimento |  | 500 | 0.3142 | 56.7597 |  |  | 0 |  |  |  | 0 | 0 |  |  |  | 0 | 0
transporte |  | Areia |  | 180 | 1.2759 | 120.255 |  |  | 0 |  |  |  | 0 | 0 |  |  |  | 0 | 0
transporte |  | Brita |  | 20 | 0.89487 | 11.8571 |  |  | 0 |  |  |  | 0 | 0 |  |  |  | 0 | 0
transporte |  | Tijolo |  | 30 | 1.2568 | 24.1925 |  |  | 0 |  |  |  | 0 | 0 |  |  |  | 0 | 0
transporte |  | Cal |  | 500 | 0.045441 | 8.2089 |  |  | 0 |  |  |  | 0 | 0 |  |  |  | 0 | 0
CLA120 | DER | C.L. Alvenaria Tubo até 1,20 |  |  |  | 305.8296 | 1301.138 | 1606.9675 | 2037.63 | un |  |  | 0 | 0 |  | 0 | 0 | 0 | 0
transporte |  | Cimento |  | 500 | 0.42857 | 77.422 |  |  | 0 |  |  |  | 0 | 0 |  |  |  | 0 | 0
transporte |  | Areia |  | 180 | 1.7643 | 166.2855 |  |  | 0 |  |  |  | 0 | 0 |  |  |  | 0 | 0
transporte |  | Brita |  | 20 | 1.215 | 16.0989 |  |  | 0 |  |  |  | 0 | 0 |  |  |  | 0 | 0
transporte |  | Tijolo |  | 30 | 1.7851 | 34.3632 |  |  | 0 |  |  |  | 0 | 0 |  |  |  | 0 | 0
transporte |  | Cal |  | 500 | 0.064544 | 11.6599 |  |  | 0 |  |  |  | 0 | 0 |  |  |  | 0 | 0
CLM040 | DER | C.L. pré-moldado Tubo até 0,40 |  |  |  | 68.2359 | 303.0282 | 371.264 | 470.76 | un |  |  | 0 | 0 |  | 0 | 0 | 0 | 0
transporte |  | Cimento |  | 500 | 0.13323 | 24.0678 |  |  | 0 |  |  |  | 0 | 0 |  |  |  | 0 | 0
transporte |  | Areia |  | 180 | 0.40194 | 37.8827 |  |  | 0 |  |  |  | 0 | 0 |  |  |  | 0 | 0
transporte |  | Brita |  | 20 | 0.47437 | 6.2854 |  |  | 0 |  |  |  | 0 | 0 |  |  |  | 0 | 0
transporte |  | Tijolo |  | 30 | 0 | 0 |  |  | 0 |  |  |  | 0 | 0 |  |  |  | 0 | 0
transporte |  | Cal |  | 500 | 0 | 0 |  |  | 0 |  |  |  | 0 | 0 |  |  |  | 0 | 0
CLM060 | DER | C.L. pré-moldado Tubo até 0,60 |  |  |  | 103.595 | 466.1035 | 569.6985 | 722.38 | un |  |  | 0 | 0 |  | 0 | 0 | 0 | 0
transporte |  | Cimento |  | 500 | 0.20565 | 37.1502 |  |  | 0 |  |  |  | 0 | 0 |  |  |  | 0 | 0
transporte |  | Areia |  | 180 | 0.60405 | 56.9319 |  |  | 0 |  |  |  | 0 | 0 |  |  |  | 0 | 0
transporte |  | Brita |  | 20 | 0.71796 | 9.513 |  |  | 0 |  |  |  | 0 | 0 |  |  |  | 0 | 0
transporte |  | Tijolo |  | 30 | 0 | 0 |  |  | 0 |  |  |  | 0 | 0 |  |  |  | 0 | 0
transporte |  | Cal |  | 500 | 0 | 0 |  |  | 0 |  |  |  | 0 | 0 |  |  |  | 0 | 0
CLM080 | DER | C.L. pré-moldado Tubo até 0,80 |  |  |  | 192.1687 | 813.4337 | 955.3223 | 1211.35 | un |  |  | 0 | 0 |  | 0 | 0 | 0 | 0
transporte |  | Cimento |  | 500 | 0.38488 | 69.5284 |  |  | 0 |  |  |  | 0 | 0 |  |  |  | 0 | 0
transporte |  | Areia |  | 180 | 1.1143 | 105.0235 |  |  | 0 |  |  |  | 0 | 0 |  |  |  | 0 | 0
transporte |  | Brita |  | 20 | 1.3296 | 17.6169 |  |  | 0 |  |  |  | 0 | 0 |  |  |  | 0 | 0
transporte |  | Tijolo |  | 30 | 0 | 0 |  |  | 0 |  |  |  | 0 | 0 |  |  |  | 0 | 0
transporte |  | Cal |  | 500 | 0 | 0 |  |  | 0 |  |  |  | 0 | 0 |  |  |  | 0 | 0
CLM100 | DER | C.L. pré-moldado Tubo até 1,00 |  |  |  | 282.3336 | 1125.3003 | 1337.2523 | 1695.64 | un |  |  | 0 | 0 |  | 0 | 0 | 0 | 0
transporte |  | Cimento |  | 500 | 0.56628 | 102.2989 |  |  | 0 |  |  |  | 0 | 0 |  |  |  | 0 | 0
transporte |  | Areia |  | 180 | 1.6356 | 154.1593 |  |  | 0 |  |  |  | 0 | 0 |  |  |  | 0 | 0
transporte |  | Brita |  | 20 | 1.9529 | 25.8755 |  |  | 0 |  |  |  | 0 | 0 |  |  |  | 0 | 0
transporte |  | Tijolo |  | 30 | 0 | 0 |  |  | 0 |  |  |  | 0 | 0 |  |  |  | 0 | 0
transporte |  | Cal |  | 500 | 0 | 0 |  |  | 0 |  |  |  | 0 | 0 |  |  |  | 0 | 0
CLM120 | DER | C.L. pré-moldado Tubo até 1,20 |  |  |  | 390.5586 | 1542.1032 | 1874.6819 | 2377.1 | un |  |  | 0 | 0 |  | 0 | 0 | 0 | 0
transporte |  | Cimento |  | 500 | 0.7825 | 141.3585 |  |  | 0 |  |  |  | 0 | 0 |  |  |  | 0 | 0
transporte |  | Areia |  | 180 | 2.2642 | 213.3985 |  |  | 0 |  |  |  | 0 | 0 |  |  |  | 0 | 0
transporte |  | Brita |  | 20 | 2.702 | 35.8016 |  |  | 0 |  |  |  | 0 | 0 |  |  |  | 0 | 0
transporte |  | Tijolo |  | 30 | 0 | 0 |  |  | 0 |  |  |  | 0 | 0 |  |  |  | 0 | 0
transporte |  | Cal |  | 500 | 0 | 0 |  |  | 0 |  |  |  | 0 | 0 |  |  |  | 0 | 0
CLC040 | DER | C.L. concreto armado Tubo até 0,40 |  |  |  | 70.2983 | 581.8619 | 613.0306 | 777.32 | un |  |  | 0 | 0 |  | 0 | 0 | 0 | 0
transporte |  | Cimento |  | 500 | 0.13745 | 24.8308 |  |  | 0 |  |  |  | 0 | 0 |  |  |  | 0 | 0
transporte |  | Areia |  | 180 | 0.41373 | 38.9938 |  |  | 0 |  |  |  | 0 | 0 |  |  |  | 0 | 0
transporte |  | Brita |  | 20 | 0.48858 | 6.4737 |  |  | 0 |  |  |  | 0 | 0 |  |  |  | 0 | 0
transporte |  | Tijolo |  | 30 | 0 | 0 |  |  | 0 |  |  |  | 0 | 0 |  |  |  | 0 | 0
transporte |  | Cal |  | 500 | 0 | 0 |  |  | 0 |  |  |  | 0 | 0 |  |  |  | 0 | 0
CLC060 | DER | C.L. concreto armado Tubo até 0,60 |  |  |  | 106.8823 | 918.9064 | 953.9836 | 1209.65 | un |  |  | 0 | 0 |  | 0 | 0 | 0 | 0
transporte |  | Cimento |  | 500 | 0.21238 | 38.3664 |  |  | 0 |  |  |  | 0 | 0 |  |  |  | 0 | 0
transporte |  | Areia |  | 180 | 0.62284 | 58.7029 |  |  | 0 |  |  |  | 0 | 0 |  |  |  | 0 | 0
transporte |  | Brita |  | 20 | 0.74061 | 9.813 |  |  | 0 |  |  |  | 0 | 0 |  |  |  | 0 | 0
transporte |  | Tijolo |  | 30 | 0 | 0 |  |  | 0 |  |  |  | 0 | 0 |  |  |  | 0 | 0
transporte |  | Cal |  | 500 | 0 | 0 |  |  | 0 |  |  |  | 0 | 0 |  |  |  | 0 | 0
CLC080 | DER | C.L. concreto armado Tubo até 0,80 |  |  |  | 192.1687 | 1575.0684 | 1643.5305 | 2084 | un |  |  | 0 | 0 |  | 0 | 0 | 0 | 0
transporte |  | Cimento |  | 500 | 0.38488 | 69.5284 |  |  | 0 |  |  |  | 0 | 0 |  |  |  | 0 | 0
transporte |  | Areia |  | 180 | 1.1143 | 105.0235 |  |  | 0 |  |  |  | 0 | 0 |  |  |  | 0 | 0
transporte |  | Brita |  | 20 | 1.3296 | 17.6169 |  |  | 0 |  |  |  | 0 | 0 |  |  |  | 0 | 0
transporte |  | Tijolo |  | 30 | 0 | 0 |  |  | 0 |  |  |  | 0 | 0 |  |  |  | 0 | 0
transporte |  | Cal |  | 500 | 0 | 0 |  |  | 0 |  |  |  | 0 | 0 |  |  |  | 0 | 0
CLC100 | DER | C.L. concreto armado Tubo até 1,00 |  |  |  | 282.3336 | 2274.5432 | 2377.8955 | 3015.17 | un |  |  | 0 | 0 |  | 0 | 0 | 0 | 0
transporte |  | Cimento |  | 500 | 0.56628 | 102.2989 |  |  | 0 |  |  |  | 0 | 0 |  |  |  | 0 | 0
transporte |  | Areia |  | 180 | 1.6356 | 154.1593 |  |  | 0 |  |  |  | 0 | 0 |  |  |  | 0 | 0
transporte |  | Brita |  | 20 | 1.9529 | 25.8755 |  |  | 0 |  |  |  | 0 | 0 |  |  |  | 0 | 0
transporte |  | Tijolo |  | 30 | 0 | 0 |  |  | 0 |  |  |  | 0 | 0 |  |  |  | 0 | 0
transporte |  | Cal |  | 500 | 0 | 0 |  |  | 0 |  |  |  | 0 | 0 |  |  |  | 0 | 0
CLC120 | DER | C.L. concreto armado Tubo até 1,20 |  |  |  | 390.5586 | 3136.1582 | 3279.8466 | 4158.85 | un |  |  | 0 | 0 |  | 0 | 0 | 0 | 0
transporte |  | Cimento |  | 500 | 0.7825 | 141.3585 |  |  | 0 |  |  |  | 0 | 0 |  |  |  | 0 | 0
transporte |  | Areia |  | 180 | 2.2642 | 213.3985 |  |  | 0 |  |  |  | 0 | 0 |  |  |  | 0 | 0
transporte |  | Brita |  | 20 | 2.702 | 35.8016 |  |  | 0 |  |  |  | 0 | 0 |  |  |  | 0 | 0
transporte |  | Tijolo |  | 30 | 0 | 0 |  |  | 0 |  |  |  | 0 | 0 |  |  |  | 0 | 0
transporte |  | Cal |  | 500 | 0 | 0 |  |  | 0 |  |  |  | 0 | 0 |  |  |  | 0 | 0
CLC150 | DER | C.L. concreto armado Tubo até 1,50 |  |  |  | 605.6975 | 4627.1017 | 4866.5032 | 6170.73 | un |  |  | 0 | 0 |  | 0 | 0 | 0 | 0
transporte |  | Cimento |  | 500 | 1.2144 | 219.3855 |  |  | 0 |  |  |  | 0 | 0 |  |  |  | 0 | 0
transporte |  | Areia |  | 180 | 3.5098 | 330.7968 |  |  | 0 |  |  |  | 0 | 0 |  |  |  | 0 | 0
transporte |  | Brita |  | 20 | 4.1898 | 55.5152 |  |  | 0 |  |  |  | 0 | 0 |  |  |  | 0 | 0
transporte |  | Tijolo |  | 30 | 0 | 0 |  |  | 0 |  |  |  | 0 | 0 |  |  |  | 0 | 0
transporte |  | Cal |  | 500 | 0 | 0 |  |  | 0 |  |  |  | 0 | 0 |  |  |  | 0 | 0
CLC200 | DER | C.L. concreto armado Tubo até 2,00 |  |  |  | 954.611 | 7308.1929 | 7271.2674 | 9219.97 | un |  |  | 0 | 0 |  | 0 | 0 | 0 | 0
transporte |  | Cimento |  | 500 | 1.916 | 346.1216 |  |  | 0 |  |  |  | 0 | 0 |  |  |  | 0 | 0
transporte |  | Areia |  | 180 | 5.528 | 521.0119 |  |  | 0 |  |  |  | 0 | 0 |  |  |  | 0 | 0
transporte |  | Brita |  | 20 | 6.6021 | 87.4775 |  |  | 0 |  |  |  | 0 | 0 |  |  |  | 0 | 0
transporte |  | Tijolo |  | 30 | 0 | 0 |  |  | 0 |  |  |  | 0 | 0 |  |  |  | 0 | 0
transporte |  | Cal |  | 500 | 0 | 0 |  |  | 0 |  |  |  | 0 | 0 |  |  |  | 0 | 0
PVAH80 | DER | P.V. Alvenaria H até 0,80 m Tubo até 0,40 + chaminé 1,00 m |  | 0 |  | 239.7748 | 1378.9955 | 1489.2687 | 1888.39 | un | 1 | 1888.39 | 1888.39 | 1888.39 |  | 1 | 1888.39 | 1888.39 | 1888.39 |  | x | x | x | x
transporte |  | Cimento |  | 530 | 0.34363 | 65.6841 |  |  | 0 |  |  |  | 0 | 0 |  |  |  | 0 | 0 |  | x | x | x | x
transporte |  | Areia |  | 270 | 1.2015 | 167.3067 |  |  | 0 |  |  |  | 0 | 0 |  |  |  | 0 | 0 |  | x | x | x | x
transporte |  | Brita |  | 0 | 1.11 | 1.3875 |  |  | 0 |  |  |  | 0 | 0 |  |  |  | 0 | 0 |  | x | x | x | x
transporte |  | Tijolo |  | 0 | 0.7328 | 0.916 |  |  | 0 |  |  |  | 0 | 0 |  |  |  | 0 | 0 |  | x | x | x | x
transporte |  | Cal |  | 467 | 0.026496 | 4.4805 |  |  | 0 |  |  |  | 0 | 0 |  |  |  | 0 | 0 |  | x | x | x | x
PVAH100 | DER | P.V. Alvenaria H até 1,00 m Tubo até 0,60 + chaminé 1,00 m |  |  |  | 238.2079 | 1493.3984 | 1593.0778 | 2020.02 | un |  |  | 0 | 0 |  | 0 | 0 | 0 | 0
transporte |  | Cimento |  | 500 | 0.37163 | 67.1356 |  |  | 0 |  |  |  | 0 | 0 |  |  |  | 0 | 0
transporte |  | Areia |  | 180 | 1.3678 | 128.9142 |  |  | 0 |  |  |  | 0 | 0 |  |  |  | 0 | 0
transporte |  | Brita |  | 20 | 1.1766 | 15.59 |  |  | 0 |  |  |  | 0 | 0 |  |  |  | 0 | 0
transporte |  | Tijolo |  | 30 | 1.0305 | 19.8371 |  |  | 0 |  |  |  | 0 | 0 |  |  |  | 0 | 0
transporte |  | Cal |  | 500 | 0.03726 | 6.731 |  |  | 0 |  |  |  | 0 | 0 |  |  |  | 0 | 0
PVAH130 | DER | P.V. Alvenaria H até 1,30 m Tubo até 0,80 + chaminé 1,00 m |  |  |  | 314.9407 | 1662.5412 | 1819.2834 | 2306.85 | un | 8 | 2306.85 | 18454.8 | 18454.8 |  | 8 | 2306.85 | 18454.8 | 18454.8 |  | x | x | x | x
transporte |  | Cimento |  | 530 | 0.41297 | 78.9385 |  |  | 0 |  |  |  | 0 | 0 |  |  |  | 0 | 0 |  | x | x | x | x
transporte |  | Areia |  | 270 | 1.6053 | 223.5432 |  |  | 0 |  |  |  | 0 | 0 |  |  |  | 0 | 0 |  | x | x | x | x
transporte |  | Brita |  | 0 | 1.2654 | 1.5818 |  |  | 0 |  |  |  | 0 | 0 |  |  |  | 0 | 0 |  | x | x | x | x
transporte |  | Tijolo |  | 0 | 1.477 | 1.8463 |  |  | 0 |  |  |  | 0 | 0 |  |  |  | 0 | 0 |  | x | x | x | x
transporte |  | Cal |  | 467 | 0.053406 | 9.031 |  |  | 0 |  |  |  | 0 | 0 |  |  |  | 0 | 0 |  | x | x | x | x
PVAH150 | DER | P.V. Alvenaria H até 1,50 m Tubo até 1,00 + chaminé 1,00 m |  |  |  | 307.7752 | 1771.2671 | 1912.7189 | 2425.33 | un |  |  | 0 | 0 |  | 0 | 0 | 0 | 0
transporte |  | Cimento |  | 500 | 0.43856 | 79.2258 |  |  | 0 |  |  |  | 0 | 0 |  |  |  | 0 | 0
transporte |  | Areia |  | 180 | 1.7569 | 165.5864 |  |  | 0 |  |  |  | 0 | 0 |  |  |  | 0 | 0
transporte |  | Brita |  | 20 | 1.3209 | 17.5019 |  |  | 0 |  |  |  | 0 | 0 |  |  |  | 0 | 0
transporte |  | Tijolo |  | 30 | 1.7633 | 33.9435 |  |  | 0 |  |  |  | 0 | 0 |  |  |  | 0 | 0
transporte |  | Cal |  | 500 | 0.063756 | 11.5175 |  |  | 0 |  |  |  | 0 | 0 |  |  |  | 0 | 0
PVAH180 | DER | P.V. Alvenaria H até 1,80 m Tubo até 1,20 + chaminé 1,00 m |  |  |  | 347.2015 | 1934.0036 | 2121.5207 | 2690.09 | un |  |  | 0 | 0 |  | 0 | 0 | 0 | 0
transporte |  | Cimento |  | 500 | 0.47459 | 85.7352 |  |  | 0 |  |  |  | 0 | 0 |  |  |  | 0 | 0
transporte |  | Areia |  | 180 | 1.9746 | 186.1081 |  |  | 0 |  |  |  | 0 | 0 |  |  |  | 0 | 0
transporte |  | Brita |  | 20 | 1.3875 | 18.3844 |  |  | 0 |  |  |  | 0 | 0 |  |  |  | 0 | 0
transporte |  | Tijolo |  | 30 | 2.2098 | 42.5396 |  |  | 0 |  |  |  | 0 | 0 |  |  |  | 0 | 0
transporte |  | Cal |  | 500 | 0.079902 | 14.4343 |  |  | 0 |  |  |  | 0 | 0 |  |  |  | 0 | 0
PVMH80 | DER | P.V. Pré-moldado H até 0,80 m Tubo até 0,40 + chaminé 1,00 m |  |  |  | 195.874 | 1006.1064 | 1081.7824 | 1371.7 | un |  |  | 0 | 0 |  | 0 | 0 | 0 | 0
transporte |  | Cimento |  | 500 | 0.3854 | 69.6225 |  |  | 0 |  |  |  | 0 | 0 |  |  |  | 0 | 0
transporte |  | Areia |  | 180 | 1.1484 | 108.2348 |  |  | 0 |  |  |  | 0 | 0 |  |  |  | 0 | 0
transporte |  | Brita |  | 20 | 1.3598 | 18.0167 |  |  | 0 |  |  |  | 0 | 0 |  |  |  | 0 | 0
transporte |  | Tijolo |  | 30 | 0 | 0 |  |  | 0 |  |  |  | 0 | 0 |  |  |  | 0 | 0
transporte |  | Cal |  | 500 | 0 | 0 |  |  | 0 |  |  |  | 0 | 0 |  |  |  | 0 | 0
PVMH100 | DER | P.V. Pré-moldado H até 1,00 m Tubo até 0,60 + chaminé 1,00 m |  |  |  | 220.0429 | 1075.5855 | 1166.0656 | 1478.57 | un |  |  | 0 | 0 |  | 0 | 0 | 0 | 0
transporte |  | Cimento |  | 500 | 0.4349 | 78.5647 |  |  | 0 |  |  |  | 0 | 0 |  |  |  | 0 | 0
transporte |  | Areia |  | 180 | 1.2865 | 121.2555 |  |  | 0 |  |  |  | 0 | 0 |  |  |  | 0 | 0
transporte |  | Brita |  | 20 | 1.5263 | 20.2228 |  |  | 0 |  |  |  | 0 | 0 |  |  |  | 0 | 0
transporte |  | Tijolo |  | 30 | 0 | 0 |  |  | 0 |  |  |  | 0 | 0 |  |  |  | 0 | 0
transporte |  | Cal |  | 500 | 0 | 0 |  |  | 0 |  |  |  | 0 | 0 |  |  |  | 0 | 0
PVMH130 | DER | P.V. Pré-moldado H até 1,30 m Tubo até 0,80 + chaminé 1,00 m |  |  |  | 255.4907 | 1178.0727 | 1290.207 | 1635.98 | un |  |  | 0 | 0 |  | 0 | 0 | 0 | 0
transporte |  | Cimento |  | 500 | 0.5075 | 91.6799 |  |  | 0 |  |  |  | 0 | 0 |  |  |  | 0 | 0
transporte |  | Areia |  | 180 | 1.4891 | 140.3524 |  |  | 0 |  |  |  | 0 | 0 |  |  |  | 0 | 0
transporte |  | Brita |  | 20 | 1.7705 | 23.4585 |  |  | 0 |  |  |  | 0 | 0 |  |  |  | 0 | 0
transporte |  | Tijolo |  | 30 | 0 | 0 |  |  | 0 |  |  |  | 0 | 0 |  |  |  | 0 | 0
transporte |  | Cal |  | 500 | 0 | 0 |  |  | 0 |  |  |  | 0 | 0 |  |  |  | 0 | 0
PVMH150 | DER | P.V. Pré-moldado H até 1,50 m Tubo até 1,00 + chaminé 1,00 m |  |  |  | 323.7098 | 1337.9679 | 1495.5099 | 1896.31 | un |  |  | 0 | 0 |  | 0 | 0 | 0 | 0
transporte |  | Cimento |  | 500 | 0.6445 | 116.4289 |  |  | 0 |  |  |  | 0 | 0 |  |  |  | 0 | 0
transporte |  | Areia |  | 180 | 1.8841 | 177.5717 |  |  | 0 |  |  |  | 0 | 0 |  |  |  | 0 | 0
transporte |  | Brita |  | 20 | 2.2422 | 29.7092 |  |  | 0 |  |  |  | 0 | 0 |  |  |  | 0 | 0
transporte |  | Tijolo |  | 30 | 0 | 0 |  |  | 0 |  |  |  | 0 | 0 |  |  |  | 0 | 0
transporte |  | Cal |  | 500 | 0 | 0 |  |  | 0 |  |  |  | 0 | 0 |  |  |  | 0 | 0
PVMH180 | DER | P.V. Pré-moldado H até 1,80 m Tubo até 1,20 + chaminé 1,00 m |  |  |  | 405.8272 | 1527.1475 | 1739.6772 | 2205.91 | un |  |  | 0 | 0 |  | 0 | 0 | 0 | 0
transporte |  | Cimento |  | 500 | 0.8104 | 146.3988 |  |  | 0 |  |  |  | 0 | 0 |  |  |  | 0 | 0
transporte |  | Areia |  | 180 | 2.3576 | 222.2038 |  |  | 0 |  |  |  | 0 | 0 |  |  |  | 0 | 0
transporte |  | Brita |  | 20 | 2.8094 | 37.2247 |  |  | 0 |  |  |  | 0 | 0 |  |  |  | 0 | 0
transporte |  | Tijolo |  | 30 | 0 | 0 |  |  | 0 |  |  |  | 0 | 0 |  |  |  | 0 | 0
transporte |  | Cal |  | 500 | 0 | 0 |  |  | 0 |  |  |  | 0 | 0 |  |  |  | 0 | 0
PVCH80 | DER | P.V. Concreto armado H até 0,80 m Tubo até 0,40 + chaminé 1,00 m |  |  |  | 195.874 | 1958.6775 | 2046.8239 | 2595.37 | un |  |  | 0 | 0 |  | 0 | 0 | 0 | 0
transporte |  | Cimento |  | 500 | 0.3854 | 69.6225 |  |  | 0 |  |  |  | 0 | 0 |  |  |  | 0 | 0
transporte |  | Areia |  | 180 | 1.1484 | 108.2348 |  |  | 0 |  |  |  | 0 | 0 |  |  |  | 0 | 0
transporte |  | Brita |  | 20 | 1.3598 | 18.0167 |  |  | 0 |  |  |  | 0 | 0 |  |  |  | 0 | 0
transporte |  | Tijolo |  | 30 | 0 | 0 |  |  | 0 |  |  |  | 0 | 0 |  |  |  | 0 | 0
transporte |  | Cal |  | 500 | 0 | 0 |  |  | 0 |  |  |  | 0 | 0 |  |  |  | 0 | 0
PVCH100 | DER | P.V. Concreto armado H até 1,00 m Tubo até 0,60 + chaminé 1,00 m |  |  |  | 220.0429 | 2167.5227 | 2268.1874 | 2876.06 | un |  |  | 0 | 0 |  | 0 | 0 | 0 | 0
transporte |  | Cimento |  | 500 | 0.4349 | 78.5647 |  |  | 0 |  |  |  | 0 | 0 |  |  |  | 0 | 0
transporte |  | Areia |  | 180 | 1.2865 | 121.2555 |  |  | 0 |  |  |  | 0 | 0 |  |  |  | 0 | 0
transporte |  | Brita |  | 20 | 1.5263 | 20.2228 |  |  | 0 |  |  |  | 0 | 0 |  |  |  | 0 | 0
transporte |  | Tijolo |  | 30 | 0 | 0 |  |  | 0 |  |  |  | 0 | 0 |  |  |  | 0 | 0
transporte |  | Cal |  | 500 | 0 | 0 |  |  | 0 |  |  |  | 0 | 0 |  |  |  | 0 | 0
PVCH130 | DER | P.V. Concreto armado H até 1,30 m Tubo até 0,80 + chaminé 1,00 m |  |  |  | 255.4907 | 2474.9984 | 2593.9647 | 3289.15 | un |  |  | 0 | 0 |  | 0 | 0 | 0 | 0
transporte |  | Cimento |  | 500 | 0.5075 | 91.6799 |  |  | 0 |  |  |  | 0 | 0 |  |  |  | 0 | 0
transporte |  | Areia |  | 180 | 1.4891 | 140.3524 |  |  | 0 |  |  |  | 0 | 0 |  |  |  | 0 | 0
transporte |  | Brita |  | 20 | 1.7705 | 23.4585 |  |  | 0 |  |  |  | 0 | 0 |  |  |  | 0 | 0
transporte |  | Tijolo |  | 30 | 0 | 0 |  |  | 0 |  |  |  | 0 | 0 |  |  |  | 0 | 0
transporte |  | Cal |  | 500 | 0 | 0 |  |  | 0 |  |  |  | 0 | 0 |  |  |  | 0 | 0
PVCH150 | DER | P.V. Concreto armado H até 1,50 m Tubo até 1,00 + chaminé 1,00 m |  |  |  | 323.7098 | 2973.7957 | 2967.7549 | 3763.11 | un |  |  | 0 | 0 |  | 0 | 0 | 0 | 0
transporte |  | Cimento |  | 500 | 0.6445 | 116.4289 |  |  | 0 |  |  |  | 0 | 0 |  |  |  | 0 | 0
transporte |  | Areia |  | 180 | 1.8841 | 177.5717 |  |  | 0 |  |  |  | 0 | 0 |  |  |  | 0 | 0
transporte |  | Brita |  | 20 | 2.2422 | 29.7092 |  |  | 0 |  |  |  | 0 | 0 |  |  |  | 0 | 0
transporte |  | Tijolo |  | 30 | 0 | 0 |  |  | 0 |  |  |  | 0 | 0 |  |  |  | 0 | 0
transporte |  | Cal |  | 500 | 0 | 0 |  |  | 0 |  |  |  | 0 | 0 |  |  |  | 0 | 0
PVCH180 | DER | P.V. Concreto armado H até 1,80 m Tubo até 1,20 + chaminé 1,00 m |  |  |  | 405.8272 | 3574.2714 | 3383.0838 | 4289.75 | un |  |  | 0 | 0 |  | 0 | 0 | 0 | 0
transporte |  | Cimento |  | 500 | 0.8104 | 146.3988 |  |  | 0 |  |  |  | 0 | 0 |  |  |  | 0 | 0
transporte |  | Areia |  | 180 | 2.3576 | 222.2038 |  |  | 0 |  |  |  | 0 | 0 |  |  |  | 0 | 0
transporte |  | Brita |  | 20 | 2.8094 | 37.2247 |  |  | 0 |  |  |  | 0 | 0 |  |  |  | 0 | 0
transporte |  | Tijolo |  | 30 | 0 | 0 |  |  | 0 |  |  |  | 0 | 0 |  |  |  | 0 | 0
transporte |  | Cal |  | 500 | 0 | 0 |  |  | 0 |  |  |  | 0 | 0 |  |  |  | 0 | 0
PVCH200 | DER | P.V. Concreto armado H até 2,00 m Tubo até 1,50 + chaminé 1,00 m |  |  |  | 452.0388 | 3916.4836 | 3713.2441 | 4708.39 | un |  |  | 0 | 0 |  | 0 | 0 | 0 | 0
transporte |  | Cimento |  | 500 | 0.90193 | 162.9337 |  |  | 0 |  |  |  | 0 | 0 |  |  |  | 0 | 0
transporte |  | Areia |  | 180 | 2.6274 | 247.6352 |  |  | 0 |  |  |  | 0 | 0 |  |  |  | 0 | 0
transporte |  | Brita |  | 20 | 3.1298 | 41.47 |  |  | 0 |  |  |  | 0 | 0 |  |  |  | 0 | 0
transporte |  | Tijolo |  | 30 | 0 | 0 |  |  | 0 |  |  |  | 0 | 0 |  |  |  | 0 | 0
transporte |  | Cal |  | 500 | 0 | 0 |  |  | 0 |  |  |  | 0 | 0 |  |  |  | 0 | 0
PVCH250 | DER | P.V. Concreto armado H até 2,50 m Tubo até 2,00 + chaminé 1,00 m |  |  |  | 561.7375 | 4760.6287 | 4257.8929 | 5399.01 | un |  |  | 0 | 0 |  | 0 | 0 | 0 | 0
transporte |  | Cimento |  | 500 | 1.123 | 202.8735 |  |  | 0 |  |  |  | 0 | 0 |  |  |  | 0 | 0
transporte |  | Areia |  | 180 | 3.261 | 307.3496 |  |  | 0 |  |  |  | 0 | 0 |  |  |  | 0 | 0
transporte |  | Brita |  | 20 | 3.8879 | 51.5145 |  |  | 0 |  |  |  | 0 | 0 |  |  |  | 0 | 0
transporte |  | Tijolo |  | 30 | 0 | 0 |  |  | 0 |  |  |  | 0 | 0 |  |  |  | 0 | 0
transporte |  | Cal |  | 500 | 0 | 0 |  |  | 0 |  |  |  | 0 | 0 |  |  |  | 0 | 0
VIGA080 | DER | Viga de Apoio em concreto marmado Tubo 0,80 |  |  |  | 54.9441 | 574.3895 | 597.8668 | 758.1 | un |  |  | 0 | 0 |  | 0 | 0 | 0 | 0
transporte |  | Cimento |  | 500 | 0.11253 | 20.3285 |  |  | 0 |  |  |  | 0 | 0 |  |  |  | 0 | 0
transporte |  | Areia |  | 180 | 0.31406 | 29.6002 |  |  | 0 |  |  |  | 0 | 0 |  |  |  | 0 | 0
transporte |  | Brita |  | 20 | 0.37851 | 5.0153 |  |  | 0 |  |  |  | 0 | 0 |  |  |  | 0 | 0
transporte |  | Tijolo |  | 30 | 0 | 0 |  |  | 0 |  |  |  | 0 | 0 |  |  |  | 0 | 0
transporte |  | Cal |  | 500 | 0 | 0 |  |  | 0 |  |  |  | 0 | 0 |  |  |  | 0 | 0
VIGA100 | DER | Viga de Apoio em concreto marmado Tubo 1,00 |  |  |  | 59.7778 | 635.6643 | 660.67 | 837.73 | un |  |  | 0 | 0 |  | 0 | 0 | 0 | 0
transporte |  | Cimento |  | 500 | 0.12243 | 22.117 |  |  | 0 |  |  |  | 0 | 0 |  |  |  | 0 | 0
transporte |  | Areia |  | 180 | 0.34169 | 32.2044 |  |  | 0 |  |  |  | 0 | 0 |  |  |  | 0 | 0
transporte |  | Brita |  | 20 | 0.41181 | 5.4565 |  |  | 0 |  |  |  | 0 | 0 |  |  |  | 0 | 0
transporte |  | Tijolo |  | 30 | 0 | 0 |  |  | 0 |  |  |  | 0 | 0 |  |  |  | 0 | 0
transporte |  | Cal |  | 500 | 0 | 0 |  |  | 0 |  |  |  | 0 | 0 |  |  |  | 0 | 0
VIGA120 | DER | Viga de Apoio em concreto marmado Tubo 1,20 |  |  |  | 64.6116 | 706.7041 | 694.1841 | 880.23 | un |  |  | 0 | 0 |  | 0 | 0 | 0 | 0
transporte |  | Cimento |  | 500 | 0.13233 | 23.9054 |  |  | 0 |  |  |  | 0 | 0 |  |  |  | 0 | 0
transporte |  | Areia |  | 180 | 0.36932 | 34.8085 |  |  | 0 |  |  |  | 0 | 0 |  |  |  | 0 | 0
transporte |  | Brita |  | 20 | 0.44511 | 5.8977 |  |  | 0 |  |  |  | 0 | 0 |  |  |  | 0 | 0
transporte |  | Tijolo |  | 30 | 0 | 0 |  |  | 0 |  |  |  | 0 | 0 |  |  |  | 0 | 0
transporte |  | Cal |  | 500 | 0 | 0 |  |  | 0 |  |  |  | 0 | 0 |  |  |  | 0 | 0
DISSIPM | DER | Dissipador de Energia c/Pedra de Mão tubo ø 0, 40 |  |  |  | 288.2567 | 732.533 | 918.7108 | 1164.93 | un |  |  | 0 | 0 |  | 0 | 0 | 0 | 0
transporte |  | Cimento |  | 500 | 0.49275 | 89.0153 |  |  | 0 |  |  |  | 0 | 0 |  |  |  | 0 | 0
transporte |  | Areia |  | 180 | 1.752 | 165.126 |  |  | 0 |  |  |  | 0 | 0 |  |  |  | 0 | 0
transporte |  | Brita |  | 20 | 2.5748 | 34.1154 |  |  | 0 |  |  |  | 0 | 0 |  |  |  | 0 | 0
transporte |  | Tijolo |  | 30 | 0 | 0 |  |  | 0 |  |  |  | 0 | 0 |  |  |  | 0 | 0
transporte |  | Cal |  | 500 | 0 | 0 |  |  | 0 |  |  |  | 0 | 0 |  |  |  | 0 | 0
DISSIPM | DER | Dissipador de Energia c/Pedra de Mão tubo ø 0, 60 |  |  |  | 356.4632 | 881.2165 | 1113.9117 | 1412.44 | un |  |  | 0 | 0 |  | 0 | 0 | 0 | 0
transporte |  | Cimento |  | 500 | 0.60912 | 110.0375 |  |  | 0 |  |  |  | 0 | 0 |  |  |  | 0 | 0
transporte |  | Areia |  | 180 | 2.1658 | 204.1229 |  |  | 0 |  |  |  | 0 | 0 |  |  |  | 0 | 0
transporte |  | Brita |  | 20 | 3.1927 | 42.3027 |  |  | 0 |  |  |  | 0 | 0 |  |  |  | 0 | 0
transporte |  | Tijolo |  | 30 | 0 | 0 |  |  | 0 |  |  |  | 0 | 0 |  |  |  | 0 | 0
transporte |  | Cal |  | 500 | 0 | 0 |  |  | 0 |  |  |  | 0 | 0 |  |  |  | 0 | 0
DISSIPM | DER | Dissipador de Energia c/Pedra de Mão tubo ø 0, 80 |  |  |  | 677.0108 | 1363.9491 | 1836.8639 | 2329.14 | un | 2 | 2329.14 | 4658.28 | 4658.28 |  | 2 | 2329.14 | 4658.28 | 4658.28 |  | x | x | x | x
transporte |  | Cimento |  | 530 | 0.97713 | 186.7784 |  |  | 0 |  |  |  | 0 | 0 |  |  |  | 0 | 0 |  | x | x | x | x
transporte |  | Areia |  | 270 | 3.4742 | 483.7879 |  |  | 0 |  |  |  | 0 | 0 |  |  |  | 0 | 0 |  | x | x | x | x
transporte |  | Brita |  | 0 | 5.1556 | 6.4445 |  |  | 0 |  |  |  | 0 | 0 |  |  |  | 0 | 0 |  | x | x | x | x
transporte |  | Tijolo |  | 0 | 0 | 0 |  |  | 0 |  |  |  | 0 | 0 |  |  |  | 0 | 0 |  | x | x | x | x
transporte |  | Cal |  | 467 | 0 | 0 |  |  | 0 |  |  |  | 0 | 0 |  |  |  | 0 | 0 |  | x | x | x | x
DISSIPM | DER | Dissipador de Energia c/Pedra de Mão tubo ø 1,00 |  |  |  | 830.8289 | 1932.8308 | 2487.2937 | 3153.89 | un |  |  | 0 | 0 |  | 0 | 0 | 0 | 0
transporte |  | Cimento |  | 500 | 1.4183 | 256.2177 |  |  | 0 |  |  |  | 0 | 0 |  |  |  | 0 | 0
transporte |  | Areia |  | 180 | 5.0429 | 475.2914 |  |  | 0 |  |  |  | 0 | 0 |  |  |  | 0 | 0
transporte |  | Brita |  | 20 | 7.4958 | 99.3197 |  |  | 0 |  |  |  | 0 | 0 |  |  |  | 0 | 0
transporte |  | Tijolo |  | 30 | 0 | 0 |  |  | 0 |  |  |  | 0 | 0 |  |  |  | 0 | 0
transporte |  | Cal |  | 500 | 0 | 0 |  |  | 0 |  |  |  | 0 | 0 |  |  |  | 0 | 0
DISSIPM | DER | Dissipador de Energia c/Pedra de Mão tubo ø 1,20 |  |  |  | 1130.9016 | 2590.0153 | 3348.8252 | 4246.31 | un |  |  | 0 | 0 |  | 0 | 0 | 0 | 0
transporte |  | Cimento |  | 500 | 1.9297 | 348.5985 |  |  | 0 |  |  |  | 0 | 0 |  |  |  | 0 | 0
transporte |  | Areia |  | 180 | 6.8611 | 646.6606 |  |  | 0 |  |  |  | 0 | 0 |  |  |  | 0 | 0
transporte |  | Brita |  | 20 | 10.2372 | 135.6425 |  |  | 0 |  |  |  | 0 | 0 |  |  |  | 0 | 0
transporte |  | Tijolo |  | 30 | 0 | 0 |  |  | 0 |  |  |  | 0 | 0 |  |  |  | 0 | 0
transporte |  | Cal |  | 500 | 0 | 0 |  |  | 0 |  |  |  | 0 | 0 |  |  |  | 0 | 0
DISSIPM | DER | Dissipador de Energia c/Pedra de Mão tubo ø 1,50 |  |  |  | 1876.0176 | 4156.0275 | 5428.8406 | 6883.77 | un |  |  | 0 | 0 |  | 0 | 0 | 0 | 0
transporte |  | Cimento |  | 500 | 3.1984 | 577.7946 |  |  | 0 |  |  |  | 0 | 0 |  |  |  | 0 | 0
transporte |  | Areia |  | 180 | 11.3722 | 1071.8261 |  |  | 0 |  |  |  | 0 | 0 |  |  |  | 0 | 0
transporte |  | Brita |  | 20 | 17.0866 | 226.3969 |  |  | 0 |  |  |  | 0 | 0 |  |  |  | 0 | 0
transporte |  | Tijolo |  | 30 | 0 | 0 |  |  | 0 |  |  |  | 0 | 0 |  |  |  | 0 | 0
transporte |  | Cal |  | 500 | 0 | 0 |  |  | 0 |  |  |  | 0 | 0 |  |  |  | 0 | 0
EEEE001 | DER | ENSAIO DE ORÇAMENTO 1 |  |  |  | 0 | 0 | 0 | 0 | un |  |  | 0 | 0 |  | 0 | 0 | 0 | 0
transporte |  | Cimento |  | 500 | 0 | 0 |  |  | 0 |  |  |  | 0 | 0 |  |  |  | 0 | 0
transporte |  | Areia |  | 180 | 0 | 0 |  |  | 0 |  |  |  | 0 | 0 |  |  |  | 0 | 0
transporte |  | Brita |  | 20 | 0 | 0 |  |  | 0 |  |  |  | 0 | 0 |  |  |  | 0 | 0
transporte |  | Tijolo |  | 30 | 0 | 0 |  |  | 0 |  |  |  | 0 | 0 |  |  |  | 0 | 0
transporte |  | Cal |  | 500 | 0 | 0 |  |  | 0 |  |  |  | 0 | 0 |  |  |  | 0 | 0
EEEE002 | DER | ENSAIO DE ORÇAMENTO 2 |  |  |  | 0 | 0 | 0 | 0 | un |  |  | 0 | 0 |  | 0 | 0 | 0 | 0
transporte |  | Cimento |  | 500 | 0 | 0 |  |  | 0 |  |  |  | 0 | 0 |  |  |  | 0 | 0
transporte |  | Areia |  | 180 | 0 | 0 |  |  | 0 |  |  |  | 0 | 0 |  |  |  | 0 | 0
transporte |  | Brita |  | 20 | 0 | 0 |  |  | 0 |  |  |  | 0 | 0 |  |  |  | 0 | 0
transporte |  | Tijolo |  | 30 | 0 | 0 |  |  | 0 |  |  |  | 0 | 0 |  |  |  | 0 | 0
transporte |  | Cal |  | 500 | 0 | 0 |  |  | 0 |  |  |  | 0 | 0 |  |  |  | 0 | 0
EEEE003 | DER | ENSAIO DE ORÇAMENTO 3 |  |  |  | 0 | 0 | 0 | 0 | un |  |  | 0 | 0 |  | 0 | 0 | 0 | 0
transporte |  | Cimento |  | 500 | 0 | 0 |  |  | 0 |  |  |  | 0 | 0 |  |  |  | 0 | 0
transporte |  | Areia |  | 180 | 0 | 0 |  |  | 0 |  |  |  | 0 | 0 |  |  |  | 0 | 0
transporte |  | Brita |  | 20 | 0 | 0 |  |  | 0 |  |  |  | 0 | 0 |  |  |  | 0 | 0
transporte |  | Tijolo |  | 30 | 0 | 0 |  |  | 0 |  |  |  | 0 | 0 |  |  |  | 0 | 0
transporte |  | Cal |  | 500 | 0 | 0 |  |  | 0 |  |  |  | 0 | 0 |  |  |  | 0 | 0
EEEE004 | DER | ENSAIO DE ORÇAMENTO 4 |  |  |  | 0 | 0 | 0 | 0 | un |  |  | 0 | 0 |  | 0 | 0 | 0 | 0
transporte |  | Cimento |  | 500 | 0 | 0 |  |  | 0 |  |  |  | 0 | 0 |  |  |  | 0 | 0
transporte |  | Areia |  | 180 | 0 | 0 |  |  | 0 |  |  |  | 0 | 0 |  |  |  | 0 | 0
transporte |  | Brita |  | 20 | 0 | 0 |  |  | 0 |  |  |  | 0 | 0 |  |  |  | 0 | 0
transporte |  | Tijolo |  | 30 | 0 | 0 |  |  | 0 |  |  |  | 0 | 0 |  |  |  | 0 | 0
transporte |  | Cal |  | 500 | 0 | 0 |  |  | 0 |  |  |  | 0 | 0 |  |  |  | 0 | 0
EEEE005 | DER | ENSAIO DE ORÇAMENTO 5 |  |  |  | 0 | 0 | 0 | 0 | un |  |  | 0 | 0 |  | 0 | 0 | 0 | 0
transporte |  | Cimento |  | 500 | 0 | 0 |  |  | 0 |  |  |  | 0 | 0 |  |  |  | 0 | 0
transporte |  | Areia |  | 180 | 0 | 0 |  |  | 0 |  |  |  | 0 | 0 |  |  |  | 0 | 0
transporte |  | Brita |  | 20 | 0 | 0 |  |  | 0 |  |  |  | 0 | 0 |  |  |  | 0 | 0
transporte |  | Tijolo |  | 30 | 0 | 0 |  |  | 0 |  |  |  | 0 | 0 |  |  |  | 0 | 0
transporte |  | Cal |  | 500 | 0 | 0 |  |  | 0 |  |  |  | 0 | 0 |  |  |  | 0 | 0
EEEE006 | DER | ENSAIO DE ORÇAMENTO 6 |  |  |  | 0 | 0 | 0 | 0 | un |  |  | 0 | 0 |  | 0 | 0 | 0 | 0
transporte |  | Cimento |  | 500 | 0 | 0 |  |  | 0 |  |  |  | 0 | 0 |  |  |  | 0 | 0
transporte |  | Areia |  | 180 | 0 | 0 |  |  | 0 |  |  |  | 0 | 0 |  |  |  | 0 | 0
transporte |  | Brita |  | 20 | 0 | 0 |  |  | 0 |  |  |  | 0 | 0 |  |  |  | 0 | 0
transporte |  | Tijolo |  | 30 | 0 | 0 |  |  | 0 |  |  |  | 0 | 0 |  |  |  | 0 | 0
transporte |  | Cal |  | 500 | 0 | 0 |  |  | 0 |  |  |  | 0 | 0 |  |  |  | 0 | 0
EEEE007 | DER | ENSAIO DE ORÇAMENTO 7 |  |  |  | 0 | 0 | 0 | 0 | un |  |  | 0 | 0 |  | 0 | 0 | 0 | 0
transporte |  | Cimento |  | 500 | 0 | 0 |  |  | 0 |  |  |  | 0 | 0 |  |  |  | 0 | 0
transporte |  | Areia |  | 180 | 0 | 0 |  |  | 0 |  |  |  | 0 | 0 |  |  |  | 0 | 0
transporte |  | Brita |  | 20 | 0 | 0 |  |  | 0 |  |  |  | 0 | 0 |  |  |  | 0 | 0
transporte |  | Tijolo |  | 30 | 0 | 0 |  |  | 0 |  |  |  | 0 | 0 |  |  |  | 0 | 0
transporte |  | Cal |  | 500 | 0 | 0 |  |  | 0 |  |  |  | 0 | 0 |  |  |  | 0 | 0
EEEE008 | DER | ENSAIO DE ORÇAMENTO 8 |  |  |  | 0 | 0 | 0 | 0 | un |  |  | 0 | 0 |  | 0 | 0 | 0 | 0
transporte |  | Cimento |  | 500 | 0 | 0 |  |  | 0 |  |  |  | 0 | 0 |  |  |  | 0 | 0
transporte |  | Areia |  | 180 | 0 | 0 |  |  | 0 |  |  |  | 0 | 0 |  |  |  | 0 | 0
transporte |  | Brita |  | 20 | 0 | 0 |  |  | 0 |  |  |  | 0 | 0 |  |  |  | 0 | 0
transporte |  | Tijolo |  | 30 | 0 | 0 |  |  | 0 |  |  |  | 0 | 0 |  |  |  | 0 | 0
transporte |  | Cal |  | 500 | 0 | 0 |  |  | 0 |  |  |  | 0 | 0 |  |  |  | 0 | 0
EEEE009 | DER | ENSAIO DE ORÇAMENTO 9 |  |  |  | 0 | 0 | 0 | 0 | un |  |  | 0 | 0 |  | 0 | 0 | 0 | 0
transporte |  | Cimento |  | 500 | 0 | 0 |  |  | 0 |  |  |  | 0 | 0 |  |  |  | 0 | 0
transporte |  | Areia |  | 180 | 0 | 0 |  |  | 0 |  |  |  | 0 | 0 |  |  |  | 0 | 0
transporte |  | Brita |  | 20 | 0 | 0 |  |  | 0 |  |  |  | 0 | 0 |  |  |  | 0 | 0
transporte |  | Tijolo |  | 30 | 0 | 0 |  |  | 0 |  |  |  | 0 | 0 |  |  |  | 0 | 0
transporte |  | Cal |  | 500 | 0 | 0 |  |  | 0 |  |  |  | 0 | 0 |  |  |  | 0 | 0
EEEE010 | DER | ENSAIO DE ORÇAMENTO 10 |  |  |  | 0 | 0 | 0 | 0 | un |  |  | 0 | 0 |  | 0 | 0 | 0 | 0
transporte |  | Cimento |  | 500 | 0 | 0 |  |  | 0 |  |  |  | 0 | 0 |  |  |  | 0 | 0
transporte |  | Areia |  | 180 | 0 | 0 |  |  | 0 |  |  |  | 0 | 0 |  |  |  | 0 | 0
transporte |  | Brita |  | 20 | 0 | 0 |  |  | 0 |  |  |  | 0 | 0 |  |  |  | 0 | 0
transporte |  | Tijolo |  | 30 | 0 | 0 |  |  | 0 |  |  |  | 0 | 0 |  |  |  | 0 | 0
transporte |  | Cal |  | 500 | 0 |  |  |  | 0 |  |  |  | 0 | 0 |  |  |  | 0 | 0
SERVIÇOS EXTRAS - DRENAGEM
[9 empty] | 0 |  |  |  | 0 | 0 |  | 0 | 0 | 0 | 0
[9 empty] | 0 |  |  |  | 0 | 0 |  | 0 | 0 | 0 | 0
[9 empty] | 0 |  |  |  | 0 | 0 |  | 0 | 0 | 0 | 0
[9 empty] | 0 |  |  |  | 0 | 0 |  | 0 | 0 | 0 | 0
[9 empty] | 0 |  |  |  | 0 | 0 |  | 0 | 0 | 0 | 0
[9 empty] | 0 |  |  |  | 0 | 0 |  | 0 | 0 | 0 | 0
[9 empty] | 0 |  |  |  | 0 | 0 |  | 0 | 0 | 0 | 0
[9 empty] | 0 |  |  |  | 0 | 0 |  | 0 | 0 | 0 | 0
[9 empty] | 0 |  |  |  | 0 | 0 |  | 0 | 0 | 0 | 0
[9 empty] | 0 |  |  |  | 0 | 0 |  | 0 | 0 | 0 | 0
[9 empty] | 0 |  |  |  | 0 | 0 |  | 0 | 0 | 0 | 0
[9 empty] | 0 |  |  |  | 0 | 0 |  | 0 | 0 | 0 | 0
[9 empty] | 0 |  |  |  | 0 | 0 |  | 0 | 0 | 0 | 0
[9 empty] | 0 |  |  |  | 0 | 0 |  | 0 | 0 | 0 | 0
[9 empty] | 0 |  |  |  | 0 | 0 |  | 0 | 0 | 0 | 0
[9 empty] | 0 |  |  |  | 0 | 0 |  | 0 | 0 | 0 | 0
[9 empty] | 0 |  |  |  | 0 | 0 |  | 0 | 0 | 0 | 0
[9 empty] | 0 |  |  |  | 0 | 0 |  | 0 | 0 | 0 | 0
[9 empty] | 0 |  |  |  | 0 | 0 |  | 0 | 0 | 0 | 0
[9 empty] | 0 |  |  |  | 0 | 0 |  | 0 | 0 | 0 | 0
[9 empty] | 0 |  |  |  | 0 | 0 |  | 0 | 0 | 0 | 0
[9 empty] | 0 |  |  |  | 0 | 0 |  | 0 | 0 | 0 | 0
[9 empty] | 0 |  |  |  | 0 | 0 |  | 0 | 0 | 0 | 0
[9 empty] | 0 |  |  |  | 0 | 0 |  | 0 | 0 | 0 | 0
[9 empty] | 0 |  |  |  | 0 | 0 |  | 0 | 0 | 0 | 0
[9 empty] | 0 |  |  |  | 0 | 0 |  | 0 | 0 | 0 | 0
[9 empty] | 0 |  |  |  | 0 | 0 |  | 0 | 0 | 0 | 0
[9 empty] | 0 |  |  |  | 0 | 0 |  | 0 | 0 | 0 | 0
[9 empty] | 0 |  |  |  | 0 | 0 |  | 0 | 0 | 0 | 0
[9 empty] | 0 |  |  |  | 0 | 0 |  | 0 | 0 | 0 | 0
[9 empty] | 0 |  |  |  | 0 | 0 |  | 0 | 0 | 0 | 0
11 |  | ENSAIOS TECNOLÓGICOS (Os custos com mobilização e desmobilização de equipe e equipamentos para a extração de amostras para os ensaios tecnológicos, exceto da capa asfáltica, serão de responsabilidade da empresa executora da obra.) | [12 empty] | 1223.6 |  |  |  |  | 1223.6 | x | x | x | x
74022/14 | SEIL | Ensaio de Massa Específica - In Situ - Método Frasco de Areia (Grau de Compactação) - Terraplenagem |  | 0 | 0 | 0 | 45.32 | 45.32 | 57.47 | un |  |  | 0 | 0 |  | 0 | 0 | 0 | 0
74022/14 | SEIL | Ensaio de Massa Específica - In Situ - Método Frasco de Areia (Grau de Compactação) - Reforço do Subleito |  | 0 | 0 | 0 | 45.32 | 45.32 | 57.47 | un |  |  | 0 | 0 |  | 0 | 0 | 0 | 0
74022/14 | SEIL | Ensaio de Massa Específica - In Situ - Método Frasco de Areia (Grau de Compactação) - Regularização e Compactação do Subleito |  | 0 |  |  | 45.32 | 45.32 | 57.47 | un |  |  | 0 | 0 |  | 0 | 0 | 0 | 0
74022/14 | SEIL | Ensaio de Massa Específica - In Situ - Método Frasco de Areia (Grau de Compactação) - Sub-base e Base |  | 0 |  |  | 45.32 | 45.32 | 57.47 | un |  |  | 0 | 0 |  | 0 | 0 | 0 | 0
74022/52 | SEIL | Ensaio de Granulometria do Agregado |  |  |  |  | 64.74 | 64.74 | 82.09 | un |  |  | 0 | 0 |  | 0 | 0 | 0 | 0
74022/27 | SEIL | Ensaio de Controle de Taxa de Aplicação de Ligante Betuminoso |  |  |  |  | 45.32 | 45.32 | 57.47 | un |  |  | 0 | 0 |  | 0 | 0 | 0 | 0
74022/50 | SEIL | Ensaio de Determinação da Taxa de Espalhamento do Agregado |  |  |  |  | 32.37 | 32.37 | 41.05 | un |  |  | 0 | 0 |  | 0 | 0 | 0 | 0
74022/35 | SEIL | Ensaio de Percentagem de Betume - Misturas Betuminosas |  |  |  |  | 97.11 | 97.11 | 123.14 | un |  |  | 0 | 0 |  | 0 | 0 | 0 | 0
74022/53 | SEIL | Ensaio de Controle do Grau de Compactação da Mistura Asfáltica |  |  |  |  | 58.26 | 58.26 | 73.87 | un | 7 | 73.87 | 517.09 | 517.09 |  | 7 | 73.87 | 517.09 | 517.09 |  | x | x | x | x
74022/56 | SEIL | Ensaio de Densidade do Material Betuminoso |  |  |  |  | 47.48 | 47.48 | 60.2 | un | 7 | 60.2 | 421.4 | 421.4 |  | 7 | 60.2 | 421.4 | 421.4 |  | x | x | x | x
| DAER/RS | Extração de corpo de prova de concreto asfáltico com sonda rotativa |  |  |  |  | 32.1231 | 32.1231 | 40.73 | un | 7 | 40.73 | 285.11 | 285.11 |  | 7 | 40.73 | 285.11 | 285.11 |  | x | x | x | x
72872 | SEIL | Mobilização e desmobilização de equipamento e equipe para extração de corpos de prova da capa asfáltica. |  |  | 5 | 6.25 | 2369.65 | 2369.65 | 3004.72 | gb |  |  | 0 | 0 |  | 0 | 0 | 0 | 0
SERVIÇOS EXTRAS - ENSAIOS TECNOLÓGICOS
[9 empty] | 0 |  |  |  | 0 | 0 |  | 0 | 0 | 0 | 0
[9 empty] | 0 |  |  |  | 0 | 0 |  | 0 | 0 | 0 | 0
[9 empty] | 0 |  |  |  | 0 | 0 |  | 0 | 0 | 0 | 0
[9 empty] | 0 |  |  |  | 0 | 0 |  | 0 | 0 | 0 | 0
[9 empty] | 0 |  |  |  | 0 | 0 |  | 0 | 0 | 0 | 0
[9 empty] | 0 |  |  |  | 0 | 0 |  | 0 | 0 | 0 | 0
[9 empty] | 0 |  |  |  | 0 | 0 |  | 0 | 0 | 0 | 0
[9 empty] | 0 |  |  |  | 0 | 0 |  | 0 | 0 | 0 | 0
[9 empty] | 0 |  |  |  | 0 | 0 |  | 0 | 0 | 0 | 0
[9 empty] | 0 |  |  |  | 0 | 0 |  | 0 | 0 | 0 | 0
[9 empty] | 0 |  |  |  | 0 | 0 |  | 0 | 0 | 0 | 0
[9 empty] | 0 |  |  |  | 0 | 0 |  | 0 | 0 | 0 | 0
[9 empty] | 0 |  |  |  | 0 | 0 |  | 0 | 0 | 0 | 0
[9 empty] | 0 |  |  |  | 0 | 0 |  | 0 | 0 | 0 | 0
[9 empty] | 0 |  |  |  | 0 | 0 |  | 0 | 0 | 0 | 0
[9 empty] | 0 |  |  |  | 0 | 0 |  | 0 | 0 | 0 | 0
[9 empty] | 0 |  |  |  | 0 | 0 |  | 0 | 0 | 0 | 0
[9 empty] | 0 |  |  |  | 0 | 0 |  | 0 | 0 | 0 | 0
[9 empty] | 0 |  |  |  | 0 | 0 |  | 0 | 0 | 0 | 0
[9 empty] | 0 |  |  |  | 0 | 0 |  | 0 | 0 | 0 | 0
[9 empty] | 0 |  |  |  | 0 | 0 |  | 0 | 0 | 0 | 0
[9 empty] | 0 |  |  |  | 0 | 0 |  | 0 | 0 | 0 | 0
[9 empty] | 0 |  |  |  | 0 | 0 |  | 0 | 0 | 0 | 0
[9 empty] | 0 |  |  |  | 0 | 0 |  | 0 | 0 | 0 | 0
[9 empty] | 0 |  |  |  | 0 | 0 |  | 0 | 0 | 0 | 0
[9 empty] | 0 |  |  |  | 0 | 0 |  | 0 | 0 | 0 | 0
[9 empty] | 0 |  |  |  | 0 | 0 |  | 0 | 0 | 0 | 0
[9 empty] | 0 |  |  |  | 0 | 0 |  | 0 | 0 | 0 | 0
[9 empty] | 0 |  |  |  | 0 | 0 |  | 0 | 0 | 0 | 0
[9 empty] | 0 |  |  |  | 0 | 0 |  | 0 | 0 | 0 | 0
[9 empty] | 0 |  |  |  | 0 | 0 |  | 0 | 0 | 0 | 0
x
x | [20 empty] | x
x |  | PREÇO GLOBAL | [10 empty] | 758267.22 | 755640.7 | 755640.7 |  |  | 758267.22 | 755640.7 | 755640.7 | x | x |  | x
x | [20 empty] | x
x |  | TOTAL DO PAVIMENTO (1-2-3-4-5) | [10 empty] | 550279.25 | 549991.06 | 549991.06 |  |  | 550279.25 | 549991.06 | 549991.06 |  | x
x |  | TOTAL DE URBANISMO E SINALIZAÇÃO(6-7) | [10 empty] | 21550.13 | 21397.79 | 21397.79 |  |  | 21550.13 | 21397.79 | 21397.79 | x | x
x |  | TOTAL DE ILUMINAÇÃO PÚBLICA (8) | [10 empty] | 0 | 0 | 0 |  |  | 0 | 0 | 0 | x | x
x |  | TOTAL DE SEVIÇOS DIVERSOS (9) | [10 empty] | 0 | 0 | 0 |  |  | 0 | 0 | 0 | x | x
x |  | TOTAL DE DRENAGEM (10) | [10 empty] | 185214.24 | 183028.25 | 183028.25 |  |  | 185214.24 | 183028.25 | 183028.25 | x | x
x |  | TOTAL DE ENSAIOS TECNOLÓGICOS (11) | [10 empty] | 1223.6 | 1223.6 | 1223.6 |  |  | 1223.6 | 1223.6 | 1223.6 | x | x
x | [10 empty] | ÁREA INICIAL |  |  | m2 | 0 | ÁREA ATUAL |  |  | m2 | 0 | x | x
x | [20 empty] | x | x
x | [20 empty] | x | x
x | [10 empty] | CONFERÊNCIA |  | 758267.22 | 755640.7 | 755640.7 |  |  | 758267.22 | 755640.7 | 755640.7 | x | x
-28724.67
784365.37
-5.2227
Note on C1: Ruy José da Costa: FILTRO PARA EDITAL "CARTILHA"
Note on K1: Ruy José da Costa: FILTRO PARA EDITAL "CARTILHA"
Note on R1: Ruy José da Costa: FILTRO PARA EDITAL "CARTILHA"
Note on U1: Ruy José da Costa: FILTRO PARA EDITAL "CARTILHA"
Note on C3: Ruy José da Costa: FILTRO PARA EDITAL "ANEXO"
Note on K3: Ruy José da Costa: FILTRO PARA EDITAL "ANEXO"
Note on Q3: Ruy José da Costa: FILTRO PARA EDITAL "ANEXO"
Note on H25: =MF3 pré x 0,50294
Note on H26: =MF3 pré x 0,33088
Note on H27: =MF3 pré x 0,411765
Note on H33: CUSTO DA PLACA (R$/M2) * CONSUMO (0,1964) + CUSTO DE UM SUPORTE DE MADEIRA
Note on H34: CUSTO DA PLACA (R$/M2) * CONSUMO (0,1964) + CUSTO DE UM SUPORTE DE MADEIRA
Note on H35: CUSTO DA PLACA (R$/M2) * CONSUMO (0,1964) + CUSTO DE UM SUPORTE DE MADEIRA
Note on H36: CUSTO DA PLACA (R$/M2) * CONSUMO (0,1964) + CUSTO DE UM SUPORTE DE MADEIRA
Note on H79: 1ª CAT 1000m
Note on H84: 1ª CAT 1000m
Note on H85: 2ª CAT 200m
Note on H114: 1º CAT+40% + aterro 95%
Note on H115: escavção jazida 1ª CAT+40% + aterro 95%
Note on H119: espessura 15 cm =1,73/0,15 =11,53
Note on H120: preenchimento de rebaixo com brita
Note on H121: escarificação e conformação do subleito
Note on H122: solo esrabilizado 100% PN
Note on H123: solo esrabilizado 100% PI
Note on H218: BDI betume = 20% Correção = Valor+20% = Vx1,2 Valor na célula: (Vx1,2) / 1,3
Note on H219: BDI betume = 20% Correção = Valor+20% = Vx1,2 Valor na célula: (Vx1,2) / 1,3
Note on H220: BDI betume = 20% Correção = Valor+20% = Vx1,2 Valor na célula: (Vx1,2) / 1,3
Note on H221: BDI betume = 20% Correção = Valor+20% = Vx1,2 Valor na célula: (Vx1,2) / 1,3
Note on H227: DER =paver 4cm
Note on H228: DER =(paver4cm+paver6)/2
Note on H229: DER =paver 6cm
Note on H230: DER =(paver6cm+paver8)/2
Note on H231: DER =paver 8cm
Note on H232: DER =paver 8cm/0,83
Note on H233: DER =paver 6cm*0,92
Note on H234: =paver cinza + 10%
Note on H235: DER menos colchão
Note on H236: =paver cinza + 10%
Note on H237: DER menos colchão
Note on H238: =paver cinza + 10%
Note on H239: DER =paver 8cm/0,83
Note on H240: =paver cinza + 10%
Note on H241: DER =paver 4cm
Note on H242: DER =(paver4cm+paver6)/2
Note on H243: DER =paver 6cm
Note on H244: DER = PAVER 6CM X 1,05
Note on H245: DER menos colchão
Note on H246: DER =paver 8cm/0,83
Note on H247: =paver 10 cm + 10%
Note on H248: SEIL DEZ 2016 - berço
Note on H249: BDI betume = 20% Correção = Valor+20% = Vx1,2 Valor na célula: (Vx1,2) / 1,3
Note on H254: BDI betume = 20% Correção = Valor+20% = Vx1,2 Valor na célula: (Vx1,2) / 1,3
Note on H259: BDI betume = 20% Correção = Valor+20% = Vx1,2 Valor na célula: (Vx1,2) / 1,3
Note on H264: BDI betume = 20% Correção = Valor+20% = Vx1,2 Valor na célula: (Vx1,2) / 1,3
Note on H269: BDI betume = 20% Correção = Valor+20% = Vx1,2 Valor na célula: (Vx1,2) / 1,3
Note on H272: BDI betume = 20% Correção = Valor+20% = Vx1,2 Valor na célula: (Vx1,2) / 1,3
Note on H275: BDI betume = 20% Correção = Valor+20% = Vx1,2 Valor na célula: (Vx1,2) / 1,3
Note on H278: BDI betume = 20% Correção = Valor+20% = Vx1,2 Valor na célula: (Vx1,2) / 1,3
Note on H281: BDI betume = 20% Correção = Valor+20% = Vx1,2 Valor na célula: (Vx1,2) / 1,3
Note on H284: BDI betume = 20% Correção = Valor+20% = Vx1,2 Valor na célula: (Vx1,2) / 1,3
Note on H287: BDI betume = 20% Correção = Valor+20% = Vx1,2 Valor na célula: (Vx1,2) / 1,3
Note on H290: BDI betume = 20% Correção = Valor+20% = Vx1,2 Valor na célula: (Vx1,2) / 1,3
Note on H293: BDI betume = 20% Correção = Valor+20% = Vx1,2 Valor na célula: (Vx1,2) / 1,3
Note on H296: BDI betume = 20% Correção = Valor+20% = Vx1,2 Valor na célula: (Vx1,2) / 1,3
Note on H299: BDI betume = 20% Correção = Valor+20% = Vx1,2 Valor na célula: (Vx1,2) / 1,3
Note on H303: BDI betume = 20% Correção = Valor+20% = Vx1,2 Valor na célula: (Vx1,2) / 1,3
Note on H307: BDI betume = 20% Correção = Valor+20% = Vx1,2 Valor na célula: (Vx1,2) / 1,3
Note on H312: BDI betume = 20% Correção = Valor+20% = Vx1,2 Valor na célula: (Vx1,2) / 1,3
Note on H317: BDI betume = 20% Correção = Valor+20% = Vx1,2 Valor na célula: (Vx1,2) / 1,3
Note on H322: BDI betume = 20% Correção = Valor+20% = Vx1,2 Valor na célula: (Vx1,2) / 1,3
Note on H328: BDI betume = 20% Correção = Valor+20% = Vx1,2 Valor na célula: (Vx1,2) / 1,3
Note on H334: BDI betume = 20% Correção = Valor+20% = Vx1,2 Valor na célula: (Vx1,2) / 1,3
Note on H340: BDI betume = 20% Correção = Valor+20% = Vx1,2 Valor na célula: (Vx1,2) / 1,3
Note on H430: =MF3 pré x 0,50294
Note on H431: =MF3 pré x 0,33088
Note on H432: =MF3 pré x 0,411765
Note on H443: Colchão argila DER 1,78 /m2 c/ 15 cm
Note on H448: Cocncreto Símples x 0,05 Transporte x 0,05 Forma (0,05*2m/m2) (2 aproveitamentos) = =2*0,05*I445 /2 Regularização = I 436
Note on H452: Cocncreto Símples x 0,06 Transporte x 0,06 Forma (0,06*2m/m2) (2 aproveitamentos) = =2*0,06*I445 /2 Regularização = I 436
Note on H456: Cocncreto Símples x 0,07 Transporte x 0,07 Forma (0,07*2m/m2) (2 aproveitamentos) = =2*0,07*I445 /2 Regularização = I 436
Note on H460: Cocncreto Símples x 0,08 Transporte x 0,08 Forma (0,08*2m/m2) (2 aproveitamentos) = =2*0,08*I445 /2 Regularização = I 436
Note on H466: 1º CAT+40% + aterro 95%
Note on H467: escavção jazida 1ª CAT+40% + aterro 95%
Note on H468: solo esrabilizado 100% PN
Note on H469: solo esrabilizado 100% PI
Note on H476: BDI betume = 20% Correção = Valor+20% = Vx1,2 Valor na célula: (Vx1,2) / 1,3
Note on H477: BDI betume = 20% Correção = Valor+20% = Vx1,2 Valor na célula: (Vx1,2) / 1,3
Note on H478: BDI betume = 20% Correção = Valor+20% = Vx1,2 Valor na célula: (Vx1,2) / 1,3
Note on H479: BDI betume = 20% Correção = Valor+20% = Vx1,2 Valor na célula: (Vx1,2) / 1,3
Note on H480: BDI betume = 20% Correção = Valor+20% = Vx1,2 Valor na célula: (Vx1,2) / 1,3
Note on H483: BDI betume = 20% Correção = Valor+20% = Vx1,2 Valor na célula: (Vx1,2) / 1,3
Note on H487: BDI betume = 20% Correção = Valor+20% = Vx1,2 Valor na célula: (Vx1,2) / 1,3
Note on H491: BDI betume = 20% Correção = Valor+20% = Vx1,2 Valor na célula: (Vx1,2) / 1,3
Note on H496: BDI betume = 20% Correção = Valor+20% = Vx1,2 Valor na célula: (Vx1,2) / 1,3
Note on H501: BDI betume = 20% Correção = Valor+20% = Vx1,2 Valor na célula: (Vx1,2) / 1,3
Note on H506: BDI betume = 20% Correção = Valor+20% = Vx1,2 Valor na célula: (Vx1,2) / 1,3
Note on H517: DER =paver 4cm
Note on H518: DER =(paver4cm+paver6)/2
Note on H519: DER =paver 6cm
Note on H520: DER =(paver6cm+paver8)/2
Note on H521: DER =paver 8cm
Note on H522: DER =paver 8cm/0,83
Note on H523: DER =paver 6cm*0,92
Note on H524: =paver cinza + 10%
Note on H525: DER menos colchão
Note on H526: =paver cinza + 10%
Note on H527: DER menos colchão
Note on H528: =paver cinza + 10%
Note on H529: DER =paver 8cm/0,83
Note on H530: =paver cinza + 10%
Note on H531: DER =paver 4cm
Note on H532: DER =(paver4cm+paver6)/2
Note on H533: DER =paver 6cm
Note on H534: DER = PAVER 6CM X 1,05
Note on H535: DER menos colchão
Note on H536: DER =paver 8cm/0,83
Note on H537: =paver 10 cm + 10%
Note on H538: SEIL DEZ 2016 - berço
Note on H545: FAIXA ELEVADA COMPOR : Caso a Caso : conforme dimensões da Rua
Note on H546: Piso Tátil = 1,17 m2 Área da Rampa = 5,94 m2 Concreto 11 mpa = 0,30 m3 Brita = 0,30 m3 Escavação = 0,45 m3 Forma = 1,00 m2
Note on H547: Piso Tátil = 1,17 m2 Área da Rampa = 5,94 m2 Concreto 11 mpa = 0,30 m3 Brita = 0,30 m3 Escavação = 0,45 m3 Forma = 1,00 m2
Note on H548: Piso Tátil = 1,17 m2 Área da Rampa = 5,94 m2 Concreto 11 mpa = 0,30 m3 Brita = 0,30 m3 Escavação = 0,45 m3 Forma = 1,00 m2
Note on H549: Piso Tátil = 1,89 m2 Área da Rampa = 7,80 m2 Concreto 11 mpa = 0,39 m3 Brita = 0,39 m3 Escavação = 0,59 m3 Forma = 0,00 m2
Note on H550: Piso Tátil = 1,35 m2 Área da Rampa = 7,65 m2 Concreto 11 mpa = 0,38 m3 Brita = 0,38 m3 Escavação = 0,57 m3 Forma = 0,00 m2
Note on H602: CUSTO DA PLACA (R$/M2) * CONSUMO (0,1964) + CUSTO DE UM SUPORTE DE MADEIRA
Note on H603: CUSTO DA PLACA (R$/M2) * CONSUMO (0,1219) + CUSTO DE UM SUPORTE DE MADEIRA
Note on H604: CUSTO DA PLACA (R$/M2) * CONSUMO (0,2160) + CUSTO DE UM SUPORTE DE MADEIRA
Note on H605: CUSTO DA PLACA (R$/M2) * CONSUMO (0,2025) + CUSTO DE UM SUPORTE DE MADEIRA
Note on H606: CUSTO DA PLACA (R$/M2) * CONSUMO (0,1964) + CUSTO DE UM SUPORTE METÁLICO
Note on H607: CUSTO DA PLACA (R$/M2) * CONSUMO (0,1219) + CUSTO DE UM SUPORTE METÁLICO
Note on H608: CUSTO DA PLACA (R$/M2) * CONSUMO (0,2160) + CUSTO DE UM SUPORTE METÁLICO
Note on H609: CUSTO DA PLACA (R$/M2) * CONSUMO (0,2025) + CUSTO DE UM SUPORTE METÁLICO
Note on C644: COPEL: Compreende a locação de estruturas e estais correspondentes, em ramais que permitam visadas diretas, respeitando as limitações impostas em função dos vãos mecânicos, elétricos e bitola do condutor, para a implantação da estrutura. Estão incluídos a marcação dos pontos de derivação, ângulo aproximado, anotações dos detalhes da faixa na caderneta, desenho definitivo, e inclusive, as locações previstas na atividade 703. Inclui ainda todo e qualquer deslocamento de pessoal.
Note on C645: COPEL: Consiste na determinação com uso de teodolito e balizas, do ponto exato no terreno, onde será instalada a estrutura projetada, identificados através de piquetes e estacas conforme modelo COPEL. Toda locação que coincida com o piquete da topografia, não deve ser paga
Note on C646: COPEL: Consiste na determinação com uso de balizas e excepcionalmente teodolito, do ponto exato no terreno onde será instalada a estrutura projetada, (extensão, intercalação ou deslocamento). Esta atividade não deve ser considerada quando da substituição de poste que ocupe o mesmo local do poste a ser substituído
Note on C647: COPEL: Consiste na escavação necessária, prumagem, alinhamento e apiloamento de estrutura montada existente, sem desconectar as ligações, amarrações e/ou retirar equipamentos.
Note on C648: COPEL: Compreende o deslocamento de estrutura equipada existente em até 0,30 metros do seu ponto original, para efetuar a relocação, alinhamento, virada ou a altura de engastamento fora de padrão, incluindo a escavação complementar, prumagem e apiloamento do poste
Note on C649: COPEL: Consiste no levantamento, prumagem e apiloamento de poste auxiliar para entrada de serviço da unidade consumidora, incluindo a distribuição no local de aplicação.
Note on C651: COPEL: Consiste no levantamento, prumagem, alinhamento e apiloamento de postes até 12 metros de altura e resistência nominal até 1000 daN, incluindo a distribuição do local onde se acha depositado até o ponto de aplicação.
Note on C653: COPEL: Consiste no levantamento, prumagem, alinhamento e apiloamento de postes até 12 metros de altura e resistência nominal acima 1000 daN, incluindo a distribuição do local onde se acha depositado até ao ponto de aplicação. Nesta atividade já está considerado a utilização de veículo equipado com guindauto especial.
Note on C655: COPEL: Consiste no levantamento, prumagem, alinhamento e apiloamento de postes entre 13 a 15 metros de altura, incluindo a distribuição do local onde se acha depositado até ao ponto de aplicação. Nesta atividade já está considerado a utilização de veículo equipado com guindauto especial.
Note on C657: COPEL: Consiste no levantamento, prumagem, alinhamento e apiloamento de postes de 15 a 18 metros de Nesta atividade já está considerado a utilização de veículo equipado com guindauto especial.
Note on C659: COPEL: Consiste no levantamento, prumagem, alinhamento e apiloamento de postes acima de 18 metros de altura, incluindo a distribuição do local onde se acha depositado até ao ponto de aplicação. Nesta atividade já está considerado a utilização de veículo equipado com guindauto especial
Note on C661: COPEL: Compreende os seguintes serviços: - preparação do material (poste de madeira, concreto ou trilho) - abertura da cava - levantamento e apiloamento do elemento protetor (pedaço de poste) - fornecimento da tinta - pintura das faixas nas cores amarela e preta
Note on C663: COPEL: Consiste na instalação de tubo de concreto simples, separado em duas partes, em torno do poste, conforme procedimentos definidos na Recomendação Técnica nº 006 - Defensa de Poste. Esta atividade inclui ainda o fornecimento de todos os materiais necessários, seu transporte até o local de instalação e pintura da defensa.
Note on C665: COPEL: ESTRUTURAS PRIMÁRIAS Compreende a montagem, instalação e fixação da cadeia de isoladores de disco e olhal na cruzeta ou no poste. Esta atividade também remunera, quando se tratar de acréscimo ou substituição de isolador(es) na cadeia existente.
Note on C667: COPEL: ESTRUTURAS PRIMÁRIAS Consiste na instalação de cruzeta simples de madeira, concreto ou aço sem isoladores, independente do comprimento. Nesta atividade paga-se também o deslocamento na própria estrutura, de cruzeta simples de qualquer tipo, independente do comprimento, para melhoria de redes, cotas de afastamento, cruzamento aéreos ou virada do poste
Note on C669: COPEL: ESTRUTURAS PRIMÁRIAS Compreende a instalação de cruzeta dupla de madeira, concreto ou aço sem isoladores, independente do comprimento.
Note on C671: COPEL: ESTRUTURAS PRIMÁRIAS Compreende a reinstalação no mesmo poste de cruzeta dupla de madeira, concreto ou aço, independente do comprimento, para melhoria de rede, cotas de afastamento, cruzamento aéreo ou virada do poste.
Note on C672: COPEL: ESTRUTURAS PRIMÁRIAS Compreende a instalação do isolador no pino
Note on C674: COPEL: ESTRUTURAS PRIMÁRIAS Consiste na instalação do suporte T, para fixação de chaves ou pára-raios de distribuição
Note on C676: COPEL: ESTRUTURAS PRIMÁRIAS Consiste na instalação do suporte ou afastador para isolador pilar.
Note on C678: COPEL: ESTRUTURAS SECUNDÁRIAS Compreende a instalação do suporte em cruzeta para fixação da luminária, armação secundária e medição centralizada.
Note on C680: COPEL: ESTRUTURAS SECUNDÁRIAS Compreende a instalação do afastador de rede secundária, para atender a cota mínima de segurança.
Note on C682: COPEL: ESTRUTURAS SECUNDÁRIAS Compreende a instalação da armação secundária com 1 (um) estribo ou parafuso olhal.
Note on C684: COPEL: ESTRUTURAS SECUNDÁRIAS Compreende a instalação da armação secundária com mais de 1 (um) estribo.
Note on C686: COPEL: ESTRUTURAS SECUNDÁRIAS Consiste no deslocamento ou reinstalação da armação secundária com mais de 1 (um) estribo, inclusive a mudança da face do poste.
Note on C687: COPEL: ESTAIS E ANCORAGEM Consiste no corte de poste de concreto, para aproveitamento como escora de subsolo, incluindo o transporte até ao local de aplicação.
Note on C688: COPEL: ESTAIS E ANCORAGEM Consiste na abertura complementar da cava, a instalação de placa de concreto ou pedaço de poste de concreto, com 1,00 metro, para escora simples (superfície) de poste ou contraposte, incluindo o apiloamento e fechamento da cava.
Note on C689: COPEL: ESTAIS E ANCORAGEM Consiste na abertura complementar da cava, na instalação de placa de concreto armado ou pedaço de poste de concreto, com 1 (um) metro, para escora dupla, (fundo e superfície), em poste ou contraposte, incluindo o apiloamento e fechamento da cava.
Note on C690: COPEL: ESTAIS E ANCORAGEM Consiste na instalação de haste de âncora e placa de concreto armado, em cava já aberta, incluindo a fixação do cabo de aço simples ou reforçado, para alta ou baixa tensão. Quando se tratar de estais em primário e secundário ou para manter o equilíbrio mecânico da cruzeta, que aproveita a mesma haste de âncora, um dos estais deve ser considerado como estai de poste a poste. A retirada compreende a retirada do cabo de aço e acessórios de fixação, o corte da haste de âncora a 0,60 metros de profundidade.
Note on C692: COPEL: ESTAIS E ANCORAGEM Consiste na instalação do estai de contraposte simples para alta ou baixa tensão. Quando se tratar de estais de alta e baixa tensão simultaneamente no mesmo contraposte, um dos estais deve ser considerado como estai poste a poste. *A retirada compreende a retirada de cabo de aço, acessórios de fixação e contraposte, e o fechamento da cava e limpeza do local.
Note on C694: COPEL: ESTAIS E ANCORAGEM Consiste na instalação do estai de poste a poste, para alta ou baixa tensão.
Note on C696: COPEL: ESTAIS E ANCORAGEM Consiste na instalação e retirada de estai provisório durante o lançamento e tensionamento de cabos.
Note on C697: COPEL: ESTAIS E ANCORAGEM Compreende a perfuração da rocha, utilizando compressor, martelete, na profundidade e diâmetro estabelecidos, para fixação de haste de âncora com parafuso, envolvidos em nata de cimento e areia com traço 1:1,5 respectivamente. Inclui o fornecimento de cimento e areia pela empreiteira. A desmontagem consiste na retirada do estai e corte de haste de âncora ao nível do solo.
Note on C699: COPEL: ESTAIS E ANCORAGEM Consiste no retensionamento de cabo de aço em estai de âncora, contraposte ou poste a poste, simples ou reforçado, existente.
Note on C700: COPEL: ESTAIS E ANCORAGEM Consiste na instalação do dispositivo para segurança no estai de âncora
Note on C702: COPEL: ESTAIS E ANCORAGEM Compreende a preparação e execução de sapata de concreto, com traço 1:3:5 (cimento, areia e pedra) em cava já aberta, para fixação do poste ou estai de âncora em terrenos inconsistentes, nos padrões exigidos, incluindo o fornecimento do material pela empreiteira.
Note on C703: COPEL: ESTAIS E ANCORAGEM *A retirada de concreto do poste deve ser feita sem danificá-lo e, quanto a âncora de estai, cortá-la a 0,60 metros de profundidade. Inclui a escavação, fechamento da cava e limpeza do local.
Note on C704: COPEL: ESTAIS E ANCORAGEM Compreende a instalação do sinalizador de estai de âncora para melhorar a visualização do esta
Note on C706: COPEL: LANÇAMENTO E TRACIONAMENTO DE CABOS DA PRIMÁRIA Consiste no lançamento, tensionamento, regulagem e encabeçamento do cabo.
Note on C708: COPEL: LANÇAMENTO E TRACIONAMENTO DE CABOS DA PRIMÁRIA Consiste no lançamento, tensionamento, regulagem e encabeçamento do cabo.
Note on C710: COPEL: LANÇAMENTO E TRACIONAMENTO DE CABOS DA PRIMÁRIA Consiste no lançamento, tensionamento, regulagem e encabeçamento do cabo
Note on C712: COPEL: LANÇAMENTO E TRACIONAMENTO DE CABOS DA PRIMÁRIA Consiste no lançamento, tensionamento, regulagem e encabeçamento do cabo
Note on C714: COPEL: LANÇAMENTO E TRACIONAMENTO DE CABOS DA PRIMÁRIA Consiste no lançamento, tensionamento, regulagem e encabeçamento do cabo
Note on C716: COPEL: LANÇAMENTO E TRACIONAMENTO DE CABOS DA PRIMÁRIA Consiste no lançamento, tensionamento, regulagem e encabeçamento do cabo.
Note on C718: COPEL: LANÇAMENTO E TRACIONAMENTO DE CABOS DA PRIMÁRIA Consiste no lançamento, tensionamento, regulagem e encabeçamento do cabo.
Note on C720: COPEL: LANÇAMENTO E TRACIONAMENTO DE CABOS DA PRIMÁRIA Consiste no lançamento, tensionamento, regulagem e encabeçamento do cabo.
Note on C722: COPEL: LANÇAMENTO E TRACIONAMENTO DE CABOS DA PRIMÁRIA Compreende o lançamento de cabo em eletroduto subterrâneo ou em descida de poste, para atendimento de alta tensão, independente do número de fases, incluindo as conexões, exceto ligação à rede.
Note on C724: COPEL: LANÇAMENTO E TRACIONAMENTO DE CABOS DA PRIMÁRIA Compreende o retensionamento e regulagem de cabos em alta tensão, por cabo, independente do tipo e bitola. A desamarração, amarração, emenda, cruzamento aéreo e jumpers, devem ser pagos separadamente
Note on C725: COPEL: LANÇAMENTO E TRACIONAMENTO DE CABOS DA PRIMÁRIA Consiste na instalação da canaleta de proteção do cabo em redes de distribuição aérea, independente da bitola do cabo.
Note on C727: COPEL: LANÇAMENTO E TRACIONAMENTO DE CABOS DA PRIMÁRIA Compreende a instalação de eletroduto rígido ou flexível e fita de alerta para eletroduto subterrâneo, em vala já aberta, para atendimento em redes de alta tensão ou baixa tensão.
Note on C729: COPEL: LANÇAMENTO E TRACIONAMENTO DE CABOS DA PRIMÁRIA Compreende a instalação da esfera de sinalização em cabo, para a identificação visual da rede.
Note on C731: COPEL: LANÇAMENTO E TRACIONAMENTO DE CABOS DA SECUNDÁRIA Consiste no lançamento, tensionamento, regulagem e encabeçamento do cabo
Note on C733: COPEL: LANÇAMENTO E TRACIONAMENTO DE CABOS DA SECUNDÁRIA Consiste no lançamento, tensionamento, regulagem e encabeçamento do cabo
Note on C735: COPEL: LANÇAMENTO E TRACIONAMENTO DE CABOS DA SECUNDÁRIA Consiste no lançamento, tensionamento, regulagem e encabeçamento do cabo.
Note on C737: COPEL: LANÇAMENTO E TRACIONAMENTO DE CABOS DA SECUNDÁRIA Consiste no lançamento, tensionamento, regulagem e encabeçamento do cabo.
Note on C739: COPEL: LANÇAMENTO E TRACIONAMENTO DE CABOS DA SECUNDÁRIA Compreende o lançamento de cabo em eletroduto subterrâneo ou descida de poste, para atendimento em baixa tensão (BT), independente do número de fases, incluindo as conexões, exceto ligação à rede.
Note on C741: COPEL: LANÇAMENTO E TRACIONAMENTO DE CABOS DA SECUNDÁRIA Compreende a aplicação de espaçador em vão de baixa tensão, para assegurar a distância mínima entre fases.
Note on C743: COPEL: LANÇAMENTO E TRACIONAMENTO DE CABOS DA SECUNDÁRIA Compreende o retensionamento e regulagem de cabos em baixa tensão, por cabo, independente do tipo e bitola. A desamarração, amarração, emenda, cruzamento aéreo e jumpers, devem ser pagos separadamente.
Note on C744: COPEL: ATERRAMENTOS E SECCIONAMENTGOS Compreende a instalação do fio de aço-cobre em posto de transformador monofásico ou trifásico na tensão 33 kV, para atuar como descida suplementar de proteção. Estão incluídos a instalação do eletroduto de PVC no poste e a solda exotérmica necessária.
Note on C746: COPEL: ATERRAMENTOS E SECCIONAMENTGOS Consiste na realização do teste de ausência de tensão, instalação de aterramento temporário de rede de BT.
Note on C747: COPEL: ATERRAMENTOS E SECCIONAMENTGOS Consiste na realização do teste de ausência de tensão, fixação e retirada do trado no solo, instalação e retirada do conjunto de aterramento temporário de rede de AT.
Note on C748: COPEL: ATERRAMENTOS E SECCIONAMENTGOS Compreende a aplicação do fio de aço-cobre, conexão aos equipamentos, escavação complementar, cravação da haste no solo, execução de solda exotérmica, a medição de resistência do aterramento e fechamento da cava. Inclui a aplicação do eletroduto de PVC no poste quando necessário. Nesta atividade paga-se também a realização do serviço de fiscalização por amostragem dos aterramentos de AT, a razão de 60% da U.S.
Note on C749: COPEL: ATERRAMENTOS E SECCIONAMENTGOS Consiste na cravação da haste de aço-cobre no solo, solda exotérmica necessária, Medição da resistência do aterramento e fechamento da cava. Nesta atividade paga-se também o aterramento da entrada de serviço de consumidor, inclusive a conexão na carcaça.
Note on C750: COPEL: ATERRAMENTOS E SECCIONAMENTGOS Compreende a cravação da haste de aço-cobre, execução da solda, medição da resistência de aterramento e fechamento da cava.
Note on C751: COPEL: ATERRAMENTOS E SECCIONAMENTGOS Consiste na cravação da haste zincada no solo, a interligação dos fios da cerca, através de arame, sua fixação no mourão com grampos U para madeira e a conexão na haste de aterramento cravada.
Note on C752: COPEL: ATERRAMENTOS E SECCIONAMENTGOS Compreende a abertura de valeta de 0,60 metro de profundidade mínima, exceto em rocha, incluindo o lançamento do fio de aço-cobre e fechamento da valeta.
Note on C753: COPEL: ATERRAMENTOS E SECCIONAMENTGOS Consiste na aplicação do produto químico para tratamento do solo, afim de reduzir o valor da sua resistividade. Estão incluídos os serviços de preparação da cava, utilização de água até encharcar o solo em torno da haste, aplicação de produto na cava com a mistura de terra até formação da pasta e a compactação do solo. Inclui o transporte de todo o material necessário.
Note on C754: COPEL: ATERRAMENTOS E SECCIONAMENTGOS Compreende a preparação do equipamento, a análise de riscos, o teste de ausência de tensão, a instalação do trado no solo, a instalação da sela no poste, e as conexões do aterramento à rede elétrica. Consiste ainda a retirada e acondicionamento do equipamento. Este item deve ser pago por estrutura onde houver instalação do aterramento, independente da quantidade de eletricistas que escalar a estrutura
Note on C755: COPEL: ATERRAMENTOS E SECCIONAMENTGOS Compreende a aplicação do seccionador preformado para aterramento de cerca, em qualquer tipo de fio e o acabamento de modo a interrompê-lo fisicamente.
Note on C757: COPEL: ILUMINAÇÃO PÚBLICA Compreende a instalação de base para relé de iluminação pública de comando em grupo ou individual e as conexões necessárias, exceto ligação à rede.
Note on C759: COPEL: ILUMINAÇÃO PÚBLICA Compreende a instalação de braço de iluminação pública de até 2 metros de comprimento, com luminária aberta ou fechada com lâmpada mista, incandescente, vapor de mercúrio (VMC) ou vapor de sódio (VSA), incluindo a aplicação do fio no braço e as conexões necessárias, exceto ligação à rede.
Note on C761: COPEL: ILUMINAÇÃO PÚBLICA Compreende a instalação de braço para iluminação pública acima de 2 metros de comprimento, com luminária aberta ou fechada com lâmpada mista, incandescente, vapor de mercúrio (VMC) ou vapor de sódio (VSA), incluindo a aplicação do fio no braço e as conexões necessárias, exceto ligação à rede.
Note on C763: COPEL: COPEL: ILUMINAÇÃO PÚBLICA Consiste no deslocamento da luminária montada, independente do tipo, para respeitar a cota de afastamento ou possibilitar um melhor padrão de iluminação da área, exceto ligação à rede.
Note on C764: COPEL: ILUMINAÇÃO PÚBLICA Compreende a instalação de luminária e lâmpada, em braço já instalado de iluminação pública, independente do tipo de luminária, incluindo as conexões necessárias, exceto ligação à rede.
Note on C766: COPEL: ILUMINAÇÃO PÚBLICA Compreende a instalação da luminária tipo pétala, para iluminação pública, incluindo as conexões necessárias, inclusive montagem de andaime quando necessário.
Note on C768: COPEL: ILUMINAÇÃO PÚBLICA Compreende a locação, abertura da cava, levantamento de poste ornamental de aço escalonado tipo chicote, simples ou duplo, instalação de luminária e as conexões necessárias, inclusive a pintura do poste, quando necessária.
Note on C770: COPEL: ILUMINAÇÃO PÚBLICA Compreende a locação, abertura da cava, levantamento de poste ornamental com luminária decorativa e as conexões necessárias, inclui a pintura de poste quando necessária.
Note on C772: COPEL: ILUMINAÇÃO PÚBLICA Compreende a instalação do reator de iluminação pública, para lâmpada de qualquer tipo, inclusive as conexões necessárias, exceto ligação à rede.
Note on C774: COPEL: ILUMINAÇÃO PÚBLICA Compreende a instalação do refletor com lâmpada, incluindo a regulagem e conexões necessárias, exceto ligação à rede.
Note on C776: COPEL: ILUMINAÇÃO PÚBLICA Consiste na retirada do conjunto braço e luminária montados e sua reinstalação no mesmo poste ou outro poste da mesma obra, incluindo a conexão necessárias, exceto ligação à rede.
Note on C777: COPEL: ILUMINAÇÃO PÚBLICA Compreende a instalação de relé fotoelétrico de iluminação pública.
Note on C779: COPEL: ILUMINAÇÃO PÚBLICA Compreende a instalação de relé fotoelétrico de iluminação pública.
Note on C780: COPEL: ILUMINAÇÃO PÚBLICA Compreende a instalação de caixa padrão COPEL, tipo A ou B, para circuito de iluminação pública, incluindo a fixação do eletroduto no poste, a fiação imbutida, e as conexões necessárias, exceto ligação à rede.
Note on H782: Piso Tátil = 1,17 m2 Área da Rampa = 5,94 m2 Concreto 11 mpa = 0,30 m3 Brita = 0,30 m3 Escavação = 0,45 m3 Forma = 1,00 m2
Note on H783: Piso Tátil = 1,17 m2 Área da Rampa = 5,94 m2 Concreto 11 mpa = 0,30 m3 Brita = 0,30 m3 Escavação = 0,45 m3 Forma = 1,00 m2
Note on H784: Piso Tátil = 1,17 m2 Área da Rampa = 5,94 m2 Concreto 11 mpa = 0,30 m3 Brita = 0,30 m3 Escavação = 0,45 m3 Forma = 1,00 m2
Note on H785: Piso Tátil = 1,17 m2 Área da Rampa = 5,94 m2 Concreto 11 mpa = 0,30 m3 Brita = 0,30 m3 Escavação = 0,45 m3 Forma = 1,00 m2
Note on H786: Piso Tátil = 1,17 m2 Área da Rampa = 5,94 m2 Concreto 11 mpa = 0,30 m3 Brita = 0,30 m3 Escavação = 0,45 m3 Forma = 1,00 m2
Note on H787: Piso Tátil = 1,17 m2 Área da Rampa = 5,94 m2 Concreto 11 mpa = 0,30 m3 Brita = 0,30 m3 Escavação = 0,45 m3 Forma = 1,00 m2
Note on H788: Piso Tátil = 1,17 m2 Área da Rampa = 5,94 m2 Concreto 11 mpa = 0,30 m3 Brita = 0,30 m3 Escavação = 0,45 m3 Forma = 1,00 m2
Note on H789: Piso Tátil = 1,17 m2 Área da Rampa = 5,94 m2 Concreto 11 mpa = 0,30 m3 Brita = 0,30 m3 Escavação = 0,45 m3 Forma = 1,00 m2
Note on H790: Piso Tátil = 1,17 m2 Área da Rampa = 5,94 m2 Concreto 11 mpa = 0,30 m3 Brita = 0,30 m3 Escavação = 0,45 m3 Forma = 1,00 m2
Note on H791: Piso Tátil = 1,17 m2 Área da Rampa = 5,94 m2 Concreto 11 mpa = 0,30 m3 Brita = 0,30 m3 Escavação = 0,45 m3 Forma = 1,00 m2
Note on H792: Piso Tátil = 1,17 m2 Área da Rampa = 5,94 m2 Concreto 11 mpa = 0,30 m3 Brita = 0,30 m3 Escavação = 0,45 m3 Forma = 1,00 m2
Note on H793: Piso Tátil = 1,17 m2 Área da Rampa = 5,94 m2 Concreto 11 mpa = 0,30 m3 Brita = 0,30 m3 Escavação = 0,45 m3 Forma = 1,00 m2
Note on H794: Piso Tátil = 1,17 m2 Área da Rampa = 5,94 m2 Concreto 11 mpa = 0,30 m3 Brita = 0,30 m3 Escavação = 0,45 m3 Forma = 1,00 m2
Note on H795: Piso Tátil = 1,17 m2 Área da Rampa = 5,94 m2 Concreto 11 mpa = 0,30 m3 Brita = 0,30 m3 Escavação = 0,45 m3 Forma = 1,00 m2
Note on H796: Piso Tátil = 1,17 m2 Área da Rampa = 5,94 m2 Concreto 11 mpa = 0,30 m3 Brita = 0,30 m3 Escavação = 0,45 m3 Forma = 1,00 m2
Note on H797: Piso Tátil = 1,17 m2 Área da Rampa = 5,94 m2 Concreto 11 mpa = 0,30 m3 Brita = 0,30 m3 Escavação = 0,45 m3 Forma = 1,00 m2
Note on H798: Piso Tátil = 1,17 m2 Área da Rampa = 5,94 m2 Concreto 11 mpa = 0,30 m3 Brita = 0,30 m3 Escavação = 0,45 m3 Forma = 1,00 m2
Note on H799: Piso Tátil = 1,17 m2 Área da Rampa = 5,94 m2 Concreto 11 mpa = 0,30 m3 Brita = 0,30 m3 Escavação = 0,45 m3 Forma = 1,00 m2
Note on H800: Piso Tátil = 1,17 m2 Área da Rampa = 5,94 m2 Concreto 11 mpa = 0,30 m3 Brita = 0,30 m3 Escavação = 0,45 m3 Forma = 1,00 m2
Note on H801: Piso Tátil = 1,17 m2 Área da Rampa = 5,94 m2 Concreto 11 mpa = 0,30 m3 Brita = 0,30 m3 Escavação = 0,45 m3 Forma = 1,00 m2
Note on H802: Piso Tátil = 1,17 m2 Área da Rampa = 5,94 m2 Concreto 11 mpa = 0,30 m3 Brita = 0,30 m3 Escavação = 0,45 m3 Forma = 1,00 m2
Note on H803: Piso Tátil = 1,17 m2 Área da Rampa = 5,94 m2 Concreto 11 mpa = 0,30 m3 Brita = 0,30 m3 Escavação = 0,45 m3 Forma = 1,00 m2
Note on H804: Piso Tátil = 1,17 m2 Área da Rampa = 5,94 m2 Concreto 11 mpa = 0,30 m3 Brita = 0,30 m3 Escavação = 0,45 m3 Forma = 1,00 m2
Note on H805: Piso Tátil = 1,17 m2 Área da Rampa = 5,94 m2 Concreto 11 mpa = 0,30 m3 Brita = 0,30 m3 Escavação = 0,45 m3 Forma = 1,00 m2
Note on H806: Piso Tátil = 1,17 m2 Área da Rampa = 5,94 m2 Concreto 11 mpa = 0,30 m3 Brita = 0,30 m3 Escavação = 0,45 m3 Forma = 1,00 m2
Note on H807: Piso Tátil = 1,17 m2 Área da Rampa = 5,94 m2 Concreto 11 mpa = 0,30 m3 Brita = 0,30 m3 Escavação = 0,45 m3 Forma = 1,00 m2
Note on H808: Piso Tátil = 1,17 m2 Área da Rampa = 5,94 m2 Concreto 11 mpa = 0,30 m3 Brita = 0,30 m3 Escavação = 0,45 m3 Forma = 1,00 m2
Note on H809: Piso Tátil = 1,17 m2 Área da Rampa = 5,94 m2 Concreto 11 mpa = 0,30 m3 Brita = 0,30 m3 Escavação = 0,45 m3 Forma = 1,00 m2
Note on H810: Piso Tátil = 1,17 m2 Área da Rampa = 5,94 m2 Concreto 11 mpa = 0,30 m3 Brita = 0,30 m3 Escavação = 0,45 m3 Forma = 1,00 m2
Note on H811: Piso Tátil = 1,17 m2 Área da Rampa = 5,94 m2 Concreto 11 mpa = 0,30 m3 Brita = 0,30 m3 Escavação = 0,45 m3 Forma = 1,00 m2
Note on H812: Piso Tátil = 1,17 m2 Área da Rampa = 5,94 m2 Concreto 11 mpa = 0,30 m3 Brita = 0,30 m3 Escavação = 0,45 m3 Forma = 1,00 m2
Note on H813: Piso Tátil = 1,17 m2 Área da Rampa = 5,94 m2 Concreto 11 mpa = 0,30 m3 Brita = 0,30 m3 Escavação = 0,45 m3 Forma = 1,00 m2
Note on H814: Piso Tátil = 1,17 m2 Área da Rampa = 5,94 m2 Concreto 11 mpa = 0,30 m3 Brita = 0,30 m3 Escavação = 0,45 m3 Forma = 1,00 m2
Note on H815: Piso Tátil = 1,17 m2 Área da Rampa = 5,94 m2 Concreto 11 mpa = 0,30 m3 Brita = 0,30 m3 Escavação = 0,45 m3 Forma = 1,00 m2
Note on H816: Piso Tátil = 1,17 m2 Área da Rampa = 5,94 m2 Concreto 11 mpa = 0,30 m3 Brita = 0,30 m3 Escavação = 0,45 m3 Forma = 1,00 m2
Note on H817: Piso Tátil = 1,17 m2 Área da Rampa = 5,94 m2 Concreto 11 mpa = 0,30 m3 Brita = 0,30 m3 Escavação = 0,45 m3 Forma = 1,00 m2
Note on H818: Piso Tátil = 1,17 m2 Área da Rampa = 5,94 m2 Concreto 11 mpa = 0,30 m3 Brita = 0,30 m3 Escavação = 0,45 m3 Forma = 1,00 m2
Note on H819: Piso Tátil = 1,17 m2 Área da Rampa = 5,94 m2 Concreto 11 mpa = 0,30 m3 Brita = 0,30 m3 Escavação = 0,45 m3 Forma = 1,00 m2
Note on H820: Piso Tátil = 1,17 m2 Área da Rampa = 5,94 m2 Concreto 11 mpa = 0,30 m3 Brita = 0,30 m3 Escavação = 0,45 m3 Forma = 1,00 m2
Note on H821: Piso Tátil = 1,17 m2 Área da Rampa = 5,94 m2 Concreto 11 mpa = 0,30 m3 Brita = 0,30 m3 Escavação = 0,45 m3 Forma = 1,00 m2
Note on H822: Piso Tátil = 1,17 m2 Área da Rampa = 5,94 m2 Concreto 11 mpa = 0,30 m3 Brita = 0,30 m3 Escavação = 0,45 m3 Forma = 1,00 m2
Note on H823: Piso Tátil = 1,17 m2 Área da Rampa = 5,94 m2 Concreto 11 mpa = 0,30 m3 Brita = 0,30 m3 Escavação = 0,45 m3 Forma = 1,00 m2
Note on H824: Piso Tátil = 1,17 m2 Área da Rampa = 5,94 m2 Concreto 11 mpa = 0,30 m3 Brita = 0,30 m3 Escavação = 0,45 m3 Forma = 1,00 m2
Note on H825: Piso Tátil = 1,17 m2 Área da Rampa = 5,94 m2 Concreto 11 mpa = 0,30 m3 Brita = 0,30 m3 Escavação = 0,45 m3 Forma = 1,00 m2
Note on H826: Piso Tátil = 1,17 m2 Área da Rampa = 5,94 m2 Concreto 11 mpa = 0,30 m3 Brita = 0,30 m3 Escavação = 0,45 m3 Forma = 1,00 m2
Note on H827: Piso Tátil = 1,17 m2 Área da Rampa = 5,94 m2 Concreto 11 mpa = 0,30 m3 Brita = 0,30 m3 Escavação = 0,45 m3 Forma = 1,00 m2
Note on H828: Piso Tátil = 1,17 m2 Área da Rampa = 5,94 m2 Concreto 11 mpa = 0,30 m3 Brita = 0,30 m3 Escavação = 0,45 m3 Forma = 1,00 m2
Note on H829: Piso Tátil = 1,17 m2 Área da Rampa = 5,94 m2 Concreto 11 mpa = 0,30 m3 Brita = 0,30 m3 Escavação = 0,45 m3 Forma = 1,00 m2
Note on H830: Piso Tátil = 1,17 m2 Área da Rampa = 5,94 m2 Concreto 11 mpa = 0,30 m3 Brita = 0,30 m3 Escavação = 0,45 m3 Forma = 1,00 m2
Note on H831: Piso Tátil = 1,17 m2 Área da Rampa = 5,94 m2 Concreto 11 mpa = 0,30 m3 Brita = 0,30 m3 Escavação = 0,45 m3 Forma = 1,00 m2
Note on H832: Piso Tátil = 1,17 m2 Área da Rampa = 5,94 m2 Concreto 11 mpa = 0,30 m3 Brita = 0,30 m3 Escavação = 0,45 m3 Forma = 1,00 m2
Note on H833: Piso Tátil = 1,17 m2 Área da Rampa = 5,94 m2 Concreto 11 mpa = 0,30 m3 Brita = 0,30 m3 Escavação = 0,45 m3 Forma = 1,00 m2
Note on H834: Piso Tátil = 1,17 m2 Área da Rampa = 5,94 m2 Concreto 11 mpa = 0,30 m3 Brita = 0,30 m3 Escavação = 0,45 m3 Forma = 1,00 m2
Note on H835: Piso Tátil = 1,17 m2 Área da Rampa = 5,94 m2 Concreto 11 mpa = 0,30 m3 Brita = 0,30 m3 Escavação = 0,45 m3 Forma = 1,00 m2
Note on H836: Piso Tátil = 1,17 m2 Área da Rampa = 5,94 m2 Concreto 11 mpa = 0,30 m3 Brita = 0,30 m3 Escavação = 0,45 m3 Forma = 1,00 m2
Note on H837: Piso Tátil = 1,17 m2 Área da Rampa = 5,94 m2 Concreto 11 mpa = 0,30 m3 Brita = 0,30 m3 Escavação = 0,45 m3 Forma = 1,00 m2
Note on H838: Piso Tátil = 1,17 m2 Área da Rampa = 5,94 m2 Concreto 11 mpa = 0,30 m3 Brita = 0,30 m3 Escavação = 0,45 m3 Forma = 1,00 m2
Note on H839: Piso Tátil = 1,17 m2 Área da Rampa = 5,94 m2 Concreto 11 mpa = 0,30 m3 Brita = 0,30 m3 Escavação = 0,45 m3 Forma = 1,00 m2
Note on H840: Piso Tátil = 1,17 m2 Área da Rampa = 5,94 m2 Concreto 11 mpa = 0,30 m3 Brita = 0,30 m3 Escavação = 0,45 m3 Forma = 1,00 m2
Note on H841: Piso Tátil = 1,17 m2 Área da Rampa = 5,94 m2 Concreto 11 mpa = 0,30 m3 Brita = 0,30 m3 Escavação = 0,45 m3 Forma = 1,00 m2
Note on H842: Piso Tátil = 1,17 m2 Área da Rampa = 5,94 m2 Concreto 11 mpa = 0,30 m3 Brita = 0,30 m3 Escavação = 0,45 m3 Forma = 1,00 m2
Note on H843: Piso Tátil = 1,17 m2 Área da Rampa = 5,94 m2 Concreto 11 mpa = 0,30 m3 Brita = 0,30 m3 Escavação = 0,45 m3 Forma = 1,00 m2
Note on H844: Piso Tátil = 1,17 m2 Área da Rampa = 5,94 m2 Concreto 11 mpa = 0,30 m3 Brita = 0,30 m3 Escavação = 0,45 m3 Forma = 1,00 m2
Note on H845: Piso Tátil = 1,17 m2 Área da Rampa = 5,94 m2 Concreto 11 mpa = 0,30 m3 Brita = 0,30 m3 Escavação = 0,45 m3 Forma = 1,00 m2
Note on H846: Piso Tátil = 1,17 m2 Área da Rampa = 5,94 m2 Concreto 11 mpa = 0,30 m3 Brita = 0,30 m3 Escavação = 0,45 m3 Forma = 1,00 m2
Note on H847: Piso Tátil = 1,17 m2 Área da Rampa = 5,94 m2 Concreto 11 mpa = 0,30 m3 Brita = 0,30 m3 Escavação = 0,45 m3 Forma = 1,00 m2
Note on H848: Piso Tátil = 1,17 m2 Área da Rampa = 5,94 m2 Concreto 11 mpa = 0,30 m3 Brita = 0,30 m3 Escavação = 0,45 m3 Forma = 1,00 m2
Note on H888: 1º CAT+40% + aterro 95%
Note on H889: escavção jazida 1ª CAT+40% + aterro 95%
Note on H891: preenchimento de rebaixo com brita
Note on H892: espessura 15 cm =1,73/0,15 =11,53
Note on H893: preenchimento de rebaixo com brita

## Pedro Augusto Pereira
[10 empty] | cartilha | [5 empty] | cartilha |  |  | cartilha
ORÇAMENTO COMPARATIVO DE PAVIMENTAÇÃO PELA TABELA |  |  |  | DER setembro 2017
|  | Anexo |  | Anexo | [5 empty] | Anexo | [5 empty] | Anexo
x |  | ESCRITÓRIO REGIONAL | : | CASVAVEL
x |  | SUBPROJETO | : | PAVIMENAÇÃO
x |  | PROTOCOLO | :
x |  | ARQ Nº | :
|  | LOCAL | : | PERIMETRO URBANO
|  | BDI (%) - BETUMES | : | 16.8%
|  | BDI (%) - SERVIÇOS | : | 26.8%
|  | ENSAIOS (%) | :
PLANILHA DE SERVIÇOS - PAVIMENTAÇÃO
Município: |  | SANTO ANTONIO DO SUDOESTE |  | SAM | 30 | [13 empty] | SAM
Projeto : |  | PAVIMENTAÇÃO COM CBUQ - RECAPE |  | LOTE | 01 | [13 empty] | LOTE nº
Local da Obra : |  | RUA PEDRO AUGUSTO PEREIRA (ENTRE PR - 481 DORIVAL G. BANDEIRA E A RUA VER. HERMAN STRUB - PRANCHAS 2/12 A 3/12)
Código | Orígem | DESCRIÇÃO DOS SERVIÇOS | ENSAIOS | DMT | CONSUMO | CUSTOS UNITÁRIOS - ( R$ ) |  |  |  | UD | PROJETO ORIGINAL |  |  |  |  | ORÇAMENTO APROVADO |  |  |  |  | IMPRIMIR
|  |  |  | km | ( ton ) | TRANSP | EXEC. | S/BDI | C/BDI |  | QUANT | UNIT | Paranacidade ( R$ ) | ( R$ ) - PM | ( R$ ) - PM TOTAIS | QUANT | UNIT | Paranacidade ( R$ ) | ( R$ ) - PM | ( R$ ) - PM TOTAIS | ITENS | Arquivo | ANEXO | Cartilha
1 |  | SERVIÇOS PRELIMINARES | [12 empty] | 2188.23 |  |  |  |  | 2188.23 | x | x | x | x
831000 | DER | Construção de Cerca 4 fios c/ mourões de concreto |  |  |  | 0 | 25.95 | 25.95 | 32.9 | m |  |  | 0 | 0 |  | 0 | 0 | 0 | 0
830000 | DER | Construção de Cerca 4 fios c/ mourões de madeira |  |  |  | 0 | 26.7 | 26.7 | 33.86 | m |  |  | 0 | 0 |  | 0 | 0 | 0 | 0
606600 | DER | Demolição de Concreto Armado |  |  |  |  | 198.35 | 198.35 | 251.51 | m3 |  |  | 0 | 0 |  | 0 | 0 | 0 | 0
606700 | DER | Demolição de Concreto Símples |  |  |  |  | 94.29 | 94.29 | 119.56 | m3 |  |  | 0 | 0 |  | 0 | 0 | 0 | 0
512000A | DER | Demolição Manual de Pavimento e Transporte |  | 1 |  |  | 39.5 | 39.5 | 50.09 | m3 |  |  | 0 | 0 |  | 0 | 0 | 0 | 0
512000 | DER | Demolição Mecânica de Pavimento e Transporte |  | 1 |  |  | 24.28 | 24.28 | 30.79 | m3 |  |  | 0 | 0 |  | 0 | 0 | 0 | 0
810250A | DER | Fincadinha de concreto - (9x19x39cm-0,0171m3/m) |  | 0 |  | 0 | 14.1075 | 14.1075 | 17.89 | m |  |  | 0 | 0 |  | 0 | 0 | 0 | 0
810250B | DER | Fincadinha de concreto - (5x22,5x45cm-0,01125m3/m) |  | 0 |  |  | 9.2812 | 9.2812 | 11.77 | m |  |  | 0 | 0 |  | 0 | 0 | 0 | 0
810250C | DER | Fincadinha de concreto moldada in loco- (7x20cm-0,014m3/m) |  | 0 |  |  | 11.55 | 11.55 | 14.65 | m |  |  | 0 | 0 |  | 0 | 0 | 0 | 0
PAI-17 | PM curitiba | Fincadinha de Granito - (8x15cm-0,012m3/m) |  | 0 |  |  | 28.4954 | 28.4954 | 36.13 | m |  |  | 0 | 0 |  | 0 | 0 | 0 | 0
600310 | DER | Limpeza de bueiro |  |  |  |  | 94.26 | 94.26 | 119.52 | un |  |  | 0 | 0 |  | 0 | 0 | 0 | 0
800900 | DER | Limpeza e lavagem de sinalização vertical |  |  |  |  | 8.06 | 8.06 | 10.22 | m2 |  |  | 0 | 0 |  | 0 | 0 | 0 | 0
801100 | DER | Limpeza e pintura de abrigo de ônibus |  |  |  |  | 11.35 | 11.35 | 14.39 | m2 |  |  | 0 | 0 |  | 0 | 0 | 0 | 0
600510 | DER | Limpeza e pintura de meio fio |  |  |  |  | 1.55 | 1.55 | 1.97 | m |  |  | 0 | 0 |  | 0 | 0 | 0 | 0
820000I | DER | Placa de Acompanhamento de Obra 1,50 x 0,75 |  |  |  | 0 | 464.0962 | 278.4577 | 353.08 | un |  |  | 0 | 0 |  | 0 | 0 | 0 | 0
820000J | DER | Placa de Obra 2,00 x 1,00 |  |  |  |  | 847.98 | 508.788 | 645.14 | un |  |  | 0 | 0 |  | 0 | 0 | 0 | 0
820000K | DER | Placa de Obra 3,00 x 1,50 |  |  |  |  | 1650.105 | 990.063 | 1255.4 | un |  |  | 0 | 0 |  | 0 | 0 | 0 | 0
820000L | DER | Placa de Obra 4,00 x 2,00 |  |  |  |  | 2876.22 | 1725.732 | 2188.23 | un | 1 | 2188.23 | 2188.23 | 2188.23 |  | 1 | 2188.23 | 2188.23 | 2188.23 |  | x | x | x | x
841000 | DER | Remoção de cercas |  |  |  |  | 9 | 9 | 11.41 | m |  |  | 0 | 0 |  | 0 | 0 | 0 | 0
840000 | DER | Remoção e recolocação de cercas de arame |  |  |  |  | 24.85 | 24.85 | 31.51 | m |  |  | 0 | 0 |  | 0 | 0 | 0 | 0
85387 | SEIL | Remoção manual de entulho |  |  |  |  | 24.91 | 24.91 | 31.59 | m3 |  |  | 0 | 0 |  | 0 | 0 | 0 | 0
73899/1 | SEIL | Demolicao de alvenaria de tijolos macicos s/reaproveitamento |  |  |  |  | 73.17 | 73.17 | 92.78 | m3 |  |  | 0 | 0 |  | 0 | 0 | 0 | 0
73899/2 | SEIL | Demolicao de alvenaria de tijolos furados s/reaproveitamento |  |  |  |  | 91.46 | 91.46 | 115.97 | m3 |  |  | 0 | 0 |  | 0 | 0 | 0 | 0
SERVIÇOS EXTRAS - SERVIÇOS PRELIMINARES
[9 empty] | 0 |  |  |  | 0 | 0 |  | 0 | 0 | 0 | 0
[9 empty] | 0 |  |  |  | 0 | 0 |  | 0 | 0 | 0 | 0
[9 empty] | 0 |  |  |  | 0 | 0 |  | 0 | 0 | 0 | 0
[9 empty] | 0 |  |  |  | 0 | 0 |  | 0 | 0 | 0 | 0
[9 empty] | 0 |  |  |  | 0 | 0 |  | 0 | 0 | 0 | 0
[9 empty] | 0 |  |  |  | 0 | 0 |  | 0 | 0 | 0 | 0
[9 empty] | 0 |  |  |  | 0 | 0 |  | 0 | 0 | 0 | 0
[9 empty] | 0 |  |  |  | 0 | 0 |  | 0 | 0 | 0 | 0
[9 empty] | 0 |  |  |  | 0 | 0 |  | 0 | 0 | 0 | 0
[9 empty] | 0 |  |  |  | 0 | 0 |  | 0 | 0 | 0 | 0
[9 empty] | 0 |  |  |  | 0 | 0 |  | 0 | 0 | 0 | 0
[9 empty] | 0 |  |  |  | 0 | 0 |  | 0 | 0 | 0 | 0
[9 empty] | 0 |  |  |  | 0 | 0 |  | 0 | 0 | 0 | 0
[9 empty] | 0 |  |  |  | 0 | 0 |  | 0 | 0 | 0 | 0
[9 empty] | 0 |  |  |  | 0 | 0 |  | 0 | 0 | 0 | 0
[9 empty] | 0 |  |  |  | 0 | 0 |  | 0 | 0 | 0 | 0
[9 empty] | 0 |  |  |  | 0 | 0 |  | 0 | 0 | 0 | 0
[9 empty] | 0 |  |  |  | 0 | 0 |  | 0 | 0 | 0 | 0
[9 empty] | 0 |  |  |  | 0 | 0 |  | 0 | 0 | 0 | 0
[9 empty] | 0 |  |  |  | 0 | 0 |  | 0 | 0 | 0 | 0
[9 empty] | 0 |  |  |  | 0 | 0 |  | 0 | 0 | 0 | 0
[9 empty] | 0 |  |  |  | 0 | 0 |  | 0 | 0 | 0 | 0
[9 empty] | 0 |  |  |  | 0 | 0 |  | 0 | 0 | 0 | 0
[9 empty] | 0 |  |  |  | 0 | 0 |  | 0 | 0 | 0 | 0
[9 empty] | 0 |  |  |  | 0 | 0 |  | 0 | 0 | 0 | 0
2 |  | TERRAPLENAGEM | [12 empty] | 364.95 |  |  |  |  | 364.95 | x | x | x | x
400500 | DER | Colchão Drenante Areia Fund. Aterros |  | 20 | 1.8 | 23.85 | 50.13 | 73.98 | 93.81 | m3 |  |  | 0 | 0 |  | 0 | 0 | 0 | 0
401200 | DER | Compactação de Aterros - Controle Visual |  |  |  |  | 0.92 | 0.92 | 1.17 | m3 |  |  | 0 | 0 |  | 0 | 0 | 0 | 0
401100 | DER | Compactação de Aterros 100% P.N. | 1 |  |  |  | 3.76 | 3.76 | 4.77 | m3 |  |  | 0 | 0 |  | 0 | 0 | 0 | 0
401950 | DER | Compactação de Aterros 95% P.N. | 1 |  |  |  | 3.11 | 3.11 | 3.94 | m3 |  |  | 0 | 0 |  | 0 | 0 | 0 | 0
400000 | DER | Desmatamento e limpeza diam. até 30cm |  |  |  |  | 0.67 | 0.67 | 0.85 | m2 |  |  | 0 | 0 |  | 0 | 0 | 0 | 0
400300 | DER | Destocamento árvores diam. > 30cm |  |  |  |  | 29.82 | 29.82 | 37.81 | un |  |  | 0 | 0 |  | 0 | 0 | 0 | 0
511130 | DER | Escarificação e conformação do subleito |  |  |  |  | 0.65 | 0.65 | 0.82 | m3 |  |  | 0 | 0 |  | 0 | 0 | 0 | 0
501000 | DER | Escarificação e remoção revestimento primário |  | 1 | 1.5 | 2.775 | 3.57 | 6.345 | 8.05 | m3 |  |  | 0 | 0 |  | 0 | 0 | 0 | 0
520100 | DER | Escavação e carga mat. jazida 1a. cat./sem transporte |  |  | 0 | 0 | 4.52 | 4.52 | 5.73 | m3 |  |  | 0 | 0 |  | 0 | 0 | 0 | 0
520200 | DER | Escavação e carga mat. jazida 2a. cat./sem transporte |  |  |  | 0 | 5.21 | 5.21 | 6.61 | m3 |  |  | 0 | 0 |  | 0 | 0 | 0 | 0
411000 | DER | Escavação em 1ª Categoria |  | 1 | 0 | 0 | 5.47 | 5.47 | 6.94 | m3 |  |  | 0 | 0 |  | 0 | 0 | 0 | 0
421000 | DER | Escavação em 2ª Categoria |  | 1 |  | 0 | 7.36 | 7.36 | 9.33 | m3 |  |  | 0 | 0 |  | 0 | 0 | 0 | 0
431010 | DER | Escavação em 3ª Categoria |  | 1 | 0 | 0 | 21.61 | 21.61 | 27.4 | m3 |  |  | 0 | 0 |  | 0 | 0 | 0 | 0
520100 | DER | Escavação, Carga e Transp. de jazida 1ª Cat. |  |  | 1.5 | 1.875 | 4.52 | 6.395 | 8.11 | m3 | 45 | 8.11 | 364.95 | 364.95 |  | 45 | 8.11 | 364.95 | 364.95 |  | x | x | x | x
520200 | DER | Escavação, Carga e Transp. de jazida 2ª Cat. |  | 4 | 1.5 | 5.475 | 5.21 | 10.685 | 13.55 | m3 |  |  | 0 | 0 |  | 0 | 0 | 0 | 0
411000a | DER | Remoção da Camada Superficial |  | 1 |  | 0 | 5.47 | 5.47 | 6.94 | m3 |  |  | 0 | 0 |  | 0 | 0 | 0 | 0
420200 | DER | Remoção de Revestimento Primário |  | 1 |  | 0 | 6.69 | 6.021 | 7.63 | m3 |  |  | 0 | 0 |  | 0 | 0 | 0 | 0
404000 | DER | Remoção de Solos Moles - 2 km |  | 2 | 1.5 | 3.675 | 6.58 | 10.255 | 13 | m3 |  |  | 0 | 0 |  | 0 | 0 | 0 | 0
SERVIÇOS EXTRAS - TERRAPLENAGEM
[9 empty] | 0 |  |  |  | 0 | 0 |  | 0 | 0 | 0 | 0
[9 empty] | 0 |  |  |  | 0 | 0 |  | 0 | 0 | 0 | 0
[9 empty] | 0 |  |  |  | 0 | 0 |  | 0 | 0 | 0 | 0
[9 empty] | 0 |  |  |  | 0 | 0 |  | 0 | 0 | 0 | 0
[9 empty] | 0 |  |  |  | 0 | 0 |  | 0 | 0 | 0 | 0
[9 empty] | 0 |  |  |  | 0 | 0 |  | 0 | 0 | 0 | 0
[9 empty] | 0 |  |  |  | 0 | 0 |  | 0 | 0 | 0 | 0
[9 empty] | 0 |  |  |  | 0 | 0 |  | 0 | 0 | 0 | 0
[9 empty] | 0 |  |  |  | 0 | 0 |  | 0 | 0 | 0 | 0
[9 empty] | 0 |  |  |  | 0 | 0 |  | 0 | 0 | 0 | 0
[9 empty] | 0 |  |  |  | 0 | 0 |  | 0 | 0 | 0 | 0
[9 empty] | 0 |  |  |  | 0 | 0 |  | 0 | 0 | 0 | 0
[9 empty] | 0 |  |  |  | 0 | 0 |  | 0 | 0 | 0 | 0
[9 empty] | 0 |  |  |  | 0 | 0 |  | 0 | 0 | 0 | 0
[9 empty] | 0 |  |  |  | 0 | 0 |  | 0 | 0 | 0 | 0
[9 empty] | 0 |  |  |  | 0 | 0 |  | 0 | 0 | 0 | 0
[9 empty] | 0 |  |  |  | 0 | 0 |  | 0 | 0 | 0 | 0
[9 empty] | 0 |  |  |  | 0 | 0 |  | 0 | 0 | 0 | 0
[9 empty] | 0 |  |  |  | 0 | 0 |  | 0 | 0 | 0 | 0
[9 empty] | 0 |  |  |  | 0 | 0 |  | 0 | 0 | 0 | 0
[9 empty] | 0 |  |  |  | 0 | 0 |  | 0 | 0 | 0 | 0
[9 empty] | 0 |  |  |  | 0 | 0 |  | 0 | 0 | 0 | 0
[9 empty] | 0 |  |  |  | 0 | 0 |  | 0 | 0 | 0 | 0
[9 empty] | 0 |  |  |  | 0 | 0 |  | 0 | 0 | 0 | 0
[9 empty] | 0 |  |  |  | 0 | 0 |  | 0 | 0 | 0 | 0
3 |  | BASE / SUB-BASE | [12 empty] | 7240.05 |  |  |  |  | 7240.05 | x | x | x | x
411000 | DER | Aterro c/ mat. do canteiro (escav 1ª CAT+transp+compact) - Passeio | 1 | 1 |  |  | 10.768 | 10.768 | 13.65 | m3 |  |  | 0 | 0 |  | 0 | 0 | 0 | 0
520100 | DER | Aterro c/ mat. de jazida (escav 1ª CAT+transp+compact) - Passeio | 1 | 15 | 1.875 | 19.2188 | 9.438 | 28.6567 | 36.34 | m3 |  |  | 0 | 0 |  | 0 | 0 | 0 | 0
532100 | DER | Camada de bloqueio c/ pedra o < 3/4" |  | 20 | 2.1 | 27.825 | 62.99 | 90.815 | 115.15 | m3 |  |  | 0 | 0 |  | 0 | 0 | 0 | 0
452010 | DER | Cascalhamento |  | 15 | 1.5 | 15.375 | 8.91 | 24.285 | 30.79 | m3 |  |  | 0 | 0 |  | 0 | 0 | 0 | 0
532500 | DER | Colchão de Areia ( Rio / Jazida ) |  | 20 | 1.73 | 22.9225 | 63.64 | 82.2344 | 104.27 | m3 |  |  | 0 | 0 |  | 0 | 0 | 0 | 0
532600 | DER | Colchão de Argila/Saibro/mat. de Jazida |  | 20 | 1.5 | 19.875 | 12.1333 | 32.0083 | 40.59 | m3 |  |  | 0 | 0 |  | 0 | 0 | 0 | 0
516000 | DER | Colchão de Brita/Pó de Pedra |  | 20 | 1.5 | 19.875 | 61.94 | 65.452 | 82.99 | m3 |  |  | 0 | 0 |  | 0 | 0 | 0 | 0
511130 | DER | Escarificação da base |  |  |  |  | 0.65 | 0.65 | 0.82 | m3 |  |  | 0 | 0 |  | 0 | 0 | 0 | 0
533500 | DER | Refôrço do Subleito c/ mat. de 1ª Cat (solos-argila e assemelhados) | 1 | 15 | 1.95 | 19.9875 | 16.73 | 36.7175 | 46.56 | m3 |  |  | 0 | 0 |  | 0 | 0 | 0 | 0
533100 | DER | Refôrço do Subleito c/ mat. de 2ª Cat (saibro-moledo-cascalho) | 1 | 15 | 2.1 | 21.525 | 19.52 | 41.045 | 52.05 | m3 |  |  | 0 | 0 |  | 0 | 0 | 0 | 0
511100 | DER | Regularização compac.subleito 100% PN | 1 |  | 0 | 0 | 2.38 | 2.38 | 3.02 | m2 |  |  | 0 | 0 |  | 0 | 0 | 0 | 0
511000 | DER | Regularização compac.subleito S.A.F. 100% PI | 1 | 0 |  | 0 | 2.89 | 2.89 | 3.66 | m2 |  |  | 0 | 0 |  | 0 | 0 | 0 | 0
511300 | DER | Regularização do Subleito sem Compactação |  | 0 | 0 | 0 | 0.14 | 0.14 | 0.18 | m2 |  |  | 0 | 0 |  | 0 | 0 | 0 | 0
72961 | SEIL | Regularização e Compactação p/ assentamento de calçadas/lajotas/blocos | 1 | 0 |  | 0 | 1.19 | 1.19 | 1.51 | m2 |  |  | 0 | 0 |  | 0 | 0 | 0 | 0
450000 | DER | Revestimento Primário |  | 15 | 1.95 | 19.9875 | 10.6 | 30.5875 | 38.78 | m3 |  |  | 0 | 0 |  | 0 | 0 | 0 | 0
541000 | DER | Solo Arenoso Fino (base) 100% PI | 1 | 15 | 2.57 | 26.3425 | 18.59 | 44.9325 | 56.97 | m3 |  |  | 0 | 0 |  | 0 | 0 | 0 | 0
533100 | DER | Solo estabilizado 2ª categoria | 1 | 15 | 1.95 | 19.9875 | 19.52 | 39.5075 | 50.1 | m3 |  |  | 0 | 0 |  | 0 | 0 | 0 | 0
542000 | DER | Solo Cimento(Pista) - 2% | 1 |  |  | 20.1908 | 38.17 | 58.3608 | 74 | m3 |  |  | 0 | 0 |  | 0 | 0 | 0 | 0
transporte |  | Cimento |  | 500 | 0.037 | 6.6841 | [6 empty] | 0 | 0 |  |  |  | 0 | 0
transporte |  | Solo (Solo Cimento ) |  | 10 | 1.863 | 13.5068 | [6 empty] | 0 | 0 |  |  |  | 0 | 0
543000 | DER | Solo Cimento(Pista) - 3% | 1 |  |  | 23.312 | 47.16 | 70.472 | 89.36 | m3 |  |  | 0 | 0 |  | 0 | 0 | 0 | 0
transporte |  | Cimento |  | 500 | 0.055 | 9.9358 |  |  | 0 |  |  |  | 0 | 0 |  |  |  | 0 | 0
transporte |  | Solo (Solo Cimento ) |  | 10 | 1.845 | 13.3763 |  |  | 0 |  |  |  | 0 | 0 |  |  |  | 0 | 0
544000 | DER | Solo Cimento(Pista) - 4% | 1 |  |  | 25.7239 | 50.06 | 75.7839 | 96.09 | m3 |  |  | 0 | 0 |  | 0 | 0 | 0 | 0
transporte |  | Cimento |  | 500 | 0.071 | 12.8261 |  |  | 0 |  |  |  | 0 | 0 |  |  |  | 0 | 0
transporte |  | Solo (Solo Cimento ) |  | 10 | 1.779 | 12.8977 |  |  | 0 |  |  |  | 0 | 0 |  |  |  | 0 | 0
545000 | DER | Solo Cimento(Pista) - 5% | 1 |  |  | 28.6717 | 58.1 | 86.7717 | 110.03 | m3 |  |  | 0 | 0 |  | 0 | 0 | 0 | 0
transporte |  | Cimento |  | 500 | 0.088 | 15.8972 |  |  | 0 |  |  |  | 0 | 0 |  |  |  | 0 | 0
transporte |  | Solo (Solo Cimento ) |  | 10 | 1.762 | 12.7745 |  |  | 0 |  |  |  | 0 | 0 |  |  |  | 0 | 0
546000 | DER | Solo Cimento(Pista) - 6% | 1 |  |  | 31.6195 | 66.12 | 97.7395 | 123.93 | m3 |  |  | 0 | 0 |  | 0 | 0 | 0 | 0
transporte |  | Cimento |  | 500 | 0.105 | 18.9683 |  |  | 0 |  |  |  | 0 | 0 |  |  |  | 0 | 0
transporte |  | Solo (Solo Cimento ) |  | 10 | 1.745 | 12.6513 |  |  | 0 |  |  |  | 0 | 0 |  |  |  | 0 | 0
547000 | DER | Solo Cimento(Pista)- 7% | 1 |  |  | 34.3867 | 74.56 | 108.9467 | 138.14 | m3 |  |  | 0 | 0 |  | 0 | 0 | 0 | 0
transporte |  | Cimento |  | 500 | 0.121 | 21.8587 |  |  | 0 |  |  |  | 0 | 0 |  |  |  | 0 | 0
transporte |  | Solo (Solo Cimento ) |  | 10 | 1.728 | 12.528 |  |  | 0 |  |  |  | 0 | 0 |  |  |  | 0 | 0
542100 | DER | Solo Cimento(Usina) - 2% | 1 |  |  | 30.7242 | 35.69 | 66.4142 | 84.21 | m3 |  |  | 0 | 0 |  | 0 | 0 | 0 | 0
transporte |  | Cimento |  | 500 | 0.037 | 6.6841 |  |  | 0 |  |  |  | 0 | 0 |  |  |  | 0 | 0
transporte |  | Solo (Solo Cimento ) |  | 10 | 1.9 | 13.775 |  |  | 0 |  |  |  | 0 | 0 |  |  |  | 0 | 0
transporte |  | Massa (Solo Cimento ) |  | 5 | 1.863 | 10.2651 |  |  | 0 |  |  |  | 0 | 0 |  |  |  | 0 | 0
543100 | DER | Solo Cimento(Usina) - 3% | 1 |  |  | 33.8767 | 41.24 | 75.1167 | 95.25 | m3 |  |  | 0 | 0 |  | 0 | 0 | 0 | 0
transporte |  | Cimento |  | 500 | 0.055 | 9.9358 |  |  | 0 |  |  |  | 0 | 0 |  |  |  | 0 | 0
transporte |  | Solo (Solo Cimento ) |  | 10 | 1.9 | 13.775 |  |  | 0 |  |  |  | 0 | 0 |  |  |  | 0 | 0
transporte |  | Massa (Solo Cimento ) |  | 5 | 1.845 | 10.1659 |  |  | 0 |  |  |  | 0 | 0 |  |  |  | 0 | 0
544100 | DER | Solo Cimento(Usina) - 4% | 1 |  |  | 36.0409 | 41.85 | 77.8909 | 98.77 | m3 |  |  | 0 | 0 |  | 0 | 0 | 0 | 0
transporte |  | Cimento |  | 500 | 0.071 | 12.8261 |  |  | 0 |  |  |  | 0 | 0 |  |  |  | 0 | 0
transporte |  | Solo (Solo Cimento ) |  | 10 | 1.85 | 13.4125 |  |  | 0 |  |  |  | 0 | 0 |  |  |  | 0 | 0
transporte |  | Massa (Solo Cimento ) |  | 5 | 1.779 | 9.8023 |  |  | 0 |  |  |  | 0 | 0 |  |  |  | 0 | 0
545100 | DER | Solo Cimento(Usina) - 5% | 1 |  |  | 39.0183 | 47.09 | 86.1083 | 109.19 | m3 |  |  | 0 | 0 |  | 0 | 0 | 0 | 0
transporte |  | Cimento |  | 500 | 0.088 | 15.8972 |  |  | 0 |  |  |  | 0 | 0 |  |  |  | 0 | 0
transporte |  | Solo (Solo Cimento ) |  | 10 | 1.85 | 13.4125 |  |  | 0 |  |  |  | 0 | 0 |  |  |  | 0 | 0
transporte |  | Massa (Solo Cimento ) |  | 5 | 1.762 | 9.7086 |  |  | 0 |  |  |  | 0 | 0 |  |  |  | 0 | 0
546100 | DER | Solo Cimento(Usina) - 6% | 1 |  |  | 41.9957 | 52.33 | 94.3257 | 119.6 | m3 |  |  | 0 | 0 |  | 0 | 0 | 0 | 0
transporte |  | Cimento |  | 500 | 0.105 | 18.9683 |  |  | 0 |  |  |  | 0 | 0 |  |  |  | 0 | 0
transporte |  | Solo (Solo Cimento ) |  | 10 | 1.85 | 13.4125 |  |  | 0 |  |  |  | 0 | 0 |  |  |  | 0 | 0
transporte |  | Massa (Solo Cimento ) |  | 5 | 1.745 | 9.615 |  |  | 0 |  |  |  | 0 | 0 |  |  |  | 0 | 0
547100 | DER | Solo Cimento(Usina) - 7% | 1 |  |  | 44.7924 | 57.26 | 102.0524 | 129.4 | m3 |  |  | 0 | 0 |  | 0 | 0 | 0 | 0
transporte |  | Cimento |  | 500 | 0.121 | 21.8587 |  |  | 0 |  |  |  | 0 | 0 |  |  |  | 0 | 0
transporte |  | Solo (Solo Cimento ) |  | 10 | 1.85 | 13.4125 |  |  | 0 |  |  |  | 0 | 0 |  |  |  | 0 | 0
transporte |  | Massa (Solo Cimento ) |  | 5 | 1.728 | 9.5213 |  |  | 0 |  |  |  | 0 | 0 |  |  |  | 0 | 0
530200 | DER | Bica Corrida | 1 | 20 | 2.2 | 29.15 | 66.12 | 80.9795 | 102.68 | m3 |  |  | 0 | 0 |  | 0 | 0 | 0 | 0
PAV-2 | PM curitiba | Saibro CBR>=20 (Base ou Sub-Base) | 1 | 20 | 1.95 | 25.8375 | 56.9077 | 82.7452 | 104.92 | m3 |  |  | 0 | 0 |  | 0 | 0 | 0 | 0
PAV-3 | PM curitiba | Moledo CBR>=20(Base ou Sub-Base) | 1 | 20 | 2.1 | 27.825 | 61.9938 | 89.8188 | 113.89 | m3 |  |  | 0 | 0 |  | 0 | 0 | 0 | 0
530200 | DER | Brita 4A | 1 | 20 | 2.2 | 29.15 | 66.12 | 80.9795 | 102.68 | m3 |  |  | 0 | 0 |  | 0 | 0 | 0 | 0
516200 | DER | Rachão s/ britagem |  | 20 | 1.95 | 25.8375 | 53.99 | 67.8534 | 86.04 | m3 |  |  | 0 | 0 |  | 0 | 0 | 0 | 0
531000 | DER | Brita Graduada | 1 | 20 | 2.4 | 34.824 | 86.75 | 103.3379 | 131.03 | m3 |  |  | 0 | 0 |  | 0 | 0 | 0 | 0
531120 | DER | Brita graduada tratada c/cimento (Cp=4%) 100% PI | 1 |  |  | 52.1664 | 123.12 | 157.7578 | 200.04 | m3 |  |  | 0 | 0 |  | 0 | 0 | 0 | 0
transporte |  | Cimento |  | 500 | 0.096 | 17.3424 |  |  | 0 |  |  |  | 0 | 0 |  |  |  | 0 | 0
transporte |  | Pedra britada (Usina de solos) |  |  | 2.4 | 0 |  |  | 0 |  |  |  | 0 | 0 |  |  |  | 0 | 0
transporte |  | Massa (Brita Graduada ) |  | 20 | 2.4 | 34.824 |  |  | 0 |  |  |  | 0 | 0 |  |  |  | 0 | 0
531350 | DER | Macadame Seco c/ Bica Corrida | 1 |  |  | 26.8975 | 67.37 | 84.8408 | 107.58 | m3 |  |  | 0 | 0 |  | 0 | 0 | 0 | 0
transporte |  | Rachão |  | 20 | 1.35 | 17.8875 |  |  | 0 |  |  |  | 0 | 0 |  |  |  | 0 | 0
transporte |  | Bica corrida |  | 20 | 0.68 | 9.01 |  |  | 0 |  |  |  | 0 | 0 |  |  |  | 0 | 0
531300 | DER | Macadame Seco c/ Brita Graduada | 1 |  |  | 71.9635 | 69.02 | 126.8851 | 160.89 | m3 | 45 | 160.89 | 7240.05 | 7240.05 |  | 45 | 160.89 | 7240.05 | 7240.05 |  | x | x | x | x
transporte |  | Rachão |  | 62.4 | 1.35 | 47.8575 |  |  | 0 |  |  |  | 0 | 0 |  |  |  | 0 | 0 |  | x | x | x | x
transporte |  | Bica corrida |  | 62.4 | 0.68 | 24.106 |  |  | 0 |  |  |  | 0 | 0 |  |  |  | 0 | 0 |  | x | x | x | x
532000 |  | Macadame Hidráulico | 1 | 20 | 2.2 | 29.15 | 77.3 | 95.805 | 121.48 | m3 |  |  | 0 | 0 |  | 0 | 0 | 0 | 0
SERVIÇOS EXTRAS - BASE / SUB-BASE
[9 empty] | 0 |  |  |  | 0 | 0 |  | 0 | 0 | 0 | 0
[9 empty] | 0 |  |  |  | 0 | 0 |  | 0 | 0 | 0 | 0
[9 empty] | 0 |  |  |  | 0 | 0 |  | 0 | 0 | 0 | 0
[9 empty] | 0 |  |  |  | 0 | 0 |  | 0 | 0 | 0 | 0
[9 empty] | 0 |  |  |  | 0 | 0 |  | 0 | 0 | 0 | 0
[9 empty] | 0 |  |  |  | 0 | 0 |  | 0 | 0 | 0 | 0
[9 empty] | 0 |  |  |  | 0 | 0 |  | 0 | 0 | 0 | 0
[9 empty] | 0 |  |  |  | 0 | 0 |  | 0 | 0 | 0 | 0
[9 empty] | 0 |  |  |  | 0 | 0 |  | 0 | 0 | 0 | 0
[9 empty] | 0 |  |  |  | 0 | 0 |  | 0 | 0 | 0 | 0
[9 empty] | 0 |  |  |  | 0 | 0 |  | 0 | 0 | 0 | 0
[9 empty] | 0 |  |  |  | 0 | 0 |  | 0 | 0 | 0 | 0
[9 empty] | 0 |  |  |  | 0 | 0 |  | 0 | 0 | 0 | 0
[9 empty] | 0 |  |  |  | 0 | 0 |  | 0 | 0 | 0 | 0
[9 empty] | 0 |  |  |  | 0 | 0 |  | 0 | 0 | 0 | 0
[9 empty] | 0 |  |  |  | 0 | 0 |  | 0 | 0 | 0 | 0
[9 empty] | 0 |  |  |  | 0 | 0 |  | 0 | 0 | 0 | 0
[9 empty] | 0 |  |  |  | 0 | 0 |  | 0 | 0 | 0 | 0
[9 empty] | 0 |  |  |  | 0 | 0 |  | 0 | 0 | 0 | 0
[9 empty] | 0 |  |  |  | 0 | 0 |  | 0 | 0 | 0 | 0
[9 empty] | 0 |  |  |  | 0 | 0 |  | 0 | 0 | 0 | 0
[9 empty] | 0 |  |  |  | 0 | 0 |  | 0 | 0 | 0 | 0
[9 empty] | 0 |  |  |  | 0 | 0 |  | 0 | 0 | 0 | 0
[9 empty] | 0 |  |  |  | 0 | 0 |  | 0 | 0 | 0 | 0
[9 empty] | 0 |  |  |  | 0 | 0 |  | 0 | 0 | 0 | 0
4 |  | REVESTIMENTO | [12 empty] | 131451.49 |  |  |  |  | 131451.49 | x | x | x | x
PAV-77 | PM curitiba | Limpeza e Lavagem da pista ( Recape ) |  |  |  |  | 0.29538 | 0.29538 | 0.37 | m2 | 2062.92 | 0.37 | 763.28 | 763.28 |  | 2062.92 | 0.37 | 763.28 | 763.28 |  | x | x | x | x
560100A | DER | Imprimação com Emulsão RR 1C ( Araucária ) |  | 500 | 0.0012 | 0.27673 | 2.4218 | 2.6985 | 3.42 | m2 |  |  | 0 | 0 |  | 0 | 0 | 0 | 0
560100B | DER | Imprimação com Emulsão EAI ( Araucária ) |  | 500 | 0.0011 | 0.25367 | 2.996 | 3.2497 | 4.12 | m2 |  |  | 0 | 0 |  | 0 | 0 | 0 | 0
560400 | DER | Imprimação com CM-30 ( Araucária ) | 1 | 550 | 0.0012 | 0.30193 | 4.1547 | 4.4566 | 5.65 | m2 | 150 | 5.65 | 847.5 | 847.5 |  | 150 | 5.65 | 847.5 | 847.5 |  | x | x | x | x
561100 | DER | Pintura de ligação com RR-1C ( Araucária ) | 1 | 550 | 0.0005 | 0.12581 | 1.0766 | 1.2024 | 1.52 | m2 | 3975.84 | 1.5 | 6043.28 | 5963.76 |  | 3975.84 | 1.5 | 6043.28 | 5963.76 |  | X | x | x | x
521450 | DER | Pedra Irregular - sem colchão |  | 20 | 0.3 | 3.975 | 19.93 | 23.905 | 30.31 | m2 |  |  | 0 | 0 |  | 0 | 0 | 0 | 0
80000B | DER | Cordão Lateral p/ Pedras Irregulares |  | 20 | 0.077 | 1.0202 | 8.54 | 9.5602 | 12.12 | m |  |  | 0 | 0 |  | 0 | 0 | 0 | 0
80000C | DER | Retirada de Pedras Irregulares |  |  |  |  | 5.7734 | 5.7734 | 7.32 | m2 |  |  | 0 | 0 |  | 0 | 0 | 0 | 0
80000C | DER | Retirada e Reassentamento de Pedras Irregulares |  |  |  |  | 10.192 | 10.192 | 12.92 | m2 |  |  | 0 | 0 |  | 0 | 0 | 0 | 0
535000 | DER | Paralelepípedos Regulares |  | 20 | 0.272 | 3.604 | 71.29 | 63.6599 | 80.72 | m2 |  |  | 0 | 0 |  | 0 | 0 | 0 | 0
534906D | DER | Lajotas de Concreto e=4cm - sem colchão |  | 20 | 0.08 | 1.06 | 40.69 | 41.75 | 52.94 | m2 |  |  | 0 | 0 |  | 0 | 0 | 0 | 0
534906E | DER | Lajotas de Concreto e=5cm - sem colchão |  | 20 | 0.1 | 1.325 | 42.46 | 43.785 | 55.52 | m2 |  |  | 0 | 0 |  | 0 | 0 | 0 | 0
534906F | DER | Lajotas de Concreto e=6cm - sem colchão |  | 20 | 0.12 | 1.59 | 44.23 | 45.82 | 58.1 | m2 |  |  | 0 | 0 |  | 0 | 0 | 0 | 0
534908D | DER | Lajotas de Concreto e=7cm - sem colchão |  | 20 | 0.14 | 1.855 | 46.44 | 48.295 | 61.24 | m2 |  |  | 0 | 0 |  | 0 | 0 | 0 | 0
534908E | DER | Lajotas de Concreto e=8cm - sem colchão |  | 20 | 0.16 | 2.12 | 48.65 | 50.77 | 64.38 | m2 |  |  | 0 | 0 |  | 0 | 0 | 0 | 0
534908F | DER | Lajotas de Concreto e=10cm - sem colchão |  | 20 | 0.2 | 2.65 | 54.4438 | 57.0938 | 72.39 | m2 |  |  | 0 | 0 |  | 0 | 0 | 0 | 0
534906A | DER | Paver e=4cm - sem colchão |  | 20 | 0.08 | 1.06 | 40.69 | 41.75 | 52.94 | m2 |  |  | 0 | 0 |  | 0 | 0 | 0 | 0
534906B | DER | Paver Colorido e=4cm - sem colchão |  | 20 | 0.08 | 1.06 | 44.76 | 45.82 | 58.1 | m2 |  |  | 0 | 0 |  | 0 | 0 | 0 | 0
534906 | DER | Paver e=6cm - sem colchão |  | 20 | 0.12 | 1.59 | 44.23 | 45.82 | 58.1 | m2 |  |  | 0 | 0 |  | 0 | 0 | 0 | 0
534906C | DER | Paver Colorido e=6cm - sem colchão |  | 20 | 0.12 | 1.59 | 48.65 | 50.24 | 63.7 | m2 |  |  | 0 | 0 |  | 0 | 0 | 0 | 0
534908 | DER | Paver e=8cm - sem colchão |  | 20 | 0.16 | 2.12 | 48.65 | 50.77 | 64.38 | m2 |  |  | 0 | 0 |  | 0 | 0 | 0 | 0
534908A | DER | Paver Colorido e=8cm - sem colchão |  | 20 | 0.16 | 2.12 | 53.52 | 55.64 | 70.55 | m2 |  |  | 0 | 0 |  | 0 | 0 | 0 | 0
534908B | DER | Paver e=10cm - sem colchão |  | 20 | 0.2 | 2.65 | 54.4438 | 57.0938 | 72.39 | m2 |  |  | 0 | 0 |  | 0 | 0 | 0 | 0
534908C | DER | Paver Colorido e=10cm - sem colchão |  | 20 | 0.2 | 2.65 | 59.89 | 62.54 | 79.3 | m2 |  |  | 0 | 0 |  | 0 | 0 | 0 | 0
534906G | DER | Blockret e=4cm - sem colchão |  | 20 | 0.08 | 1.06 | 40.69 | 41.75 | 52.94 | m2 |  |  | 0 | 0 |  | 0 | 0 | 0 | 0
534906H | DER | Blockret e=5cm - sem colchão |  | 20 | 0.1 | 1.325 | 42.46 | 43.785 | 55.52 | m2 |  |  | 0 | 0 |  | 0 | 0 | 0 | 0
534906I | DER | Blockret e=6cm - sem colchão |  | 20 | 0.12 | 1.59 | 44.23 | 45.82 | 58.1 | m2 |  |  | 0 | 0 |  | 0 | 0 | 0 | 0
534906J | DER | Blockret e=6,5cm - sem colchão |  | 20 | 0.13 | 1.7225 | 46.44 | 48.1625 | 61.07 | m2 |  |  | 0 | 0 |  | 0 | 0 | 0 | 0
534908G | DER | Blockret e=8cm - sem colchão |  | 20 | 0.16 | 2.12 | 48.65 | 50.77 | 64.38 | m2 |  |  | 0 | 0 |  | 0 | 0 | 0 | 0
534908H | DER | Blockret e=10cm - sem colchão |  | 20 | 0.2 | 2.65 | 54.4438 | 57.0938 | 72.39 | m2 |  |  | 0 | 0 |  | 0 | 0 | 0 | 0
534908I | DER | Blockret e=12cm - sem colchão |  | 20 | 0.24 | 3.18 | 59.89 | 63.07 | 79.97 | m2 |  |  | 0 | 0 |  | 0 | 0 | 0 | 0
84183 | SEIL | Petit - Pavet - sem colchão |  | 20 | 0.3 | 3.975 | 86.9 | 61.8495 | 78.43 | m2 |  |  | 0 | 0 |  | 0 | 0 | 0 | 0
562100 | DER | Lama Asfáltica ( faixa " 1 " ) - 2 mm | 1 |  |  | 0.6314 | 4.617 | 5.2484 | 6.65 | m2 |  |  | 0 | 0 |  | 0 | 0 | 0 | 0
transporte |  | Areia |  | 180 | 0,0025 | 0.23563 |  |  | 0 |  |  |  | 0 | 0 |  |  |  | 0 | 0
transporte |  | Cal Hidratada CH-1 |  | 500 | 0,0001 | 0.018065 |  |  | 0 |  |  |  | 0 | 0 |  |  |  | 0 | 0
173010 | DER | Emulsão RL- ( Araucária ) |  | 500 | 0,0015 | 0.34592 |  |  | 0 |  |  |  | 0 | 0 |  |  |  | 0 | 0
transporte |  | Pó de Pedra |  | 20 | 0,0024 | 0.0318 |  |  | 0 |  |  |  | 0 | 0 |  |  |  | 0 | 0
562100 | DER | Lama Asfáltica ( faixa " 2 " ) - 4 mm | 1 |  |  | 0.84118 | 5.1864 | 6.0275 | 7.64 | m2 |  |  | 0 | 0 |  | 0 | 0 | 0 | 0
transporte |  | Areia |  | 180 | 0,0038 | 0.35815 |  |  | 0 |  |  |  | 0 | 0 |  |  |  | 0 | 0
transporte |  | Cal Hidratada CH-1 |  | 500 | 0,0002 | 0.03613 |  |  | 0 |  |  |  | 0 | 0 |  |  |  | 0 | 0
173010 | DER | Emulsão RL- ( Araucária ) |  | 500 | 0,0018 | 0.4151 |  |  | 0 |  |  |  | 0 | 0 |  |  |  | 0 | 0
transporte |  | Pó de Pedra |  | 20 | 0,0024 | 0.0318 |  |  | 0 |  |  |  | 0 | 0 |  |  |  | 0 | 0
562200 | DER | Lama Asfáltica ( faixa " 3 " ) - 8 mm | 1 |  |  | 1.1387 | 6.206 | 7.3446 | 9.31 | m2 |  |  | 0 | 0 |  | 0 | 0 | 0 | 0
transporte |  | Areia |  | 180 | 0,0062 | 0.58435 |  |  | 0 |  |  |  | 0 | 0 |  |  |  | 0 | 0
transporte |  | Cal Hidratada CH-1 |  | 500 | 0,0002 | 0.03613 |  |  | 0 |  |  |  | 0 | 0 |  |  |  | 0 | 0
173010 | DER | Emulsão RL- ( Araucária ) |  | 500 | 0,0020 | 0.46122 |  |  | 0 |  |  |  | 0 | 0 |  |  |  | 0 | 0
transporte |  | Pó de Pedra |  | 20 | 0,0043 | 0.056975 |  |  | 0 |  |  |  | 0 | 0 |  |  |  | 0 | 0
562200 | DER | Lama Asfáltica ( faixa " 4 " ) - 12 mm | 1 |  |  | 1.9021 | 7.3448 | 9.2468 | 11.72 | m2 |  |  | 0 | 0 |  | 0 | 0 | 0 | 0
transporte |  | Areia |  | 180 | 0,0119 | 1.1216 |  |  | 0 |  |  |  | 0 | 0 |  |  |  | 0 | 0
transporte |  | Cal Hidratada CH-1 |  | 500 | 0,0004 | 0.07226 |  |  | 0 |  |  |  | 0 | 0 |  |  |  | 0 | 0
173010 | DER | Emulsão RL- ( Araucária ) |  | 500 | 0,0026 | 0.59959 |  |  | 0 |  |  |  | 0 | 0 |  |  |  | 0 | 0
transporte |  | Pó de Pedra |  | 20 | 0,0082 | 0.10865 |  |  | 0 |  |  |  | 0 | 0 |  |  |  | 0 | 0
587000 | DER | Trat.Sup. Símples c/ Emulsão ( Curitiba ) | 1 |  |  | 0.54466 | 5.4616 | 6.0063 | 7.62 | m2 |  |  | 0 | 0 |  | 0 | 0 | 0 | 0
173050 | DER mat | Emulsão RR-2C ( Araucária ) |  | 500 | 0.0015 | 0.34592 |  |  | 0 |  |  |  | 0 | 0 |  |  |  | 0 | 0
transporte |  | Brita |  | 20 | 0.015 | 0.19875 |  |  | 0 |  |  |  | 0 | 0 |  |  |  | 0 | 0
581100 | DER | TSD com Capa Selante - Tipo I-1 | 1 |  |  | 1.0634 | 9.9141 | 10.9774 | 13.92 | m2 |  |  | 0 | 0 |  | 0 | 0 | 0 | 0
173050 | DER mat | Emulsão RR-2C ( Araucária ) |  | 500 | 0.0031 | 0.71489 |  |  | 0 |  |  |  | 0 | 0 |  |  |  | 0 | 0
transporte |  | Brita |  | 20 | 0.0263 | 0.34847 |  |  | 0 |  |  |  | 0 | 0 |  |  |  | 0 | 0
582100 | DER | TSD com Capa Selante Tipo - I-2 | 1 |  |  | 1.1882 | 10.4864 | 11.6746 | 14.8 | m2 |  |  | 0 | 0 |  | 0 | 0 | 0 | 0
173050 | DER mat | Emulsão RR-2C ( Araucária ) |  | 500 | 0.0034 | 0.78407 |  |  | 0 |  |  |  | 0 | 0 |  |  |  | 0 | 0
transporte |  | Brita |  | 20 | 0.0305 | 0.40413 |  |  | 0 |  |  |  | 0 | 0 |  |  |  | 0 | 0
583100 | DER | TSD com Capa Selante - Tipo I-3 | 1 |  |  | 1.3639 | 11.2495 | 12.6134 | 15.99 | m2 |  |  | 0 | 0 |  | 0 | 0 | 0 | 0
173050 | DER mat | Emulsão RR-2C ( Araucária ) |  | 500 | 0.0038 | 0.87632 |  |  | 0 |  |  |  | 0 | 0 |  |  |  | 0 | 0
transporte |  | Brita |  | 20 | 0.0368 | 0.4876 |  |  | 0 |  |  |  | 0 | 0 |  |  |  | 0 | 0
584200 | DER | Trat.Sup.Tríplo ( TST ) Tipo I-4 | 1 |  |  | 1.1373 | 11.2756 | 12.4129 | 15.74 | m2 |  |  | 0 | 0 |  | 0 | 0 | 0 | 0
173050 | DER mat | Emulsão RR-2C ( Aruacária ) |  | 500 | 0.0033 | 0.76101 |  |  | 0 |  |  |  | 0 | 0 |  |  |  | 0 | 0
transporte |  | Brita |  | 20 | 0.0284 | 0.3763 |  |  | 0 |  |  |  | 0 | 0 |  |  |  | 0 | 0
585100 | DER | Trat.Sup.Tríplo ( TST ) Tipo I-5 | 1 |  |  | 1.3361 | 12.2295 | 13.5656 | 17.2 | m2 |  |  | 0 | 0 |  | 0 | 0 | 0 | 0
173050 | DER mat | Emulsão RR-2C ( Aruacária ) |  | 500 | 0.0038 | 0.87632 |  |  | 0 |  |  |  | 0 | 0 |  |  |  | 0 | 0
transporte |  | Brita |  | 20 | 0.0347 | 0.45978 |  |  | 0 |  |  |  | 0 | 0 |  |  |  | 0 | 0
586100 | DER | Trat.Sup.Tríplo ( TST ) Tipo I-6 | 1 |  |  | 1.5584 | 12.6111 | 14.1695 | 17.97 | m2 |  |  | 0 | 0 |  | 0 | 0 | 0 | 0
173050 | DER mat | Emulsão RR-2C ( Aruacária ) |  | 500 | 0.004 | 0.92244 |  |  | 0 |  |  |  | 0 | 0 |  |  |  | 0 | 0
transporte |  | Brita |  | 20 | 0.048 | 0.636 |  |  | 0 |  |  |  | 0 | 0 |  |  |  | 0 | 0
564000 | DER | Macadame Betuminoso c/ Emulsão RR-2C | 1 |  |  | 57.9763 | 319.6405 | 377.6168 | 478.82 | m3 |  |  | 0 | 0 |  | 0 | 0 | 0 | 0
173050 | DER mat | Emulsão RR-2C ( Aruacária ) |  | 500 | 0.125 | 28.8263 |  |  | 0 |  |  |  | 0 | 0 |  |  |  | 0 | 0
transporte |  | Brita |  | 20 | 2.2 | 29.15 |  |  | 0 |  |  |  | 0 | 0 |  |  |  | 0 | 0
564300 | DER | Macadame Betuminoso c/ CAP | 1 |  |  | 54.949 | 303.8827 | 358.8317 | 455 | m3 |  |  | 0 | 0 |  | 0 | 0 | 0 | 0
170500 | DER mat | CAP ( Araucária ) |  | 500 | 0.1 | 25.799 |  |  | 0 |  |  |  | 0 | 0 |  |  |  | 0 | 0
transporte |  | Brita |  | 20 | 2.2 | 29.15 |  |  | 0 |  |  |  | 0 | 0 |  |  |  | 0 | 0
563100 | DER | Capa Selante | 1 |  |  | 0.20805 | 1.6839 | 1.8919 | 2.4 | m2 |  |  | 0 | 0 |  | 0 | 0 | 0 | 0
173050 | DER mat | Emulsão RR-2C ( Araucária ) |  | 500 | 0.0005 | 0.11531 |  |  | 0 |  |  |  | 0 | 0 |  |  |  | 0 | 0
transporte |  | Brita |  | 20 | 0.007 | 0.09275 |  |  | 0 |  |  |  | 0 | 0 |  |  |  | 0 | 0
534000 | DER | Pré-Misturado a Frio (aberto) | 1 |  |  | 50.3708 | 264.6009 | 314.9717 | 399.38 | m3 |  |  | 0 | 0 |  | 0 | 0 | 0 | 0
173020 | DER mat | Emulsão RM-2C ( Araucária ) |  | 500 | 0.08 | 18.4488 |  |  | 0 |  |  |  | 0 | 0 |  |  |  | 0 | 0
transporte |  | Brita ( usina ) |  |  | 2.02 | 0 |  |  | 0 |  |  |  | 0 | 0 |  |  |  | 0 | 0
transporte |  | Massa |  | 20 | 2.2 | 31.922 |  |  | 0 |  |  |  | 0 | 0 |  |  |  | 0 | 0
534300 | DER | Pré-Misturado a Frio (Semi-Denso) - DER | 1 |  |  | 57.2891 | 328.4213 | 385.7104 | 489.08 | m3 |  |  | 0 | 0 |  | 0 | 0 | 0 | 0
173020 | DER mat | Emulsão RM-2C ( Araucária ) |  | 500 | 0.11 | 25.3671 |  |  | 0 |  |  |  | 0 | 0 |  |  |  | 0 | 0
transporte |  | Brita ( usina ) |  |  | 2.09 | 0 |  |  | 0 |  |  |  | 0 | 0 |  |  |  | 0 | 0
transporte |  | Massa |  | 20 | 2.2 | 31.922 |  |  | 0 |  |  |  | 0 | 0 |  |  |  | 0 | 0
534300A | DER/dnit | Pré-Misturado a Frio (Semi-Denso) - DNIT | 1 |  |  | 91.1059 | 427.4717 | 518.5776 | 657.56 | m3 |  |  | 0 | 0 |  | 0 | 0 | 0 | 0
173020 | DER mat | Emulsão RM-2C ( Araucária ) |  | 500 | 0.14 | 32.2854 |  |  | 0 |  |  |  | 0 | 0 |  |  |  | 0 | 0
transporte |  | Areia ( usina ) |  | 180 | 0.27 | 25.4475 |  |  | 0 |  |  |  | 0 | 0 |  |  |  | 0 | 0
transporte |  | Brita ( usina ) |  |  | 1.89 | 0 |  |  | 0 |  |  |  | 0 | 0 |  |  |  | 0 | 0
transporte |  | Massa |  | 20 | 2.3 | 33.373 |  |  | 0 |  |  |  | 0 | 0 |  |  |  | 0 | 0
570300 | DER | Pré-Misturado a Quente (Quantidade menor que 10000 toneladas) | 1 |  |  | 26.3593 | 197.8291 | 224.1884 | 284.27 | ton |  |  | 0 | 0 |  | 0 | 0 | 0 | 0
170500 | DER mat | CAP ( Araucária ) |  | 500 | 0.04 | 10.3196 |  |  | 0 |  |  |  | 0 | 0 |  |  |  | 0 | 0
transporte |  | Cal Hidratada CH-1 |  | 180 | 0.015 | 1.0297 |  |  | 0 |  |  |  | 0 | 0 |  |  |  | 0 | 0
transporte |  | Brita ( usina ) |  |  | 0.945 | 0 |  |  | 0 |  |  |  | 0 | 0 |  |  |  | 0 | 0
transporte |  | Massa |  | 20 | 1 | 15.01 |  |  | 0 |  |  |  | 0 | 0 |  |  |  | 0 | 0
570310 | DER | Pré-Misturado a Quente (Quantidade maior que 10000 toneladas) | 1 |  |  | 26.3593 | 185.3291 | 211.6884 | 268.42 | ton |  |  | 0 | 0 |  | 0 | 0 | 0 | 0
170500 | DER mat | CAP ( Araucária ) |  | 500 | 0.04 | 10.3196 |  |  | 0 |  |  |  | 0 | 0 |  |  |  | 0 | 0
transporte |  | Cal Hidratada CH-1 |  | 180 | 0.015 | 1.0297 |  |  | 0 |  |  |  | 0 | 0 |  |  |  | 0 | 0
transporte |  | Brita ( usina ) |  |  | 0.945 | 0 |  |  | 0 |  |  |  | 0 | 0 |  |  |  | 0 | 0
transporte |  | Massa |  | 20 | 1 | 15.01 |  |  | 0 |  |  |  | 0 | 0 |  |  |  | 0 | 0
570000 | DER | CBUQ (Quantidade menor que 10000 toneladas) | 1 |  |  | 70.0522 | 238.2209 | 308.2731 | 390.89 | ton | 316.91 | 390.89 | 123876.95 | 123876.95 |  | 316.91 | 390.89 | 123876.95 | 123876.95 |  | x | x | x | x
170500 | DER mat | CAP ( Araucária ) |  | 550 | 0.057 | 16.0449 |  |  | 0 |  |  |  | 0 | 0 |  |  |  | 0 | 0 |  | xx | x | x
transporte |  | Areia |  | 270 | 0.1 | 13.925 |  |  | 0 |  |  |  | 0 | 0 |  |  |  | 0 | 0 |  | xx | x | x
transporte |  | Cal Hidratada CH-1 |  | 530 | 0.015 | 2.8672 |  |  | 0 |  |  |  | 0 | 0 |  |  |  | 0 | 0 |  | xx | x | x
transporte |  | Brita ( usina ) |  |  | 0.828 | 0 |  |  | 0 |  |  |  | 0 | 0 |  |  |  | 0 | 0 |  | xx | x | x
transporte |  | Massa |  | 62.41 | 1 | 37.215 |  |  | 0 |  |  |  | 0 | 0 |  |  |  | 0 | 0 |  | xx | x | x
570400 | DER | CBUQ (Quantidade maior que 10000 toneladas) | 1 |  |  | 70.0472 | 227.4609 | 297.5081 | 377.24 | ton |  |  | 0 | 0 |  | 0 | 0 | 0 | 0
170500 | DER mat | CAP ( Araucária ) |  | 550 | 0.057 | 16.0449 |  |  | 0 |  |  |  | 0 | 0 |  |  |  | 0 | 0
transporte |  | Areia |  | 270 | 0.1 | 13.925 |  |  | 0 |  |  |  | 0 | 0 |  |  |  | 0 | 0
transporte |  | Cal Hidratada CH-1 |  | 530 | 0.015 | 2.8672 |  |  | 0 |  |  |  | 0 | 0 |  |  |  | 0 | 0
transporte |  | Brita ( usina ) |  |  | 0.828 | 0 |  |  | 0 |  |  |  | 0 | 0 |  |  |  | 0 | 0
transporte |  | Massa |  | 62.4 | 1 | 37.21 |  |  | 0 |  |  |  | 0 | 0 |  |  |  | 0 | 0
570360 | DER | CBUQ c/ asfalto modificado p/ polímero SBS(60/85) | 1 |  |  | 43.3981 | 312.5583 | 355.9564 | 451.35 | ton |  |  | 0 | 0 |  | 0 | 0 | 0 | 0
170550 | DER mat | CAP ( Araucária ) |  | 500 | 0.063 | 16.2534 |  |  | 0 |  |  |  | 0 | 0 |  |  |  | 0 | 0
transporte |  | Areia |  | 180 | 0.1 | 9.425 |  |  | 0 |  |  |  | 0 | 0 |  |  |  | 0 | 0
transporte |  | Cal Hidratada CH-1 |  | 500 | 0.015 | 2.7098 |  |  | 0 |  |  |  | 0 | 0 |  |  |  | 0 | 0
transporte |  | Brita ( usina ) |  |  | 0.822 | 0 |  |  | 0 |  |  |  | 0 | 0 |  |  |  | 0 | 0
transporte |  | Massa |  | 20 | 1 | 15.01 |  |  | 0 |  |  |  | 0 | 0 |  |  |  | 0 | 0
570350 | DER | CBUQ c/ asfalto com BORRACHA | 1 |  |  | 43.3981 | 268.9179 | 312.316 | 396.02 | ton |  |  | 0 | 0 |  | 0 | 0 | 0 | 0
170600 | DER mat | CAP ( Araucária ) |  | 500 | 0.063 | 16.2534 |  |  | 0 |  |  |  | 0 | 0 |  |  |  | 0 | 0
transporte |  | Areia |  | 180 | 0.1 | 9.425 |  |  | 0 |  |  |  | 0 | 0 |  |  |  | 0 | 0
transporte |  | Cal Hidratada CH-1 |  | 500 | 0.015 | 2.7098 |  |  | 0 |  |  |  | 0 | 0 |  |  |  | 0 | 0
transporte |  | Brita ( usina ) |  |  | 0.822 | 0 |  |  | 0 |  |  |  | 0 | 0 |  |  |  | 0 | 0
transporte |  | Massa |  | 20 | 1 | 15.01 |  |  | 0 |  |  |  | 0 | 0 |  |  |  | 0 | 0
505000 | DER | Frezagem Contínua a Frio |  | 20 | 2.4 | 31.8 | 148.34 | 180.14 | 228.42 | m3 |  |  | 0 | 0 |  | 0 | 0 | 0 | 0
505100 | DER | Frezagem Descontínua a Frio |  | 20 | 2.4 | 31.8 | 167.99 | 199.79 | 253.33 | m3 |  |  | 0 | 0 |  | 0 | 0 | 0 | 0
SERVIÇOS EXTRAS - REVESTIMENTO
[9 empty] | 0 |  |  |  | 0 | 0 |  | 0 | 0 | 0 | 0
[9 empty] | 0 |  |  |  | 0 | 0 |  | 0 | 0 | 0 | 0
[9 empty] | 0 |  |  |  | 0 | 0 |  | 0 | 0 | 0 | 0
[9 empty] | 0 |  |  |  | 0 | 0 |  | 0 | 0 | 0 | 0
[9 empty] | 0 |  |  |  | 0 | 0 |  | 0 | 0 | 0 | 0
[9 empty] | 0 |  |  |  | 0 | 0 |  | 0 | 0 | 0 | 0
[9 empty] | 0 |  |  |  | 0 | 0 |  | 0 | 0 | 0 | 0
[9 empty] | 0 |  |  |  | 0 | 0 |  | 0 | 0 | 0 | 0
[9 empty] | 0 |  |  |  | 0 | 0 |  | 0 | 0 | 0 | 0
[9 empty] | 0 |  |  |  | 0 | 0 |  | 0 | 0 | 0 | 0
[9 empty] | 0 |  |  |  | 0 | 0 |  | 0 | 0 | 0 | 0
[9 empty] | 0 |  |  |  | 0 | 0 |  | 0 | 0 | 0 | 0
[9 empty] | 0 |  |  |  | 0 | 0 |  | 0 | 0 | 0 | 0
[9 empty] | 0 |  |  |  | 0 | 0 |  | 0 | 0 | 0 | 0
[9 empty] | 0 |  |  |  | 0 | 0 |  | 0 | 0 | 0 | 0
[9 empty] | 0 |  |  |  | 0 | 0 |  | 0 | 0 | 0 | 0
[9 empty] | 0 |  |  |  | 0 | 0 |  | 0 | 0 | 0 | 0
[9 empty] | 0 |  |  |  | 0 | 0 |  | 0 | 0 | 0 | 0
[9 empty] | 0 |  |  |  | 0 | 0 |  | 0 | 0 | 0 | 0
[9 empty] | 0 |  |  |  | 0 | 0 |  | 0 | 0 | 0 | 0
[9 empty] | 0 |  |  |  | 0 | 0 |  | 0 | 0 | 0 | 0
[9 empty] | 0 |  |  |  | 0 | 0 |  | 0 | 0 | 0 | 0
[9 empty] | 0 |  |  |  | 0 | 0 |  | 0 | 0 | 0 | 0
[9 empty] | 0 |  |  |  | 0 | 0 |  | 0 | 0 | 0 | 0
[9 empty] | 0 |  |  |  | 0 | 0 |  | 0 | 0 | 0 | 0
5 |  | MEIO-FIO E SARJETA | [12 empty] | 4716.43 |  |  |  |  | 4716.43 | x | x | x | x
85335 | SEIL | Remoção de Meio-Fio |  |  |  |  | 7.75 | 7.75 | 9.83 | m |  |  | 0 | 0 |  | 0 | 0 | 0 | 0
85335A | SEIL | Remoção e Recolocação de Meio-Fio |  |  |  |  | 11.533 | 11.533 | 14.62 | m |  |  | 0 | 0 |  | 0 | 0 | 0 | 0
535200 | DER | Cordão Lateral p/ Pedras Irregulares |  |  |  |  | 8.54 | 8.113 | 10.29 | m |  |  | 0 | 0 |  | 0 | 0 | 0 | 0
810100 | DER | Meio-Fio com Sarjeta DER - Tipo 1 - (0,103 m3) - Moldado "in loco" |  |  |  | 15.8579 | 45.9 | 61.7579 | 78.31 | m |  |  | 0 | 0 |  | 0 | 0 | 0 | 0
transporte |  | Cimento |  | 500 | 0.0278 | 5.0221 |  |  | 0 |  |  |  | 0 | 0 |  |  |  | 0 | 0
transporte |  | Areia |  | 180 | 0.0989 | 9.3213 |  |  | 0 |  |  |  | 0 | 0 |  |  |  | 0 | 0
transporte |  | Brita |  | 20 | 0.1143 | 1.5145 |  |  | 0 |  |  |  | 0 | 0 |  |  |  | 0 | 0
810050 | DER | Meio-Fio com Sarjeta DER - Tipo 1 - (0,103 m3) - Pré-Moldado |  |  | 0.2409 | 0.30112 | 73.37 | 73.6711 | 93.41 | m |  |  | 0 | 0 |  | 0 | 0 | 0 | 0
810200 | DER | Meio-Fio com Sarjeta DER - Tipo 2 - (0,042 m3) - Moldado "in loco" |  |  |  | 6.4571 | 19.92 | 26.3771 | 33.45 | m |  |  | 0 | 0 |  | 0 | 0 | 0 | 0
transporte |  | Cimento |  | 500 | 0.0113 | 2.0413 | [6 empty] | 0 | 0 |  |  |  | 0 | 0
transporte |  | Areia |  | 180 | 0.0403 | 3.7983 |  |  | 0 |  |  |  | 0 | 0 |  |  |  | 0 | 0
transporte |  | Brita |  | 20 | 0.0466 | 0.61745 |  |  | 0 |  |  |  | 0 | 0 |  |  |  | 0 | 0
810150 | DER | Meio-Fio com Sarjeta DER - Tipo 2 - (0,042 m3) - Pré-Moldado |  |  | 0.0982 | 0.12275 | 34 | 34.1228 | 43.27 | m | 109 | 43.27 | 4716.43 | 4716.43 |  | 109 | 43.27 | 4716.43 | 4716.43 |  | X | x | x | x
810700 | DER | Meio-Fio c/Sarjeta (rebaixado) DER-Tipo 7-(0,031 m3) - Moldado "in loco" |  |  |  | 4.7819 | 16.35 | 21.1319 | 26.8 | m |  |  | 0 | 0 |  | 0 | 0 | 0 | 0
transporte |  | Cimento |  | 500 | 0.0084 | 1.5175 | [6 empty] | 0 | 0 |  |  |  | 0 | 0
transporte |  | Areia |  | 180 | 0.0298 | 2.8087 |  |  | 0 |  |  |  | 0 | 0 |  |  |  | 0 | 0
transporte |  | Brita |  | 20 | 0.0344 | 0.4558 |  |  | 0 |  |  |  | 0 | 0 |  |  |  | 0 | 0
810650 | DER | Meio-Fio com Sarjeta DER - Tipo 7 - (0,031 m3) - Pré-Moldado |  | 10 | 0.0726 | 0.52635 | 28.7 | 29.2264 | 37.06 | m |  |  | 0 | 0 |  | 0 | 0 | 0 | 0
810300 | DER | Meio-Fio Símples DER - Tipo 3 - (0,034 m3) - Moldado "in loco" |  |  |  | 5.2341 | 15.7 | 20.9341 | 26.54 | m |  |  | 0 | 0 |  | 0 | 0 | 0 | 0
transporte |  | Cimento |  | 500 | 0.0092 | 1.662 | [6 empty] | 0 | 0 |  |  |  | 0 | 0
transporte |  | Areia |  | 180 | 0.0326 | 3.0725 |  |  | 0 |  |  |  | 0 | 0 |  |  |  | 0 | 0
transporte |  | Brita |  | 20 | 0.0377 | 0.49952 |  |  | 0 |  |  |  | 0 | 0 |  |  |  | 0 | 0
810250 | DER | Meio-Fio com Sarjeta DER - Tipo 3 - (0,034 m3) - Pré-Moldado |  |  | 0.0795 | 0.099375 | 28.05 | 28.1494 | 35.69 | m |  |  | 0 | 0 |  | 0 | 0 | 0 | 0
810400 | DER | Meio-Fio Símples DER - Tipo 4 - (0,072 m3) - Moldado "in loco" |  |  |  | 11.076 | 29.08 | 40.156 | 50.92 | m |  |  | 0 | 0 |  | 0 | 0 | 0 | 0
transporte |  | Cimento |  | 500 | 0.0194 | 3.5046 | [6 empty] | 0 | 0 |  |  |  | 0 | 0
transporte |  | Areia |  | 180 | 0.0691 | 6.5127 |  |  | 0 |  |  |  | 0 | 0 |  |  |  | 0 | 0
transporte |  | Brita |  | 20 | 0.0799 | 1.0587 |  |  | 0 |  |  |  | 0 | 0 |  |  |  | 0 | 0
810350 | DER | Meio-Fio com Sarjeta DER - Tipo 4 - (0,072 m3) - Pré-Moldado |  | 10 | 0.1684 | 1.2209 | 45.01 | 46.2309 | 58.62 | m |  |  | 0 | 0 |  | 0 | 0 | 0 | 0
SERVIÇOS EXTRAS - MEIO-FIO E SARJETA
[9 empty] | 0 |  |  |  | 0 | 0 |  | 0 | 0 | 0 | 0
[9 empty] | 0 |  |  |  | 0 | 0 |  | 0 | 0 | 0 | 0
[9 empty] | 0 |  |  |  | 0 | 0 |  | 0 | 0 | 0 | 0
[9 empty] | 0 |  |  |  | 0 | 0 |  | 0 | 0 | 0 | 0
[9 empty] | 0 |  |  |  | 0 | 0 |  | 0 | 0 | 0 | 0
[9 empty] | 0 |  |  |  | 0 | 0 |  | 0 | 0 | 0 | 0
[9 empty] | 0 |  |  |  | 0 | 0 |  | 0 | 0 | 0 | 0
[9 empty] | 0 |  |  |  | 0 | 0 |  | 0 | 0 | 0 | 0
[9 empty] | 0 |  |  |  | 0 | 0 |  | 0 | 0 | 0 | 0
[9 empty] | 0 |  |  |  | 0 | 0 |  | 0 | 0 | 0 | 0
[9 empty] | 0 |  |  |  | 0 | 0 |  | 0 | 0 | 0 | 0
[9 empty] | 0 |  |  |  | 0 | 0 |  | 0 | 0 | 0 | 0
[9 empty] | 0 |  |  |  | 0 | 0 |  | 0 | 0 | 0 | 0
[9 empty] | 0 |  |  |  | 0 | 0 |  | 0 | 0 | 0 | 0
[9 empty] | 0 |  |  |  | 0 | 0 |  | 0 | 0 | 0 | 0
[9 empty] | 0 |  |  |  | 0 | 0 |  | 0 | 0 | 0 | 0
[9 empty] | 0 |  |  |  | 0 | 0 |  | 0 | 0 | 0 | 0
[9 empty] | 0 |  |  |  | 0 | 0 |  | 0 | 0 | 0 | 0
[9 empty] | 0 |  |  |  | 0 | 0 |  | 0 | 0 | 0 | 0
[9 empty] | 0 |  |  |  | 0 | 0 |  | 0 | 0 | 0 | 0
[9 empty] | 0 |  |  |  | 0 | 0 |  | 0 | 0 | 0 | 0
[9 empty] | 0 |  |  |  | 0 | 0 |  | 0 | 0 | 0 | 0
[9 empty] | 0 |  |  |  | 0 | 0 |  | 0 | 0 | 0 | 0
[9 empty] | 0 |  |  |  | 0 | 0 |  | 0 | 0 | 0 | 0
[9 empty] | 0 |  |  |  | 0 | 0 |  | 0 | 0 | 0 | 0
6 |  | PAISAGISMO / URBANISMO | [12 empty] | 0 |  |  |  |  | 0
810250A | DER | Fincadinha de concreto - (9x19x39cm-0,0171m3/m) |  | 0 |  | 0 | 14.1075 | 14.1075 | 17.89 | m |  |  | 0 | 0 |  | 0 | 0 | 0 | 0
810250B | DER | Fincadinha de concreto - (5x22,5x45cm-0,01125m3/m) |  | 0 |  |  | 9.2812 | 9.2812 | 11.77 | m |  |  | 0 | 0 |  | 0 | 0 | 0 | 0
810250C | DER | Fincadinha de concreto moldada in loco- (7x20cm-0,014m3/m) |  | 0 |  |  | 11.55 | 11.55 | 14.65 | m |  |  | 0 | 0 |  | 0 | 0 | 0 | 0
PAI-17 | PM curitiba | Fincadinha de Granito - (8x15cm-0,012m3/m) |  | 0 |  |  | 28.4954 | 28.4954 | 36.13 | m |  |  | 0 | 0 |  | 0 | 0 | 0 | 0
606700 | DER | Demolição de Concreto Símples (calçadas e outros) |  | 0 |  | 0 | 94.29 | 94.29 | 119.56 | m3 |  |  | 0 | 0 |  | 0 | 0 | 0 | 0
606600 | DER | Demolição de Concreto Armado |  | 0 |  | 0 | 198.35 | 198.35 | 251.51 | m3 |  |  | 0 | 0 |  | 0 | 0 | 0 | 0
72961 | SEIL | Regularização e Compactação p/ assentamento de calçadas/lajotas/blocos |  | 0 |  | 0 | 1.19 | 1.19 | 1.51 | m2 |  |  | 0 | 0 |  | 0 | 0 | 0 | 0
605000 | DER | Lastro de Concreto Simples (calçadas e outros) |  |  |  | 147.1295 | 294.37 | 441.4995 | 559.82 | m3 |  |  | 0 | 0 |  | 0 | 0 | 0 | 0
transporte |  | Cimento |  | 500 | 0.18 | 32.517 |  |  | 0 |  |  |  | 0 | 0 |  |  |  | 0 | 0
transporte |  | Areia |  | 180 | 1.06 | 99.905 |  |  | 0 |  |  |  | 0 | 0 |  |  |  | 0 | 0
transporte |  | Brita |  | 20 | 1.11 | 14.7075 |  |  | 0 |  |  |  | 0 | 0 |  |  |  | 0 | 0
532500 | DER | Colchão de Areia (calçadas e outros) |  | 20 | 1.73 | 22.9225 | 63.64 | 82.2344 | 104.27 | m3 |  |  | 0 | 0 |  | 0 | 0 | 0 | 0
516000 | DER | Colchão de Brita/Pó de Pedra (calçamentos) |  | 20 | 1.5 | 19.875 | 61.94 | 61.3612 | 77.81 | m3 |  |  | 0 | 0 |  | 0 | 0 | 0 | 0
532600 | DER | Colchão de Argila/Saibro/mat. de Jazida |  | 15 | 1.875 | 19.2188 | 12.1333 | 31.3521 | 39.75 | m3 |  |  | 0 | 0 |  | 0 | 0 | 0 | 0
601100 | DER | Apiloamento Manual (calçadas e outros) |  |  |  | 0 | 38.89 | 38.89 | 49.31 | m3 |  |  | 0 | 0 |  | 0 | 0 | 0 | 0
602100 | DER | Formas de madeira compensada resinada |  |  |  | 0 | 70.16 | 70.16 | 88.96 | m2 |  |  | 0 | 0 |  | 0 | 0 | 0 | 0
603000 | DER | Aço CA-50 Dobr. e Colocação |  |  |  | 0 | 10.2 | 10.2 | 12.93 | kg |  |  | 0 | 0 |  | 0 | 0 | 0 | 0
603300 | DER | Aço CA-60 Dobr. e Colocação |  |  |  | 0 | 10.5 | 10.5 | 13.31 | kg |  |  | 0 | 0 |  | 0 | 0 | 0 | 0
605000 | DER | Calçada Concreto ( e = 5,00 cm ) |  |  |  | 6.7018 | 19.4165 | 26.1183 | 33.12 | m2 |  |  | 0 | 0 |  | 0 | 0 | 0 | 0
transporte |  | Cimento |  | 545 | 0.18 | 35.352 |  |  | 0 |  |  |  | 0 | 0 |  |  |  | 0 | 0
transporte |  | Areia |  | 160 | 1.06 | 89.305 |  |  | 0 |  |  |  | 0 | 0 |  |  |  | 0 | 0
transporte |  | Brita |  | 12 | 1.11 | 9.3795 |  |  | 0 |  |  |  | 0 | 0 |  |  |  | 0 | 0
605000 | DER | Calçada Concreto ( e = 6,00 cm ) |  |  |  | 8.0422 | 23.0618 | 31.104 | 39.44 | m2 |  |  | 0 | 0 |  | 0 | 0 | 0 | 0
transporte |  | Cimento |  | 545 | 0.18 | 35.352 |  |  | 0 |  |  |  | 0 | 0 |  |  |  | 0 | 0
transporte |  | Areia |  | 160 | 1.06 | 89.305 |  |  | 0 |  |  |  | 0 | 0 |  |  |  | 0 | 0
transporte |  | Brita |  | 12 | 1.11 | 9.3795 |  |  | 0 |  |  |  | 0 | 0 |  |  |  | 0 | 0
605000 | DER | Calçada Concreto ( e = 7,00 cm ) |  |  |  | 9.3826 | 26.7071 | 36.0897 | 45.76 | m2 |  |  | 0 | 0 |  | 0 | 0 | 0 | 0
transporte |  | Cimento |  | 545 | 0.18 | 35.352 |  |  | 0 |  |  |  | 0 | 0 |  |  |  | 0 | 0
transporte |  | Areia |  | 160 | 1.06 | 89.305 |  |  | 0 |  |  |  | 0 | 0 |  |  |  | 0 | 0
transporte |  | Brita |  | 12 | 1.11 | 9.3795 |  |  | 0 |  |  |  | 0 | 0 |  |  |  | 0 | 0
605000 | DER | Calçada Concreto ( e = 8,00 cm ) |  |  |  | 10.7229 | 30.3524 | 41.0753 | 52.08 | m2 |  |  | 0 | 0 |  | 0 | 0 | 0 | 0
transporte |  | Cimento |  | 545 | 0.18 | 35.352 |  |  | 0 |  |  |  | 0 | 0 |  |  |  | 0 | 0
transporte |  | Areia |  | 160 | 1.06 | 89.305 |  |  | 0 |  |  |  | 0 | 0 |  |  |  | 0 | 0
transporte |  | Brita |  | 12 | 1.11 | 9.3795 |  |  | 0 |  |  |  | 0 | 0 |  |  |  | 0 | 0
511000 | DER | Regularização e Compactação SAF- 100% PI - Passeio com Pavimento | 1 | 0 |  | 0 | 2.89 | 2.89 | 3.66 | m2 |  |  | 0 | 0 |  | 0 | 0 | 0 | 0
511100 | DER | Regularização e Compactação 100% PN - Passeio com Pavimento | 1 | 0 | 0 | 0 | 2.38 | 2.38 | 3.02 | m2 |  |  | 0 | 0 |  | 0 | 0 | 0 | 0
411000 | DER | Aterro c/ mat. do canteiro (escav 1ª CAT+transp+compact) - Passeio | 1 | 1 |  |  | 10.768 | 10.768 | 13.65 | m3 |  |  | 0 | 0 |  | 0 | 0 | 0 | 0
520100 | DER | Aterro c/ mat. de jazida (escav 1ª CAT+transp+compact) - Passeio | 1 | 15 | 1.875 | 19.2188 | 9.438 | 28.6567 | 36.34 | m3 |  |  | 0 | 0 |  | 0 | 0 | 0 | 0
533500 | DER | Refôrço do Subleito c/ mat. de 1ª Cat (solos-argila e assemelhados) | 1 | 15 | 1.95 | 19.9875 | 16.73 | 36.7175 | 46.56 | m3 |  |  | 0 | 0 |  | 0 | 0 | 0 | 0
533100 | DER | Refôrço do Subleito c/ mat. de 2ª Cat (saibro-moledo-cascalho) passeio | 1 | 15 | 2.1 | 21.525 | 19.52 | 41.045 | 52.05 | m3 |  |  | 0 | 0 |  | 0 | 0 | 0 | 0
533100 | DER | Solo estabilizado 2ª categoria - Passeio | 1 | 15 | 1.95 | 19.9875 | 19.52 | 39.5075 | 50.1 | m3 |  |  | 0 | 0 |  | 0 | 0 | 0 | 0
530200 | DER | Bica Corrida - Passeio | 1 | 20 | 2.2 | 29.15 | 66.12 | 80.9795 | 102.68 | m3 |  |  | 0 | 0 |  | 0 | 0 | 0 | 0
PAV-2 | PM curitiba | Saibro CBR>=20 (Base ou Sub-Base) - passeio | 1 | 20 | 1.95 | 25.8375 | 21.5856 | 47.4231 | 60.13 | m3 |  |  | 0 | 0 |  | 0 | 0 | 0 | 0
PAV-3 | PM curitiba | Moledo CBR>=20(Base ou Sub-Base) -passeio | 1 | 20 | 2.1 | 27.825 | 23.8365 | 51.6615 | 65.51 | m3 |  |  | 0 | 0 |  | 0 | 0 | 0 | 0
530200 | DER | Brita 4A - passeio | 1 | 20 | 2.2 | 29.15 | 66.12 | 80.9795 | 102.68 | m3 |  |  | 0 | 0 |  | 0 | 0 | 0 | 0
A | DER | Brita Graduada - Passeio | 1 | 20 | 2.4 | 34.824 | 86.75 | 103.3379 | 131.03 | m3 |  |  | 0 | 0 |  | 0 | 0 | 0 | 0
560100C | DER | Imprimação com Emulsão RR 1C ( Araucária ) |  | 500 | 0.0012 | 0.27673 | 2.4218 | 2.6985 | 3.42 | m2 |  |  | 0 | 0 |  | 0 | 0 | 0 | 0
560100D | DER | Imprimação com Emulsão EAI ( Araucária ) |  | 500 | 0.0011 | 0.25367 | 2.996 | 3.2497 | 4.12 | m2 |  |  | 0 | 0 |  | 0 | 0 | 0 | 0
560400 | DER | Imprimação com CM-30 ( Araucária ) - Passeio | 1 | 500 | 0.0012 | 0.27673 | 4.1547 | 4.4314 | 5.62 | m2 |  |  | 0 | 0 |  | 0 | 0 | 0 | 0
561100 | DER | Pintura de ligação com RR-1C ( Araucária ) - Passeio | 1 | 500 | 0.0005 | 0.11531 | 1.0766 | 1.1919 | 1.51 | m2 |  |  | 0 | 0 |  | 0 | 0 | 0 | 0
563100 | DER | Capa Selante - Passeio | 1 |  |  | 0.20805 | 1.6839 | 1.8919 | 2.4 | m2 |  |  | 0 | 0 |  | 0 | 0 | 0 | 0
173050 |  | Emulsão RR-2C ( Araucária ) |  | 500 | 0.0005 | 0.11531 |  |  | 0 |  |  |  | 0 | 0 |  |  |  | 0 | 0
transporte |  | Brita |  | 20 | 0.007 | 0.09275 |  |  | 0 |  |  |  | 0 | 0 |  |  |  | 0 | 0
534000 | DER | Pré-Misturado a Frio (aberto) | 1 |  |  | 50.3708 | 264.6009 | 314.9717 | 399.38 | m3 |  |  | 0 | 0 |  | 0 | 0 | 0 | 0
173020 |  | Emulsão RM-2C ( Araucária ) |  | 500 | 0.08 | 18.4488 |  |  | 0 |  |  |  | 0 | 0 |  |  |  | 0 | 0
transporte |  | Brita ( usina ) |  |  | 2.02 | 0 |  |  | 0 |  |  |  | 0 | 0 |  |  |  | 0 | 0
transporte |  | Massa |  | 20 | 2.2 | 31.922 |  |  | 0 |  |  |  | 0 | 0 |  |  |  | 0 | 0
534300 | DER | Pré-Misturado a Frio (Semi-Denso) - DER | 1 |  |  | 57.2891 | 328.4213 | 385.7104 | 489.08 | m3 |  |  | 0 | 0 |  | 0 | 0 | 0 | 0
173020 |  | Emulsão RM-2C ( Araucária ) |  | 500 | 0.11 | 25.3671 |  |  | 0 |  |  |  | 0 | 0 |  |  |  | 0 | 0
transporte |  | Brita ( usina ) |  |  | 2.09 | 0 |  |  | 0 |  |  |  | 0 | 0 |  |  |  | 0 | 0
transporte |  | Massa |  | 20 | 2.2 | 31.922 |  |  | 0 |  |  |  | 0 | 0 |  |  |  | 0 | 0
53430a | DER | Pré-Misturado a Frio (Semi-Denso) - DNIT | 1 |  |  | 91.1059 | 427.4717 | 518.5776 | 657.56 | m3 |  |  | 0 | 0 |  | 0 | 0 | 0 | 0
173020 |  | Emulsão RM-2C ( Araucária ) |  | 500 | 0.14 | 32.2854 |  |  | 0 |  |  |  | 0 | 0 |  |  |  | 0 | 0
transporte |  | Areia ( usina ) |  | 180 | 0.27 | 25.4475 |  |  | 0 |  |  |  | 0 | 0 |  |  |  | 0 | 0
transporte |  | Brita ( usina ) |  |  | 1.89 | 0 |  |  | 0 |  |  |  | 0 | 0 |  |  |  | 0 | 0
transporte |  | Massa |  | 20 | 2.3 | 33.373 |  |  | 0 |  |  |  | 0 | 0 |  |  |  | 0 | 0
570300 | DER | Pré-Misturado a Quente (Quantidade menor que 10000 toneladas) | 1 |  |  | 26.3593 | 197.8291 | 224.1884 | 284.27 | ton |  |  | 0 | 0 |  | 0 | 0 | 0 | 0
170500 |  | CAP ( Araucária ) |  | 500 | 0.04 | 10.3196 |  |  | 0 |  |  |  | 0 | 0 |  |  |  | 0 | 0
transporte |  | Cal Hidratada CH-1 |  | 180 | 0.015 | 1.0297 |  |  | 0 |  |  |  | 0 | 0 |  |  |  | 0 | 0
transporte |  | Brita ( usina ) |  |  | 0.945 | 0 |  |  | 0 |  |  |  | 0 | 0 |  |  |  | 0 | 0
transporte |  | Massa |  | 20 | 1 | 15.01 |  |  | 0 |  |  |  | 0 | 0 |  |  |  | 0 | 0
570310 | DER | Pré-Misturado a Quente (Quantidade maior que 10000 toneladas) | 1 |  |  | 26.3593 | 185.3291 | 211.6884 | 268.42 | ton |  |  | 0 | 0 |  | 0 | 0 | 0 | 0
transporte |  | CAP ( Araucária ) |  | 500 | 0.04 | 10.3196 |  |  | 0 |  |  |  | 0 | 0 |  |  |  | 0 | 0
transporte |  | Cal Hidratada CH-1 |  | 180 | 0.015 | 1.0297 |  |  | 0 |  |  |  | 0 | 0 |  |  |  | 0 | 0
transporte |  | Brita ( usina ) |  |  | 0.945 | 0 |  |  | 0 |  |  |  | 0 | 0 |  |  |  | 0 | 0
transporte |  | Massa |  | 20 | 1 | 15.01 |  |  | 0 |  |  |  | 0 | 0 |  |  |  | 0 | 0
570000 | DER | CBUQ (Quantidade menor que 10000 toneladas) - Passeio | 1 |  |  | 41.8502 | 238.2209 | 280.0711 | 355.13 | ton |  |  | 0 | 0 |  | 0 | 0 | 0 | 0
170500 |  | CAP ( Araucária ) |  | 500 | 0.057 | 14.7054 |  |  | 0 |  |  |  | 0 | 0 |  |  |  | 0 | 0
transporte |  | Areia |  | 180 | 0.1 | 9.425 |  |  | 0 |  |  |  | 0 | 0 |  |  |  | 0 | 0
transporte |  | Cal Hidratada CH-1 |  | 500 | 0.015 | 2.7098 |  |  | 0 |  |  |  | 0 | 0 |  |  |  | 0 | 0
transporte |  | Brita ( usina ) |  |  | 0.828 | 0 |  |  | 0 |  |  |  | 0 | 0 |  |  |  | 0 | 0
transporte |  | Massa |  | 20 | 1 | 15.01 |  |  | 0 |  |  |  | 0 | 0 |  |  |  | 0 | 0
521450 | DER | Pedra Irregular - sem colchão - Passeio |  | 20 | 0.3 | 3.975 | 19.93 | 23.905 | 30.31 | m2 |  |  | 0 | 0 |  | 0 | 0 | 0 | 0
80000B | DER | Cordão Lateral p/ Pedras Irregulares - Passeio |  | 20 | 0.077 | 1.0202 | 8.54 | 9.5602 | 12.12 | m |  |  | 0 | 0 |  | 0 | 0 | 0 | 0
80000C | DER | Retirada de Pedras Irregulares - Passeio |  |  |  |  | 5.7734 | 5.7734 | 7.32 | m2 |  |  | 0 | 0 |  | 0 | 0 | 0 | 0
80000C | DER | Retirada e Reassentamento de Pedras Irregulares - Passeio |  |  |  |  | 10.192 | 10.192 | 12.92 | m2 |  |  | 0 | 0 |  | 0 | 0 | 0 | 0
535000 | DER | Paralelepípedos Regulares - Passeio |  | 20 | 0.272 | 3.604 | 71.29 | 63.6599 | 80.72 | m2 |  |  | 0 | 0 |  | 0 | 0 | 0 | 0
86300A | DER | Lajotas de Concreto e=4cm - sem colchão |  | 20 | 0.08 | 1.06 | 40.69 | 41.75 | 52.94 | m2 |  |  | 0 | 0 |  | 0 | 0 | 0 | 0
863000 | DER | Lajotas de Concreto e=5cm - sem colchão |  | 20 | 0.1 | 1.325 | 42.46 | 43.785 | 55.52 | m2 |  |  | 0 | 0 |  | 0 | 0 | 0 | 0
86300B | DER | Lajotas de Concreto e=6cm - sem colchão |  | 20 | 0.12 | 1.59 | 44.23 | 45.82 | 58.1 | m2 |  |  | 0 | 0 |  | 0 | 0 | 0 | 0
86300C | DER | Lajotas de Concreto e=7cm - sem colchão |  | 20 | 0.14 | 1.855 | 46.44 | 48.295 | 61.24 | m2 |  |  | 0 | 0 |  | 0 | 0 | 0 | 0
86300D | DER | Lajotas de Concreto e=8cm - sem colchão |  | 20 | 0.16 | 2.12 | 48.65 | 50.77 | 64.38 | m2 |  |  | 0 | 0 |  | 0 | 0 | 0 | 0
86300E | DER | Lajotas de Concreto e=10cm - sem colchão |  | 20 | 0.2 | 2.65 | 54.4438 | 57.0938 | 72.39 | m2 |  |  | 0 | 0 |  | 0 | 0 | 0 | 0
534906A | DER | Paver e=4cm - sem colchão |  | 20 | 0.08 | 1.06 | 40.69 | 41.75 | 52.94 | m2 |  |  | 0 | 0 |  | 0 | 0 | 0 | 0
534906B | DER | Paver Colorido e=4cm - sem colchão |  | 20 | 0.08 | 1.06 | 44.76 | 45.82 | 58.1 | m2 |  |  | 0 | 0 |  | 0 | 0 | 0 | 0
534906 | DER | Paver e=6cm - sem colchão |  | 20 | 0.12 | 1.59 | 44.23 | 45.82 | 58.1 | m2 |  |  | 0 | 0 |  | 0 | 0 | 0 | 0
534906C | DER | Paver Colorido e=6cm - sem colchão |  | 20 | 0.12 | 1.59 | 48.65 | 50.24 | 63.7 | m2 |  |  | 0 | 0 |  | 0 | 0 | 0 | 0
534908 | DER | Paver e=8cm - sem colchão |  | 20 | 0.16 | 2.12 | 48.65 | 50.77 | 64.38 | m2 |  |  | 0 | 0 |  | 0 | 0 | 0 | 0
534908A | DER | Paver Colorido e=8cm - sem colchão |  | 20 | 0.16 | 2.12 | 53.52 | 55.64 | 70.55 | m2 |  |  | 0 | 0 |  | 0 | 0 | 0 | 0
534908B | DER | Paver e=10cm - sem colchão |  | 20 | 0.2 | 2.65 | 54.4438 | 57.0938 | 72.39 | m2 |  |  | 0 | 0 |  | 0 | 0 | 0 | 0
534908C | DER | Paver Colorido e=10cm - sem colchão |  | 20 | 0.2 | 2.65 | 59.89 | 62.54 | 79.3 | m2 |  |  | 0 | 0 |  | 0 | 0 | 0 | 0
73764/4A | DER | Blockret e=4cm - sem colchão |  | 20 | 0.08 | 1.06 | 40.69 | 41.75 | 52.94 | m2 |  |  | 0 | 0 |  | 0 | 0 | 0 | 0
73764/AB | DER | Blockret e=5cm - sem colchão |  | 20 | 0.1 | 1.325 | 42.46 | 43.785 | 55.52 | m2 |  |  | 0 | 0 |  | 0 | 0 | 0 | 0
73764/4 | DER | Blockret e=6cm - sem colchão |  | 20 | 0.12 | 1.59 | 44.23 | 45.82 | 58.1 | m2 |  |  | 0 | 0 |  | 0 | 0 | 0 | 0
73764/5A | DER | Blockret e=6,5cm - sem colchão |  | 20 | 0.13 | 1.7225 | 46.44 | 48.1625 | 61.07 | m2 |  |  | 0 | 0 |  | 0 | 0 | 0 | 0
73764/5 | DER | Blockret e=8cm - sem colchão |  | 20 | 0.16 | 2.12 | 48.65 | 50.77 | 64.38 | m2 |  |  | 0 | 0 |  | 0 | 0 | 0 | 0
73764/6 | DER | Blockret e=10cm - sem colchão |  | 20 | 0.2 | 2.65 | 54.4438 | 57.0938 | 72.39 | m2 |  |  | 0 | 0 |  | 0 | 0 | 0 | 0
73764/6A | DER | Blockret e=12cm - sem colchão |  | 20 | 0.24 | 3.18 | 59.89 | 63.07 | 79.97 | m2 |  |  | 0 | 0 |  | 0 | 0 | 0 | 0
84183 | SEIL | Petit - Pavet - sem colchão |  | 20 | 0.3 | 3.975 | 86.9 | 61.8495 | 78.43 | m2 |  |  | 0 | 0 |  | 0 | 0 | 0 | 0
85178 | SEIL | Plantio de Árvore com altura 50 a 100cm |  |  |  | 0 | 46.69 | 46.69 | 59.2 | un |  |  | 0 | 0 |  | 0 | 0 | 0 | 0
73967/1 | SEIL | Plantio de Árvore, altura de 1,00m, em cavas de 80x80x80cm |  |  |  | 0 | 84.37 | 84.37 | 106.98 | un |  |  | 0 | 0 |  | 0 | 0 | 0 | 0
73967/2 | SEIL | Plantio de Áarvore regional, altura maior que 2,00m, em cavas de 80x80x80cm |  |  |  | 0 | 106.78 | 106.78 | 135.4 | un |  |  | 0 | 0 |  | 0 | 0 | 0 | 0
74236/1 | SEIL | Plantio de Grama em placas |  |  |  | 0 | 6.65 | 6.65 | 8.43 | m2 |  |  | 0 | 0 |  | 0 | 0 | 0 | 0
85180 | SEIL | Plantio de Grama esmeralda em rolo |  |  |  | 0 | 7.79 | 7.79 | 9.88 | m2 |  |  | 0 | 0 |  | 0 | 0 | 0 | 0
800000 | DER | Plantio de Grama em mudas |  |  |  | 0 | 7.58 | 7.58 | 9.61 | m2 |  |  | 0 | 0 |  | 0 | 0 | 0 | 0
ORÇAR | DER | FAIXA ELEVADA PNE c/ Piso Tátil (NBR 9050) - Modelo 01 - ORÇAR | [6 empty] | 0 | m3 |  |  | 0 | 0 |  | 0 | 0 | 0 | 0
605000A | DER | Rampa para PNE com Piso Tátil (NBR 9050) - Modelo 02 - 5,94 m2 |  |  |  |  | 286.6321 | 286.6321 | 363.45 | un |  |  | 0 | 0 |  | 0 | 0 | 0 | 0
605000B | DER | Rampa para PNE com Piso Tátil (NBR 9050) - Modelo 03 - 5,94 m2 |  |  |  |  | 273.5056 | 273.5056 | 346.81 | un |  |  | 0 | 0 |  | 0 | 0 | 0 | 0
605000C | DER | Rampa para PNE com Piso Tátil (NBR 9050) - Modelo 04 - 5,94 m2 |  |  |  |  | 273.5551 | 273.5551 | 346.87 | un |  |  | 0 | 0 |  | 0 | 0 | 0 | 0
605000D | DER | Rampa para PNE com Piso Tátil (NBR 9050) - Modelo 05 - 7,80 m2 |  |  |  |  | 381.9525 | 381.9525 | 484.32 | un |  |  | 0 | 0 |  | 0 | 0 | 0 | 0
605000E | DER | Rampa para PNE com Piso Tátil (NBR 9050) - Modelo 06 - 7,65 m2 |  |  |  |  | 315.8182 | 315.8182 | 400.46 | un |  |  | 0 | 0 |  | 0 | 0 | 0 | 0
SERVIÇOS EXTRAS - URBANISMO DO PASSEIO
[9 empty] | 0 |  |  |  | 0 | 0 |  | 0 | 0 | 0 | 0
[9 empty] | 0 |  |  |  | 0 | 0 |  | 0 | 0 | 0 | 0
[9 empty] | 0 |  |  |  | 0 | 0 |  | 0 | 0 | 0 | 0
[9 empty] | 0 |  |  |  | 0 | 0 |  | 0 | 0 | 0 | 0
[9 empty] | 0 |  |  |  | 0 | 0 |  | 0 | 0 | 0 | 0
[9 empty] | 0 |  |  |  | 0 | 0 |  | 0 | 0 | 0 | 0
[9 empty] | 0 |  |  |  | 0 | 0 |  | 0 | 0 | 0 | 0
[9 empty] | 0 |  |  |  | 0 | 0 |  | 0 | 0 | 0 | 0
[9 empty] | 0 |  |  |  | 0 | 0 |  | 0 | 0 | 0 | 0
[9 empty] | 0 |  |  |  | 0 | 0 |  | 0 | 0 | 0 | 0
[9 empty] | 0 |  |  |  | 0 | 0 |  | 0 | 0 | 0 | 0
[9 empty] | 0 |  |  |  | 0 | 0 |  | 0 | 0 | 0 | 0
[9 empty] | 0 |  |  |  | 0 | 0 |  | 0 | 0 | 0 | 0
[9 empty] | 0 |  |  |  | 0 | 0 |  | 0 | 0 | 0 | 0
[9 empty] | 0 |  |  |  | 0 | 0 |  | 0 | 0 | 0 | 0
[9 empty] | 0 |  |  |  | 0 | 0 |  | 0 | 0 | 0 | 0
[9 empty] | 0 |  |  |  | 0 | 0 |  | 0 | 0 | 0 | 0
[9 empty] | 0 |  |  |  | 0 | 0 |  | 0 | 0 | 0 | 0
[9 empty] | 0 |  |  |  | 0 | 0 |  | 0 | 0 | 0 | 0
[9 empty] | 0 |  |  |  | 0 | 0 |  | 0 | 0 | 0 | 0
[9 empty] | 0 |  |  |  | 0 | 0 |  | 0 | 0 | 0 | 0
[9 empty] | 0 |  |  |  | 0 | 0 |  | 0 | 0 | 0 | 0
[9 empty] | 0 |  |  |  | 0 | 0 |  | 0 | 0 | 0 | 0
[9 empty] | 0 |  |  |  | 0 | 0 |  | 0 | 0 | 0 | 0
[9 empty] | 0 |  |  |  | 0 | 0 |  | 0 | 0 | 0 | 0
[9 empty] | 0 |  |  |  | 0 | 0 |  | 0 | 0 | 0 | 0
[9 empty] | 0 |  |  |  | 0 | 0 |  | 0 | 0 | 0 | 0
[9 empty] | 0 |  |  |  | 0 | 0 |  | 0 | 0 | 0 | 0
[9 empty] | 0 |  |  |  | 0 | 0 |  | 0 | 0 | 0 | 0
[9 empty] | 0 |  |  |  | 0 | 0 |  | 0 | 0 | 0 | 0
[9 empty] | 0 |  |  |  | 0 | 0 |  | 0 | 0 | 0 | 0
[9 empty] | 0 |  |  |  | 0 | 0 |  | 0 | 0 | 0 | 0
7 |  | SINALIZAÇÃO DE TRÂNSITO | [12 empty] | 3838.28 |  |  |  |  | 3838.28 | x | x | x | x
813000 | DER | Defensa concreto(barreira) simples |  |  |  | 11.7523 | 198.77 | 210.5223 | 266.94 | m |  |  | 0 | 0 |  | 0 | 0 | 0 | 0
transporte |  | Cimento |  | 500 | 0.0176 | 3.1794 |  |  | 0 |  |  |  | 0 | 0 |  |  |  | 0 | 0
transporte |  | Areia |  | 180 | 0.0734 | 6.918 |  |  | 0 |  |  |  | 0 | 0 |  |  |  | 0 | 0
transporte |  | Brita |  | 20 | 0.1249 | 1.6549 |  |  | 0 |  |  |  | 0 | 0 |  |  |  | 0 | 0
814000 | DER | Defensa concreto(barreira) dupla |  |  |  | 11.7523 | 196.46 | 208.2123 | 264.01 | m |  |  | 0 | 0 |  | 0 | 0 | 0 | 0
transporte |  | Cimento |  | 500 | 0.0176 | 3.1794 |  |  | 0 |  |  |  | 0 | 0 |  |  |  | 0 | 0
transporte |  | Areia |  | 180 | 0.0734 | 6.918 |  |  | 0 |  |  |  | 0 | 0 |  |  |  | 0 | 0
transporte |  | Brita |  | 20 | 0.1249 | 1.6549 |  |  | 0 |  |  |  | 0 | 0 |  |  |  | 0 | 0
823000 | DER | Defensa simples semi-maleável c/ espaçador e calço |  | 0 |  | 0 | 201.32 | 201.32 | 255.27 | m |  |  | 0 | 0 |  | 0 | 0 | 0 | 0
871000 | DER | Tacha refletiva bidirecional |  |  |  |  | 19.82 | 19.82 | 25.13 | un |  |  | 0 | 0 |  | 0 | 0 | 0 | 0
870000 | DER | Tacha refletiva monodirecional |  |  |  |  | 19.16 | 19.16 | 24.29 | un |  |  | 0 | 0 |  | 0 | 0 | 0 | 0
873000 | DER | Tachão refletivo bidirecional |  |  |  |  | 29.94 | 29.94 | 37.96 | un |  |  | 0 | 0 |  | 0 | 0 | 0 | 0
872000 | DER | Tachão refletivo monodirecional |  |  |  |  | 29.44 | 29.44 | 37.33 | un |  |  | 0 | 0 |  | 0 | 0 | 0 | 0
822000 | DER | Faixa de Sinalização Horizontal c/tinta resina acrílica base solvente- (0,034 m2/m2) |  |  |  |  | 19.86 | 19.86 | 25.18 | m2 | 55 | 25.18 | 1384.9 | 1384.9 |  | 55 | 25.18 | 1384.9 | 1384.9 |  | x | x | x | x
820000 | DER | Placa sinalização refletiva - SEM SUPORTE |  |  |  |  | 320.85 | 320.85 | 406.84 | m2 | 0.23 | 400 | 93.57 | 92 |  | 0.23 | 400 | 93.57 | 92 |  | x | x | x | x
821000 | DER | Suporte de madeira 3"x3" p/ placa sinalização |  |  |  |  | 103.14 | 103.14 | 130.78 | un |  |  | 0 | 0 |  | 0 | 0 | 0 | 0
821300 | DER | Suporte metál.galv.fogo d=2,5" c/tampa e aletas anti-giro h=3,00m |  |  |  |  | 449.99 | 449.99 | 570.59 | un | 2 | 560.49 | 1141.18 | 1120.98 |  | 2 | 560.49 | 1141.18 | 1120.98 |  | x | x | x | x
820000A | DER | Placa sinalização refletiva-círculo (0,1964 m2/ud) + suporte MADEIRA |  |  |  |  | 166.1549 | 141.2317 | 179.08 | un |  |  | 0 | 0 |  | 0 | 0 | 0 | 0
820000B | DER | Placa sinalização refletiva-triângulo (0,1219 m2/ud) + suporte MADEIRA |  |  |  |  | 142.2516 | 120.9139 | 153.32 | un |  |  | 0 | 0 |  | 0 | 0 | 0 | 0
820000C | DER | Placa sinalização refletiva-octógono (0,2160 m2/ud) + suporte MADEIRA |  |  |  |  | 172.4436 | 146.5771 | 185.86 | un |  |  | 0 | 0 |  | 0 | 0 | 0 | 0
820000D | DER | Placa sinalização refletiva-losango (0,2025 m2/ud) + suporte MADEIRA |  |  |  |  | 168.1121 | 142.8953 | 181.19 | un |  |  | 0 | 0 |  | 0 | 0 | 0 | 0
820000E | DER | Placa sinalização refletiva-círculo (0,1964 m2/ud) + suporte METÁLICO |  |  |  |  | 513.0049 | 513.0049 | 650.49 | un |  |  | 0 | 0 |  | 0 | 0 | 0 | 0
820000F | DER | Placa sinalização refletiva-triângulo (0,1219 m2/ud) + suporte METÁLICO |  |  |  |  | 489.1144 | 489.1144 | 620.2 | un | 2 | 620.2 | 1240.4 | 1240.4 |  | 2 | 620.2 | 1240.4 | 1240.4 |  | x | x | x | x
820000G | DER | Placa sinalização refletiva-octógono (0,2160 m2/ud) + suporte METÁLICO |  |  |  |  | 519.2936 | 519.2936 | 658.46 | un |  |  | 0 | 0 |  | 0 | 0 | 0 | 0
820000H | DER | Placa sinalização refletiva-losango (0,2025 m2/ud) + suporte METÁLICO |  |  |  |  | 514.9621 | 514.9621 | 652.97 | un |  |  | 0 | 0 |  | 0 | 0 | 0 | 0
SERVIÇOS EXTRAS - SINALIZAÇÃO DE TRÂNSITO
[9 empty] | 0 |  |  |  | 0 | 0 |  | 0 | 0 | 0 | 0
[9 empty] | 0 |  |  |  | 0 | 0 |  | 0 | 0 | 0 | 0
[9 empty] | 0 |  |  |  | 0 | 0 |  | 0 | 0 | 0 | 0
[9 empty] | 0 |  |  |  | 0 | 0 |  | 0 | 0 | 0 | 0
[9 empty] | 0 |  |  |  | 0 | 0 |  | 0 | 0 | 0 | 0
[9 empty] | 0 |  |  |  | 0 | 0 |  | 0 | 0 | 0 | 0
[9 empty] | 0 |  |  |  | 0 | 0 |  | 0 | 0 | 0 | 0
[9 empty] | 0 |  |  |  | 0 | 0 |  | 0 | 0 | 0 | 0
[9 empty] | 0 |  |  |  | 0 | 0 |  | 0 | 0 | 0 | 0
[9 empty] | 0 |  |  |  | 0 | 0 |  | 0 | 0 | 0 | 0
[9 empty] | 0 |  |  |  | 0 | 0 |  | 0 | 0 | 0 | 0
[9 empty] | 0 |  |  |  | 0 | 0 |  | 0 | 0 | 0 | 0
[9 empty] | 0 |  |  |  | 0 | 0 |  | 0 | 0 | 0 | 0
[9 empty] | 0 |  |  |  | 0 | 0 |  | 0 | 0 | 0 | 0
[9 empty] | 0 |  |  |  | 0 | 0 |  | 0 | 0 | 0 | 0
[9 empty] | 0 |  |  |  | 0 | 0 |  | 0 | 0 | 0 | 0
[9 empty] | 0 |  |  |  | 0 | 0 |  | 0 | 0 | 0 | 0
[9 empty] | 0 |  |  |  | 0 | 0 |  | 0 | 0 | 0 | 0
[9 empty] | 0 |  |  |  | 0 | 0 |  | 0 | 0 | 0 | 0
[9 empty] | 0 |  |  |  | 0 | 0 |  | 0 | 0 | 0 | 0
[9 empty] | 0 |  |  |  | 0 | 0 |  | 0 | 0 | 0 | 0
[9 empty] | 0 |  |  |  | 0 | 0 |  | 0 | 0 | 0 | 0
[9 empty] | 0 |  |  |  | 0 | 0 |  | 0 | 0 | 0 | 0
[9 empty] | 0 |  |  |  | 0 | 0 |  | 0 | 0 | 0 | 0
[9 empty] | 0 |  |  |  | 0 | 0 |  | 0 | 0 | 0 | 0
[9 empty] | 0 |  |  |  | 0 | 0 |  | 0 | 0 | 0 | 0
[16 empty] | 0 | 0
[9 empty] | 0 |  |  |  | 0 | 0 |  | 0 | 0 | 0 | 0
[9 empty] | 0 |  |  |  | 0 | 0 |  | 0 | 0 | 0 | 0
[9 empty] | 0 |  |  |  | 0 | 0 |  | 0 | 0 | 0 | 0
[9 empty] | 0 |  |  |  | 0 | 0 |  | 0 | 0 | 0 | 0
[9 empty] | 0 |  |  |  | 0 | 0 |  | 0 | 0 | 0 | 0
8 |  | ILUMINAÇÃO PÚBLICA | [12 empty] | 0 |  |  |  |  | 0
702 | COPEL | Locação direta de estruras em ramais de RDR |  | 0 |  | 0 | 456.36 | 456.36 | 578.66 | km |  |  | 0 | 0 |  | 0 | 0 | 0 | 0
703 | COPEL | Locação de estrutura em rede distribuição rural |  | 0 |  | 0 | 57.9 | 57.9 | 73.42 | un |  |  | 0 | 0 |  | 0 | 0 | 0 | 0
704 | COPEL | Locação de estrutura em rede distribuição urbana |  | 0 |  | 0 | 44.54 | 44.54 | 56.48 | un |  |  | 0 | 0 |  | 0 | 0 | 0 | 0
740 | COPEL | MONTAGEM - Aprumar POSTE existente equipado |  | 0 |  | 0 | 54.82 | 54.82 | 69.51 | un |  |  | 0 | 0 |  | 0 | 0 | 0 | 0
741 | COPEL | MONTAGEM - Deslocamento de POSTE equipado existente até 0,30 metros |  |  |  |  | 149.38 | 149.38 | 189.41 | un |  |  | 0 | 0 |  | 0 | 0 | 0 | 0
742 | COPEL | MONTAGEM - levantamento POSTE auxiliar para entrada serviço de unidade consumidora |  |  |  |  | 45.23 | 45.23 | 57.35 | un |  |  | 0 | 0 |  | 0 | 0 | 0 | 0
742A | COPEL | Retirada de POSTE auxiliar para entrada serviço de unidade consumidora |  |  |  |  | 18.16 | 18.16 | 23.03 | un |  |  | 0 | 0 |  | 0 | 0 | 0 | 0
743 | COPEL | MONTAGEM - levantamento de POSTE até 12 metros de altura com resistência até 1000 DAN |  |  |  |  | 222.01 | 222.01 | 281.51 | un |  |  | 0 | 0 |  | 0 | 0 | 0 | 0
743A | COPEL | Retirada de POSTE até 12 metros de altura com resistência até 1000 DAN |  |  |  |  | 88.74 | 88.74 | 112.52 | un |  |  | 0 | 0 |  | 0 | 0 | 0 | 0
744 | COPEL | MONTAGEM - levantamento de POSTE até 12 metros de altura com resistência acima 1000 DAN |  |  |  |  | 421.76 | 421.76 | 534.79 | un |  |  | 0 | 0 |  | 0 | 0 | 0 | 0
744A | COPEL | Retirada de POSTE até 12 metros de altura com resistência. acima 1000 DAN |  |  |  |  | 168.57 | 168.57 | 213.75 | un |  |  | 0 | 0 |  | 0 | 0 | 0 | 0
745 | COPEL | MONTAGEM - levantamento de POSTE entre 13 a 15 metros de altura |  |  |  |  | 481.03 | 481.03 | 609.95 | un |  |  | 0 | 0 |  | 0 | 0 | 0 | 0
745A | COPEL | Retirada de POSTE entre 13 a 15 metros de altura |  |  |  |  | 192.55 | 192.55 | 244.15 | un |  |  | 0 | 0 |  | 0 | 0 | 0 | 0
746 | COPEL | MONTAGEM - levantamento de POSTE de 15 a 18 metros de altura |  |  |  |  | 577.31 | 577.31 | 732.03 | un |  |  | 0 | 0 |  | 0 | 0 | 0 | 0
746A | COPEL | Retirada de POSTE de 15 a 18 metros de altura |  |  |  |  | 230.92 | 230.92 | 292.81 | un |  |  | 0 | 0 |  | 0 | 0 | 0 | 0
747 | COPEL | MONTAGEM - levantamento de POSTE acima de 18 metros de altura |  |  |  |  | 867.84 | 867.84 | 1100.42 | un |  |  | 0 | 0 |  | 0 | 0 | 0 | 0
747A | COPEL | Retirada de POSTE acima de 18 metros de altura |  |  |  |  | 347.07 | 347.07 | 440.08 | un |  |  | 0 | 0 |  | 0 | 0 | 0 | 0
748 | COPEL | MONTAGEM - proteção de POSTE |  |  |  |  | 69.89 | 69.89 | 88.62 | un |  |  | 0 | 0 |  | 0 | 0 | 0 | 0
748A | COPEL | Retirada de proteção de POSTE |  |  |  |  | 28.09 | 28.09 | 35.62 | un |  |  | 0 | 0 |  | 0 | 0 | 0 | 0
759 | COPEL | MONTAGEM - Instalação de defensa de POSTE |  |  |  |  | 536.12 | 536.12 | 679.8 | un |  |  | 0 | 0 |  | 0 | 0 | 0 | 0
759A | COPEL | Retirada de defensa de POSTE |  |  |  |  | 70.24 | 70.24 | 89.06 | un |  |  | 0 | 0 |  | 0 | 0 | 0 | 0
751 | COPEL | MONTAGEM - cadeia de isoladores de disco |  |  |  |  | 11.31 | 11.31 | 14.34 | un |  |  | 0 | 0 |  | 0 | 0 | 0 | 0
751A | COPEL | Retirada de Cadeia de isoladores de disco |  |  |  |  | 4.45 | 4.45 | 5.64 | un |  |  | 0 | 0 |  | 0 | 0 | 0 | 0
752 | COPEL | MONTAGEM - cruzeta símples sem isoladores |  |  |  |  | 28.78 | 28.78 | 36.49 | un |  |  | 0 | 0 |  | 0 | 0 | 0 | 0
752A | COPEL | Retirada de Cruzeta símples sem isoladores |  |  |  |  | 28.78 | 28.78 | 36.49 | un |  |  | 0 | 0 |  | 0 | 0 | 0 | 0
753 | COPEL | MONTAGEM - cruzeta dupla sem isoladores |  |  |  |  | 62.7 | 62.7 | 79.5 | un |  |  | 0 | 0 |  | 0 | 0 | 0 | 0
753A | COPEL | Retirada de Cruzeta dupla sem isoladores |  |  |  |  | 62.7 | 62.7 | 79.5 | un |  |  | 0 | 0 |  | 0 | 0 | 0 | 0
754 | COPEL | MONTAGEM - Reinstalação de cruzeta dupla montada |  |  |  |  | 71.95 | 71.95 | 91.23 | un |  |  | 0 | 0 |  | 0 | 0 | 0 | 0
755 | COPEL | MONTAGEM - Instalação de isolador de pino |  |  |  |  | 15.08 | 15.08 | 19.12 | un |  |  | 0 | 0 |  | 0 | 0 | 0 | 0
755A | COPEL | Retirada de isolador de pino |  |  |  |  | 6.17 | 6.17 | 7.82 | un |  |  | 0 | 0 |  | 0 | 0 | 0 | 0
756 | COPEL | MONTAGEM - Iinstalação de suporte T para fixação de chaves ou pára-raios |  |  |  |  | 24.67 | 24.67 | 31.28 | un |  |  | 0 | 0 |  | 0 | 0 | 0 | 0
756A | COPEL | Retirada de suporte T para fixação de chaves ou pára-raios |  |  |  |  | 9.94 | 9.94 | 12.6 | un |  |  | 0 | 0 |  | 0 | 0 | 0 | 0
757 | COPEL | MONTAGEM - Instalação de Suporte ou afastador para isolador pilar |  |  |  |  | 15.42 | 15.42 | 19.55 | un |  |  | 0 | 0 |  | 0 | 0 | 0 | 0
757A | COPEL | Retirada de Suporte ou afastador para isolador pilar |  |  |  |  | 6.17 | 6.17 | 7.82 | un |  |  | 0 | 0 |  | 0 | 0 | 0 | 0
947 | COPEL | MONTAGEM - Instalação de suporte l ou suporte afastador para rede antifurto |  |  |  |  | 34.26 | 34.26 | 43.44 | un |  |  | 0 | 0 |  | 0 | 0 | 0 | 0
947A | COPEL | Retirada de suporte l ou suporte afastador para rede antifurto |  |  |  |  | 34.26 | 34.26 | 43.44 | un |  |  | 0 | 0 |  | 0 | 0 | 0 | 0
760 | COPEL | MONTAGEM - afastador de armação secundária |  |  |  |  | 17.47 | 17.47 | 22.15 | un |  |  | 0 | 0 |  | 0 | 0 | 0 | 0
760A | COPEL | Retirada de afastador de armação secundária |  |  |  |  | 6.85 | 6.85 | 8.69 | un |  |  | 0 | 0 |  | 0 | 0 | 0 | 0
761 | COPEL | MONTAGEM - armação secundária. de 1 estribo ou parafuso com olhal |  |  |  |  | 13.36 | 13.36 | 16.94 | un |  |  | 0 | 0 |  | 0 | 0 | 0 | 0
761A | COPEL | Retirada de armação secundária. de 1 estribo ou parafuso com olhal |  |  |  |  | 5.48 | 5.48 | 6.95 | un |  |  | 0 | 0 |  | 0 | 0 | 0 | 0
762 | COPEL | MONTAGEM - armação secundária com mais de 1 estribo |  |  |  |  | 21.58 | 21.58 | 27.36 | un |  |  | 0 | 0 |  | 0 | 0 | 0 | 0
762A | COPEL | Retirada de armação secundária com mais de 1 estribo |  |  |  |  | 8.57 | 8.57 | 10.87 | un |  |  | 0 | 0 |  | 0 | 0 | 0 | 0
763 | COPEL | Deslocamento ou reinstalação de armação secundária montada com mais de 1 (um) estribo |  |  |  |  | 23.3 | 23.3 | 29.54 | un |  |  | 0 | 0 |  | 0 | 0 | 0 | 0
767 | COPEL | MONTAGEM - Corte de poste de concreto ou madeira para escora subsolo |  | 0 |  | 0 | 19.53 | 19.53 | 24.76 | un |  |  | 0 | 0 |  | 0 | 0 | 0 | 0
768 | COPEL | MONTAGEM - Escora de subsolo simples |  | 0 |  | 0 | 44.54 | 44.54 | 56.48 | un |  |  | 0 | 0 |  | 0 | 0 | 0 | 0
769 | COPEL | MONTAGEM - Escora de subsolo dupla |  | 0 |  | 0 | 163.77 | 163.77 | 207.66 | un |  |  | 0 | 0 |  | 0 | 0 | 0 | 0
770 | COPEL | MONTAGEM de estai de âncora simples ou reforçado para AT ou BT |  |  |  |  | 56.53 | 56.53 | 71.68 | un |  |  | 0 | 0 |  | 0 | 0 | 0 | 0
770A | COPEL | Retirada de estai de âncora simples ou reforçado para AT ou BT |  |  |  |  | 22.61 | 22.61 | 28.67 | un |  |  | 0 | 0 |  | 0 | 0 | 0 | 0
771 | COPEL | MONTAGEM de estai de contraposte simples para AT ou BT |  |  |  |  | 81.2 | 81.2 | 102.96 | un |  |  | 0 | 0 |  | 0 | 0 | 0 | 0
771A | COPEL | Retirada de estai de contraposte simples para AT ou BT |  |  |  |  | 32.55 | 32.55 | 41.27 | un |  |  | 0 | 0 |  | 0 | 0 | 0 | 0
772 | COPEL | MONTAGEM de estai de poste a poste para AT ou BT |  |  |  |  | 26.72 | 26.72 | 33.88 | un |  |  | 0 | 0 |  | 0 | 0 | 0 | 0
772A | COPEL | Retirada de estai de poste a poste para AT ou BT |  |  |  |  | 10.62 | 10.62 | 13.47 | un |  |  | 0 | 0 |  | 0 | 0 | 0 | 0
773 | COPEL | MONTAGEM de estai provisório durante o lançamento e tensionamento de cabos |  |  |  |  | 88.39 | 88.39 | 112.08 | un |  |  | 0 | 0 |  | 0 | 0 | 0 | 0
774 | COPEL | MONTAGEM de estai de âncora com haste cimentada na rocha |  |  |  |  | 119.92 | 119.92 | 152.06 | un |  |  | 0 | 0 |  | 0 | 0 | 0 | 0
774A | COPEL | Retirada de estai de âncora com haste cimentada na rocha |  |  |  |  | 17.13 | 17.13 | 21.72 | un |  |  | 0 | 0 |  | 0 | 0 | 0 | 0
775 | COPEL | MONTAGEM - Retensionamento de cabo aço do estai simples ou reforçado existente |  |  |  |  | 14.05 | 14.05 | 17.82 | un |  |  | 0 | 0 |  | 0 | 0 | 0 | 0
776 | COPEL | MONTAGEM de dispositivo de segurança no estai |  |  |  |  | 17.47 | 17.47 | 22.15 | un |  |  | 0 | 0 |  | 0 | 0 | 0 | 0
776A | COPEL | Retirada de dispositivo de segurança no estai |  |  |  |  | 6.85 | 6.85 | 8.69 | un |  |  | 0 | 0 |  | 0 | 0 | 0 | 0
862 | COPEL | MONTAGEM - Concretagem |  |  |  |  | 425.19 | 425.19 | 539.14 | m3 |  |  | 0 | 0 |  | 0 | 0 | 0 | 0
862A | COPEL | Retirada de concretagem |  |  |  |  | 297.73 | 297.73 | 377.52 | m3 |  |  | 0 | 0 |  | 0 | 0 | 0 | 0
875 | COPEL | MONTAGEM de sinalizador de estai de âncora |  |  |  |  | 7.19 | 7.19 | 9.12 | un |  |  | 0 | 0 |  | 0 | 0 | 0 | 0
875A | COPEL | Retirada de sinalizador de estai de âncora |  |  |  |  | 2.74 | 2.74 | 3.47 | un |  |  | 0 | 0 |  | 0 | 0 | 0 | 0
780 | COPEL | MONTAGEM - lançamento de cabo de alumínio de AT, até 02 AWG CA ou CAA |  |  |  |  | 528.31 | 528.31 | 669.9 | km |  |  | 0 | 0 |  | 0 | 0 | 0 | 0
780A | COPEL | Retirada de cabo de alumínio de AT, até 02 AWG CA ou CAA |  |  |  |  | 211.39 | 211.39 | 268.04 | km |  |  | 0 | 0 |  | 0 | 0 | 0 | 0
781 | COPEL | MONTAGEM - lançamento de cabo de alumínio de AT, acima 02 AWG até 2/0 AWG CA ou CAA e cabo alumínio 4/0 CA |  |  |  |  | 879.15 | 879.15 | 1114.76 | km |  |  | 0 | 0 |  | 0 | 0 | 0 | 0
781A | COPEL | Retirada de cabo de alumínio de AT, acima 02 AWG até 2/0 AWG CA ou CAA e cabo alumínio 4/0 CA |  |  |  |  | 351.52 | 351.52 | 445.73 | km |  |  | 0 | 0 |  | 0 | 0 | 0 | 0
782 | COPEL | MONTAGEM - lançamento de cabo de alumínio de at, de 4/0 AWG até 336,4 mcm CAA e cabo de alumínio acima de 4/0 AWG até 336,4 mcm CA |  |  |  |  | 1465.37 | 1465.37 | 1858.09 | km |  |  | 0 | 0 |  | 0 | 0 | 0 | 0
782A | COPEL | Retirada de cabo de alumínio de at, de 4/0 AWG até 336,4 mcm CAA e cabo de alumínio acima de 4/0 AWG até 336,4 mcm CA |  |  |  |  | 586.21 | 586.21 | 743.31 | km |  |  | 0 | 0 |  | 0 | 0 | 0 | 0
783 | COPEL | MONTAGEM - lançamento de cabo de alumínio de AT, acima 336,4 mcm CA ou CAA |  |  |  |  | 1721.98 | 1721.98 | 2183.47 | km |  |  | 0 | 0 |  | 0 | 0 | 0 | 0
783A | COPEL | Retirada de cabo de alumínio de AT, acima 336,4 mcm CA ou CAA |  |  |  |  | 688.66 | 688.66 | 873.22 | km |  |  | 0 | 0 |  | 0 | 0 | 0 | 0
784 | COPEL | MONTAGEM - lançamento de cabo ou fio de cobre de AT, até 35 mm24/0 AWG até 336,4 mcm CA |  |  |  |  | 642.75 | 642.75 | 815.01 | km |  |  | 0 | 0 |  | 0 | 0 | 0 | 0
784A | COPEL | Retirada de cabo ou fio de cobre de AT, até 35 mm24/0 AWG até 336,4 mcm CA |  |  |  |  | 256.96 | 256.96 | 325.83 | km |  |  | 0 | 0 |  | 0 | 0 | 0 | 0
785 | COPEL | MONTAGEM - lançamento de cabo de cobre de AT, acima de 35 mm2 |  |  |  |  | 1706.57 | 1706.57 | 2163.93 | km |  |  | 0 | 0 |  | 0 | 0 | 0 | 0
785A | COPEL | Retirada de cabo de cobre de AT, acima de 35 mm2 |  |  |  |  | 659.19 | 659.19 | 835.85 | km |  |  | 0 | 0 |  | 0 | 0 | 0 | 0
786 | COPEL | MONTAGEM - lançamento de cabo de AT, aço 3x2,25mm, aço-alumínio 3x10 AWG |  |  |  |  | 535.51 | 535.51 | 679.03 | km |  |  | 0 | 0 |  | 0 | 0 | 0 | 0
786A | COPEL | Retirada de cabo de AT, aço 3x2,25mm, aço-alumínio 3x10 AWG |  |  |  |  | 214.13 | 214.13 | 271.52 | km |  |  | 0 | 0 |  | 0 | 0 | 0 | 0
787 | COPEL | MONTAGEM - lançamento do fio de aço 3,09 mm de AT |  |  |  |  | 484.12 | 484.12 | 613.86 | km |  |  | 0 | 0 |  | 0 | 0 | 0 | 0
787A | COPEL | Retirada de fio de aço 3,09 mm de AT |  |  |  |  | 193.58 | 193.58 | 245.46 | km |  |  | 0 | 0 |  | 0 | 0 | 0 | 0
790 | COPEL | MONTAGEM - lançamento de cabo subterrâneo de alta tensão |  |  |  |  | 12.68 | 12.68 | 16.08 | m |  |  | 0 | 0 |  | 0 | 0 | 0 | 0
790A | COPEL | Retirada de cabo subterrâneo de alta tensão |  |  |  |  | 5.14 | 5.14 | 6.52 | m |  |  | 0 | 0 |  | 0 | 0 | 0 | 0
800 | COPEL | Retensionamento de cabos existentes em AT, por cabo |  |  |  |  | 15.08 | 15.08 | 19.12 | un |  |  | 0 | 0 |  | 0 | 0 | 0 | 0
860 | COPEL | MONTAGEM - canaleta para proteção do cabo condutor AT / BT |  |  |  |  | 560.18 | 560.18 | 710.31 | km |  |  | 0 | 0 |  | 0 | 0 | 0 | 0
860A | COPEL | Retirada de canaleta para proteção do cabo condutor AT / BT |  |  |  |  | 224.07 | 224.07 | 284.12 | km |  |  | 0 | 0 |  | 0 | 0 | 0 | 0
864 | COPEL | MONTAGEM - eletroduto para rede subterrânea |  |  |  |  | 6.85 | 6.85 | 8.69 | m |  |  | 0 | 0 |  | 0 | 0 | 0 | 0
864A | COPEL | Retirada de eletroduto para rede subterrânea |  |  |  |  | 5.14 | 5.14 | 6.52 | m |  |  | 0 | 0 |  | 0 | 0 | 0 | 0
866 | COPEL | MONTAGEM - esfera de sinalaização |  |  |  |  | 33.92 | 33.92 | 43.01 | un |  |  | 0 | 0 |  | 0 | 0 | 0 | 0
866A | COPEL | Retirada de esfera de sinalaização |  |  |  |  | 13.7 | 13.7 | 17.37 | un |  |  | 0 | 0 |  | 0 | 0 | 0 | 0
792 | COPEL | MONTAGEM - lançamento de cabo de alumínio de BT, até 02 AWG CA ou CAA |  |  |  |  | 395.04 | 395.04 | 500.91 | km |  |  | 0 | 0 |  | 0 | 0 | 0 | 0
792A | COPEL | Retirada de cabo de alumínio de BT, até 02 AWG CA ou CAA |  |  |  |  | 157.95 | 157.95 | 200.28 | km |  |  | 0 | 0 |  | 0 | 0 | 0 | 0
793 | COPEL | MONTAGEM - lançamento de cabo de alumínio de BT, acima 02 AWG até 2/0 AWG CA ou CAA |  |  |  |  | 504.33 | 504.33 | 639.49 | km |  |  | 0 | 0 |  | 0 | 0 | 0 | 0
793A | COPEL | Retirada de cabo de alumínio de BT, acima 02 AWG até 2/0 AWG CA ou CAA |  |  |  |  | 202.14 | 202.14 | 256.31 | km |  |  | 0 | 0 |  | 0 | 0 | 0 | 0
794 | COPEL | MONTAGEM - lançamento de cabo ou fio de cobre de BT, até 35 mm2 |  |  |  |  | 516.32 | 516.32 | 654.69 | km |  |  | 0 | 0 |  | 0 | 0 | 0 | 0
794A | COPEL | Retirada de cabo ou fio de cobre de BT, até 35 mm2 |  |  |  |  | 206.6 | 206.6 | 261.97 | km |  |  | 0 | 0 |  | 0 | 0 | 0 | 0
795 | COPEL | MONTAGEM - lançamento de cabo ou fio de cobre de BT, acima 35 mm2 |  |  |  |  | 1527.72 | 1527.72 | 1937.15 | km |  |  | 0 | 0 |  | 0 | 0 | 0 | 0
795A | COPEL | Retirada de cabo ou fio de cobre de BT, acima 35 mm2 |  |  |  |  | 611.23 | 611.23 | 775.04 | km |  |  | 0 | 0 |  | 0 | 0 | 0 | 0
796 | COPEL | MONTAGEM - lançamento de cabo subterrâneo de baixa tensão |  |  |  |  | 8.57 | 8.57 | 10.87 | m |  |  | 0 | 0 |  | 0 | 0 | 0 | 0
796A | COPEL | Retirada de cabo subterrâneo de baixa tensão |  |  |  |  | 3.43 | 3.43 | 4.35 | m |  |  | 0 | 0 |  | 0 | 0 | 0 | 0
867 | COPEL | MONTAGEM - espaçador de cabos em vão de baixa tensão |  |  |  |  | 11.99 | 11.99 | 15.2 | un |  |  | 0 | 0 |  | 0 | 0 | 0 | 0
867A | COPEL | Retirada de espaçador de cabos em vão de baixa tensão |  |  |  |  | 4.8 | 4.8 | 6.09 | un |  |  | 0 | 0 |  | 0 | 0 | 0 | 0
801 | COPEL | MONTAGEM - Retensionamento de cabos existentes em BT, por cabo |  |  |  |  | 12.68 | 12.68 | 16.08 | un |  |  | 0 | 0 |  | 0 | 0 | 0 | 0
813 | COPEL | MONTAGEM - descida suplementar de proteção para aterramento de transformador de 33kv |  |  |  |  | 26.72 | 26.72 | 33.88 | un |  |  | 0 | 0 |  | 0 | 0 | 0 | 0
813A | COPEL | Retirada de descida suplementar de proteção para aterramento de transformador de 33kv |  |  |  |  | 10.62 | 10.62 | 13.47 | un |  |  | 0 | 0 |  | 0 | 0 | 0 | 0
811 | COPEL | MONTAGEM - aterramento temporário para rede de BT |  |  |  |  | 13.02 | 13.02 | 16.51 | un |  |  | 0 | 0 |  | 0 | 0 | 0 | 0
814 | COPEL | MONTAGEM - aterramento temporário para rede de AT |  |  |  |  | 34.6 | 34.6 | 43.87 | un |  |  | 0 | 0 |  | 0 | 0 | 0 | 0
815 | COPEL | MONTAGEM - haste de aterramento de aço cobre, primeira haste |  |  |  |  | 60.64 | 60.64 | 76.89 | un |  |  | 0 | 0 |  | 0 | 0 | 0 | 0
816 | COPEL | MONTAGEM - haste de aterramento de aço cobre, demais hastes |  |  |  |  | 28.78 | 28.78 | 36.49 | un |  |  | 0 | 0 |  | 0 | 0 | 0 | 0
817 | COPEL | MONTAGEM - haste de aterramento de aço cobre, haste profunda |  |  |  |  | 41.46 | 41.46 | 52.57 | un |  |  | 0 | 0 |  | 0 | 0 | 0 | 0
818 | COPEL | MONTAGEM - haste de aterramento zincada para cerca |  |  |  |  | 15.42 | 15.42 | 19.55 | un |  |  | 0 | 0 |  | 0 | 0 | 0 | 0
819 | COPEL | MONTAGEM - malha de aterramento |  |  |  |  | 23.3 | 23.3 | 29.54 | m |  |  | 0 | 0 |  | 0 | 0 | 0 | 0
820 | COPEL | MONTAGEM - aplicação de produtos químicos |  |  |  |  | 14.08 | 14.08 | 17.85 | un |  |  | 0 | 0 |  | 0 | 0 | 0 | 0
821 | COPEL | MONTAGEM - instalação do aterramento temporário tipo sela |  |  |  |  | 22.96 | 22.96 | 29.11 | un |  |  | 0 | 0 |  | 0 | 0 | 0 | 0
871 | COPEL | MONTAGEM - seccionamento de cerca, por seccionador |  |  |  |  | 11.31 | 11.31 | 14.34 | un |  |  | 0 | 0 |  | 0 | 0 | 0 | 0
8712A | COPEL | Retirada de seccionamento de cerca, por seccionador |  |  |  |  | 4.45 | 4.45 | 5.64 | un |  |  | 0 | 0 |  | 0 | 0 | 0 | 0
834 | COPEL | MONTAGEM - base p/ relé iluminação públ. comando grupo ou individual |  |  |  |  | 11.99 | 11.99 | 15.2 | un |  |  | 0 | 0 |  | 0 | 0 | 0 | 0
834A | COPEL | Retirada de base p/ relé iluminação públ. comando grupo ou individual |  |  |  |  | 4.8 | 4.8 | 6.09 | un |  |  | 0 | 0 |  | 0 | 0 | 0 | 0
835 | COPEL | MONTAGEM - braço de iluminação pública de até 2m de comprimento, com luminária aberta ou fechada, com lâmpada |  |  |  |  | 43.85 | 43.85 | 55.6 | un |  |  | 0 | 0 |  | 0 | 0 | 0 | 0
835A | COPEL | Retirada de braço de iluminação pública de até 2m de comprimento, com luminária aberta ou fechada, com lâmpada |  |  |  |  | 17.47 | 17.47 | 22.15 | un |  |  | 0 | 0 |  | 0 | 0 | 0 | 0
836 | COPEL | MONTAGEM - braço de iluminação pública acima de 2m de comprimento, com luminária aberta ou fechada, com lâmpada |  |  |  |  | 114.78 | 114.78 | 145.54 | un |  |  | 0 | 0 |  | 0 | 0 | 0 | 0
836A | COPEL | Retirada de braço de iluminação pública acima de 2m de comprimento, com luminária aberta ou fechada, com lâmpada |  |  |  |  | 57.56 | 57.56 | 72.99 | un |  |  | 0 | 0 |  | 0 | 0 | 0 | 0
837 | COPEL | MONTAGEM - deslocamento de luminária montada |  |  |  |  | 20.9 | 20.9 | 26.5 | un |  |  | 0 | 0 |  | 0 | 0 | 0 | 0
838 | COPEL | MONTAGEM - luminária exceto braço para iluminação pública |  |  |  |  | 53.11 | 53.11 | 67.34 | un |  |  | 0 | 0 |  | 0 | 0 | 0 | 0
838A | COPEL | Retirada de luminária exceto braço para iluminação pública |  |  |  |  | 21.24 | 21.24 | 26.93 | un |  |  | 0 | 0 |  | 0 | 0 | 0 | 0
839 | COPEL | MONTAGEM - luminária tipo pétala para iluminação pública |  |  |  |  | 171.99 | 171.99 | 218.08 | un |  |  | 0 | 0 |  | 0 | 0 | 0 | 0
839A | COPEL | Retirada de luminária tipo pétala para iluminação pública |  |  |  |  | 120.26 | 120.26 | 152.49 | un |  |  | 0 | 0 |  | 0 | 0 | 0 | 0
840 | COPEL | MONTAGEM - poste ornamental de aço tipo chicote simples ou duplo |  |  |  |  | 402.57 | 402.57 | 510.46 | un |  |  | 0 | 0 |  | 0 | 0 | 0 | 0
840A | COPEL | Retirada de poste ornamental de aço tipo chicote simples ou duplo |  |  |  |  | 161.03 | 161.03 | 204.19 | un |  |  | 0 | 0 |  | 0 | 0 | 0 | 0
841 | COPEL | MONTAGEM - poste ornamental até 5 metros altura útil com luminária decorativa |  |  |  |  | 191.86 | 191.86 | 243.28 | un |  |  | 0 | 0 |  | 0 | 0 | 0 | 0
841A | COPEL | Retirada de poste ornamental até 5 metros altura útil com luminária decorativa |  |  |  |  | 76.75 | 76.75 | 97.32 | un |  |  | 0 | 0 |  | 0 | 0 | 0 | 0
842 | COPEL | MONTAGEM - reator para lâmpada vapor de mercúrio (vmc), vapor de sódio (vsa) e vapor metálico |  |  |  |  | 11.99 | 11.99 | 15.2 | un |  |  | 0 | 0 |  | 0 | 0 | 0 | 0
842A | COPEL | Retirada de reator para lâmpada vapor de mercúrio (vmc), vapor de sódio (vsa) e vapor metálico |  |  |  |  | 4.8 | 4.8 | 6.09 | un |  |  | 0 | 0 |  | 0 | 0 | 0 | 0
843 | COPEL | MONTAGEM - refletor para lâmpada incandescente, mista, vapor de mercúrio, vapor de sódio e vapor metálico |  |  |  |  | 133.28 | 133.28 | 169 | un |  |  | 0 | 0 |  | 0 | 0 | 0 | 0
843A | COPEL | Retirada de refletor para lâmpada incandescente, mista, vapor de mercúrio, vapor de sódio e vapor metálicoberta ou fechada, com lâmpada |  |  |  |  | 53.45 | 53.45 | 67.77 | un |  |  | 0 | 0 |  | 0 | 0 | 0 | 0
844 | COPEL | MONTAGEM - reinstalação de luminária montada |  |  |  |  | 45.23 | 45.23 | 57.35 | un |  |  | 0 | 0 |  | 0 | 0 | 0 | 0
845 | COPEL | MONTAGEM - relé fotelétrico de iluminação pública |  |  |  |  | 6.85 | 6.85 | 8.69 | un |  |  | 0 | 0 |  | 0 | 0 | 0 | 0
845A | COPEL | Retirada de relé fotelétrico de iluminação pública |  |  |  |  | 2.74 | 2.74 | 3.47 | un |  |  | 0 | 0 |  | 0 | 0 | 0 | 0
846 | COPEL | MONTAGEM - substituição de lâmpada de iluminação pública |  |  |  |  | 6.85 | 6.85 | 8.69 | un |  |  | 0 | 0 |  | 0 | 0 | 0 | 0
859 | COPEL | MONTAGEM - caixa de proteção padrão copel, tipo a ou b para iluminação pública |  |  |  |  | 148.7 | 148.7 | 188.55 | un |  |  | 0 | 0 |  | 0 | 0 | 0 | 0
859A | COPEL | Retirada de caixa de proteção padrão copel, tipo a ou b para iluminação pública |  |  |  |  | 59.62 | 59.62 | 75.6 | un |  |  | 0 | 0 |  | 0 | 0 | 0 | 0
73767/1 | SEIL | GRAMPO PARALELO EM ALUMINIO FUNDIDO OU ESTRUDADO DE 2 PARAFUSOS, PARA CABO DE 6 A 50 MM2, PASTA ANTIOXIDANTE. FORNEC E INSTALAÇÃO. |  |  |  |  | 8.06 | 8.06 | 10.22 | un |  |  | 0 | 0 |  | 0 | 0 | 0 | 0
73767/2 | SEIL | ALCA PRE-FORMADA DISTRIBUIÇÃO EM ACO RECOBERTO COM ALUMINIO PARA CABO 25MM2, ENCAPADO. FORNECIMENTO E INSTALAÇÃO. |  |  |  |  | 9.15 | 9.15 | 11.6 | un |  |  | 0 | 0 |  | 0 | 0 | 0 | 0
73767/3 | SEIL | LACO DE ROLDANA PRE-FORMADO ACO RECOBERTO DE ALUMINIO PARA CABO DE ALUMINIO NU BITOLA 25MM2 - FORNECIMENTO E COLOCACAO |  |  |  |  | 6.68 | 6.68 | 8.47 | un |  |  | 0 | 0 |  | 0 | 0 | 0 | 0
73767/4 | SEIL | ALCA PRE-FORMADA DISTRIBUICAO EM ACO RECOBERTO COM ALUMINIO NU PARA CABO 25MM2, ENCAPADO. FORNECIMENTO E INSTALACAO. |  |  |  |  | 4.43 | 4.43 | 5.62 | un |  |  | 0 | 0 |  | 0 | 0 | 0 | 0
73767/5 | SEIL | ALCA PRE-FORMADA SERV DE ACO RECOB C/ALUM NU ENCAPADO 25MM2 (BITOLA) CONF PROJ A4-148-CP RIOLUZ FORNECIMENTO E COLOCACAO |  |  |  |  | 4.07 | 4.07 | 5.16 | un |  |  | 0 | 0 |  | 0 | 0 | 0 | 0
88544 | SEIL | ARMACAO SECUNDARIA OU REX COMPLETA PARA DUAS LINHAS-FORNECIMENTO E INSTALACAO. |  |  |  |  | 80.36 | 80.36 | 101.9 | un |  |  | 0 | 0 |  | 0 | 0 | 0 | 0
88545 | SEIL | ARMACAO SECUNDARIA OU REX COMPLETA PARA QUATRO LINHAS-FORNECIMENTO E INSTALACAO. |  |  |  |  | 143.32 | 143.32 | 181.73 | un |  |  | 0 | 0 |  | 0 | 0 | 0 | 0
88543 | SEIL | ARMACAO SECUNDARIA OU REX COMPLETA PARA TRESLINHAS-FORNECIMENTO E INSTALACAO. |  |  |  |  | 122.76 | 122.76 | 155.66 | un |  |  | 0 | 0 |  | 0 | 0 | 0 | 0
73624 | SEIL | SUPORTE PARA TRANSFORMADOR EM POSTE DE CONCRETO CIRCULAR |  |  |  |  | 78.27 | 78.27 | 99.25 | un |  |  | 0 | 0 |  | 0 | 0 | 0 | 0
73855/1 | SEIL | CHUMBADOR DE AÇO PARA FIXAÇÃO DE POSTE DE ACO RETO OU CURVO 7 A 9M COM FLANGE - FORNECIMENTO E INSTALACAO |  |  |  |  | 529.45 | 529.45 | 671.34 | un |  |  | 0 | 0 |  | 0 | 0 | 0 | 0
73857/1 | SEIL | TRANSFORMADOR DISTRIBUICAO 75KVA TRIFASICO 60HZ CLASSE 15KV IMERSO EM ÓLEO MINERAL FORNECIMENTO E INSTALACAO |  |  |  |  | 7141.68 | 7141.68 | 9055.65 | un |  |  | 0 | 0 |  | 0 | 0 | 0 | 0
73857/2 | SEIL | TRANSFORMADOR DISTRIBUICAO 112,5KVA TRIFASICO 60HZ CLASSE 15KV IMERSO EM ÓLEO MINERAL FORNECIMENTO E INSTALACAO |  |  |  |  | 8825.52 | 8825.52 | 11190.76 | un |  |  | 0 | 0 |  | 0 | 0 | 0 | 0
73857/3 | SEIL | TRANSFORMADOR DISTRIBUICAO 150KVA TRIFASICO 60HZ CLASSE 15KV IMERSO EM ÓLEO MINERAL FORNECIMENTO E INSTALACAO |  |  |  |  | 11125.41 | 11125.41 | 14107.02 | un |  |  | 0 | 0 |  | 0 | 0 | 0 | 0
73857/4 | SEIL | TRANSFORMADOR DISTRIBUICAO 225KVA TRIFASICO 60HZ CLASSE 15KV IMERSO EM ÓLEO MINERAL FORNECIMENTO E INSTALACAO |  |  |  |  | 15581.02 | 15581.02 | 19756.73 | un |  |  | 0 | 0 |  | 0 | 0 | 0 | 0
73857/5 | SEIL | TRANSFORMADOR DISTRIBUICAO 300KVA TRIFASICO 60HZ CLASSE 15KV IMERSO EM ÓLEO MINERAL FORNECIMENTO E INSTALACAO |  |  |  |  | 18174.77 | 18174.77 | 23045.61 | un |  |  | 0 | 0 |  | 0 | 0 | 0 | 0
73857/6 | SEIL | TRANSFORMADOR DISTRIBUICAO 500KVA TRIFASICO 60HZ CLASSE 15KV IMERSO EM ÓLEO MINERAL FORNECIMENTO E INSTALACAO |  |  |  |  | 29583.15 | 29583.15 | 37511.43 | un |  |  | 0 | 0 |  | 0 | 0 | 0 | 0
73857/7 | SEIL | TRANSFORMADOR DISTRIBUICAO 30KVA TRIFASICO 60HZ CLASSE 15KV IMERSO EM ÓLEO MINERAL FORNECIMENTO E INSTALACAO |  |  |  |  | 4929.97 | 4929.97 | 6251.2 | un |  |  | 0 | 0 |  | 0 | 0 | 0 | 0
73857/8 | SEIL | TRANSFORMADOR DISTRIBUICAO 45KVA TRIFASICO 60HZ CLASSE 15KV IMERSO EM ÓLEO MINERAL FORNECIMENTO E INSTALACAO |  |  |  |  | 5520.78 | 5520.78 | 7000.35 | un |  |  | 0 | 0 |  | 0 | 0 | 0 | 0
73857/9 | SEIL | TRANSFORMADOR DISTRIBUICAO 750KVA TRIFASICO 60HZ CLASSE 15KV IMERSO EM ÓLEO MINERAL FORNECIMENTO E INSTALACAO |  |  |  |  | 40534.86 | 40534.86 | 51398.2 | un |  |  | 0 | 0 |  | 0 | 0 | 0 | 0
73857/10 | SEIL | TRANSFORMADOR DISTRIBUICAO 1000KVA TRIFASICO 60HZ CLASSE 15KV IMERSO EM ÓLEO MINERAL FORNECIMENTO E INSTALACAO |  |  |  |  | 56698.21 | 56698.21 | 71893.33 | un |  |  | 0 | 0 |  | 0 | 0 | 0 | 0
73781/1 | SEIL | MUFLA TERMINAL PRIMARIA UNIPOLAR USO INTERNO PARA CABO 35/120MM2, ISOLACAO 15/25KV EM EPR - BORRACHA DE SILICONE. FORNECIMENTO E INSTALACAO. |  |  |  |  | 283.46 | 283.46 | 359.43 | un |  |  | 0 | 0 |  | 0 | 0 | 0 | 0
73781/2 | SEIL | ISOLADOR DE PINO TP HI-POT CILINDRICO CLASSE 15KV. FORNECIMENTO E INSTALACAO. |  |  |  |  | 21.58 | 21.58 | 27.36 | un |  |  | 0 | 0 |  | 0 | 0 | 0 | 0
73781/3 | SEIL | ISOLADOR DE SUSPENSAO (DISCO) TP CAVILHA CLASSE 15KV - 6''. FORNECIMENTO E INSTALACAO. |  |  |  |  | 64.81 | 64.81 | 82.18 | un |  |  | 0 | 0 |  | 0 | 0 | 0 | 0
72322 | SEIL | CHAVE SECCIONADORA TRIPOLAR, ABERTURA SOB CARGA, COM FUSÍVEIS NH - 100A/250V - FORNECIMENTO E INSTALACAO |  |  |  |  | 266.94 | 266.94 | 338.48 | un |  |  | 0 | 0 |  | 0 | 0 | 0 | 0
72326 | SEIL | CHAVE SECCIONADORA TRIPOLAR, ABERTURA SOB CARGA, COM FUSÍVEIS NH - 200A/250V |  |  |  |  | 351.41 | 351.41 | 445.59 | un |  |  | 0 | 0 |  | 0 | 0 | 0 | 0
83488 | SEIL | SECCIONADOR TRIPOLAR 15KV/400A ACIONAM SIMULT VARA MANOBRA (MANOBRA) - FORNECIMENTO E INSTALACAO |  |  |  |  | 1408.08 | 1408.08 | 1785.45 | un |  |  | 0 | 0 |  | 0 | 0 | 0 | 0
83489 | SEIL | SECCIONADOR TRIPOLAR 15KV/400A ACIONAM SIMULT PUNHO MANOBRA (COMANDO) - FORNECIMENTO E INSTALACAO |  |  |  |  | 1524.28 | 1524.28 | 1932.79 | un |  |  | 0 | 0 |  | 0 | 0 | 0 | 0
72327 | SEIL | FUSÍVEL TIPO "DIAZED", TIPO RÁPIDO OU RETARDADO - 2/25A - FORNECIMENTO E INSTALACAO |  |  |  |  | 6.26 | 6.26 | 7.94 | un |  |  | 0 | 0 |  | 0 | 0 | 0 | 0
72328 | SEIL | FUSÍVEL TIPO "DIAZED", TIPO RÁPIDO OU RETARDADO - 35/63A - FORNECIMENTO E INSTALACAO |  |  |  |  | 7.4 | 7.4 | 9.38 | un |  |  | 0 | 0 |  | 0 | 0 | 0 | 0
72330 | SEIL | FUSÍVEL TIPO NH 200A - TAMANHO 01 - FORNECIMENTO E INSTALACAO |  |  |  |  | 32.3 | 32.3 | 40.96 | un |  |  | 0 | 0 |  | 0 | 0 | 0 | 0
83493 | SEIL | FUSIVEL TIPO NH 250A - TAMANHO 01 - FORNECIMENTO E INSTALACAO |  |  |  |  | 32.3 | 32.3 | 40.96 | un |  |  | 0 | 0 |  | 0 | 0 | 0 | 0
83482 | SEIL | FUSIVEL TIPO NH 250 A, TAMANHO 1 - FORNECIMENTO E INSTALACAO |  |  |  |  | 32.3 | 32.3 | 40.96 | un |  |  | 0 | 0 |  | 0 | 0 | 0 | 0
83487 | SEIL | BASE PARA FUSIVEL (PORTA-FUSIVEL) NH 01 250A |  |  |  |  | 56.81 | 56.81 | 72.04 | un |  |  | 0 | 0 |  | 0 | 0 | 0 | 0
73780/1 | SEIL | CHAVE FUSIVEL UNIPOLAR, 15KV - 100A, EQUIPADA COM COMANDO PARA HASTE DE MANOBRA . FORNECIMENTO E INSTALAÇÃO. |  |  |  |  | 205.4 | 205.4 | 260.45 | un |  |  | 0 | 0 |  | 0 | 0 | 0 | 0
73780/2 | SEIL | CHAVE BLINDADA TRIPOLAR 250V, 30A - FORNECIMENTO E INSTALACAO |  |  |  |  | 124.64 | 124.64 | 158.04 | un |  |  | 0 | 0 |  | 0 | 0 | 0 | 0
73780/3 | SEIL | CHAVE BLINDADA TRIPOLAR 250V, 60A - FORNECIMENTO E INSTALACAO |  |  |  |  | 193.95 | 193.95 | 245.93 | un |  |  | 0 | 0 |  | 0 | 0 | 0 | 0
73780/4 | SEIL | CHAVE BLINDADA TRIPOLAR 250V, 100A - FORNECIMENTO E INSTALACAO |  |  |  |  | 426.59 | 426.59 | 540.92 | un |  |  | 0 | 0 |  | 0 | 0 | 0 | 0
83490 | SEIL | CHAVE FACA TRIPOLAR BLINDADA 250V/30A - FORNECIMENTO E INSTALACAO |  |  |  |  | 121.24 | 121.24 | 153.73 | un |  |  | 0 | 0 |  | 0 | 0 | 0 | 0
83491 | SEIL | CHAVE GUARDA MOTOR TRIFASICO 5CV/220V C/ CHAVE MAGNETICA - FORNECIMENTO E INSTALACAO |  |  |  |  | 474.43 | 474.43 | 601.58 | un |  |  | 0 | 0 |  | 0 | 0 | 0 | 0
83492 | SEIL | CHAVE GUARDA MOTOR TRIFISICA 10CV/220V C/ CHAVE MAGNETICA - FORNECIMENTO E INSTALACAO |  |  |  |  | 461.53 | 461.53 | 585.22 | un |  |  | 0 | 0 |  | 0 | 0 | 0 | 0
73783/1 | SEIL | POSTE CONCRETO SECAO CIRCULAR COMPRIMENTO=5M CARGA NOMINAL TOPO 100KG INCLUSIVE ESCAVACAO EXCLUSIVE TRANSPORTE - FORNECIMENTO E COLOCACAO |  |  |  |  | 506.7 | 506.7 | 642.5 | un |  |  | 0 | 0 |  | 0 | 0 | 0 | 0
73783/3 | SEIL | POSTE CONCRETO SEÇÃO CIRCULAR COMPRIMENTO=5M CARGA NOMINAL TOPO 300KG INCLUSIVE ESCAVACAO EXCLUSIVE TRANSPORTE - FORNECIMENTO E COLOCAÇÃO |  |  |  |  | 496.71 | 496.71 | 629.83 | un |  |  | 0 | 0 |  | 0 | 0 | 0 | 0
73783/5 | SEIL | POSTE CONCRETO SEÇÃO CIRCULAR COMPRIMENTO=7M CARGA NOMINAL TOPO 100KG INCLUSIVE ESCAVACAO EXCLUSIVE TRANSPORTE - FORNECIMENTO E COLOCAÇÃO |  |  |  |  | 552.46 | 552.46 | 700.52 | un |  |  | 0 | 0 |  | 0 | 0 | 0 | 0
73783/6 | SEIL | POSTE CONCRETO SEÇÃO CIRCULAR COMPRIMENTO=7M CARGA NOMINAL TOPO 200KG INCLUSIVE ESCAVACAO EXCLUSIVE TRANSPORTE - FORNECIMENTO E COLOCAÇÃO |  |  |  |  | 647.12 | 647.12 | 820.55 | un |  |  | 0 | 0 |  | 0 | 0 | 0 | 0
73783/8 | SEIL | POSTE CONCRETO SEÇÃO CIRCULAR COMPRIMENTO=11M E CARGA NOMINAL 200KG INCLUSIVE ESCAVACAO EXCLUSIVE TRANSPORTE - FORNECIMENTO E COLOCAÇÃO |  |  |  |  | 1129.65 | 1129.65 | 1432.4 | un |  |  | 0 | 0 |  | 0 | 0 | 0 | 0
73783/9 | SEIL | POSTE CONCRETO SEÇÃO CIRCULAR COMPRIMENTO=11M CARGA NOMINAL NO TOPO 300KG INCLUSIVE ESCAVACAO EXCLUSIVE TRANSPORTE - FORNECIMENTO E COLOCAÇÃO |  |  |  |  | 1132.1 | 1132.1 | 1435.5 | un |  |  | 0 | 0 |  | 0 | 0 | 0 | 0
73783/10 | SEIL | POSTE CONCRETO SEÇÃO CIRCULAR COMPRIMENTO=11M CARGA NOMINAL NO TOPO 400KG INCLUSIVE ESCAVACAO EXCLUSIVE TRANSPORTE - FORNECIMENTO E COLOCAÇÃO |  |  |  |  | 1350.85 | 1350.85 | 1712.88 | un |  |  | 0 | 0 |  | 0 | 0 | 0 | 0
73783/11 | SEIL | POSTE CONCRETO SEÇÃO CIRCULAR COMPRIMENTO=14M CARGA NOMINAL NO TOPO 400KG INCLUSIVE ESCAVACAO EXCLUSIVE TRANSPORTE - FORNECIMENTO E COLOCAÇÃO |  |  |  |  | 2077.32 | 2077.32 | 2634.04 | un |  |  | 0 | 0 |  | 0 | 0 | 0 | 0
73783/12 | SEIL | POSTE CONCRETO SEÇÃO CIRCULAR COMPRIMENTO=7M CARGA NOMINAL NO TOPO 300KG INCLUSIVE ESCAVACAO EXCLUSIVE TRANSPORTE - FORNECIMENTO E COLOCAÇÃO |  |  |  |  | 749.9 | 749.9 | 950.87 | un |  |  | 0 | 0 |  | 0 | 0 | 0 | 0
73783/14 | SEIL | POSTE CONCRETO SEÇÃO CIRCULAR COMPRIMENTO=9M CARGA NOMINAL NO TOPO 200KG INCLUSIVE ESCAVACAO EXCLUSIVE TRANSPORTE - FORNECIMENTO E COLOCAÇÃO |  |  |  |  | 844.13 | 844.13 | 1070.36 | un |  |  | 0 | 0 |  | 0 | 0 | 0 | 0
73783/15 | SEIL | POSTE CONCRETO SEÇÃO CIRCULAR COMPRIMENTO=9M CARGA NOMINAL NO TOPO 300KG INCLUSIVE ESCAVACAO EXCLUSIVE TRANSPORTE - FORNECIMENTO E COLOCAÇÃO |  |  |  |  | 908.36 | 908.36 | 1151.8 | un |  |  | 0 | 0 |  | 0 | 0 | 0 | 0
73783/16 | SEIL | POSTE CONCRETO SEÇÃO CIRCULAR COMPRIMENTO=9M CARGA NOMINAL NO TOPO 400KG INCLUSIVE ESCAVACAO EXCLUSIVE TRANSPORTE - FORNECIMENTO E COLOCAÇÃO |  |  |  |  | 1082.46 | 1082.46 | 1372.56 | un |  |  | 0 | 0 |  | 0 | 0 | 0 | 0
73783/17 | SEIL | POSTE CONCRETO SEÇÃO CIRCULAR COMPRIMENTO=10M CARGA NOMINAL NO TOPO 600KG INCLUSIVE ESCAVACAO EXCLUSIVE TRANSPORTE - FORNECIMENTO E COLOCAÇÃO |  |  |  |  | 1431.76 | 1431.76 | 1815.47 | un |  |  | 0 | 0 |  | 0 | 0 | 0 | 0
83394 | SEIL | POSTE DE CONCRETO DUPLO T H=11M E CARGA NOMINAL 200KG INCLUSIVE ESCAVACAO, EXCLUSIVE TRANSPORTE - FORNECIMENTO E INSTALACAO |  |  |  |  | 941.91 | 941.91 | 1194.34 | un |  |  | 0 | 0 |  | 0 | 0 | 0 | 0
83396 | SEIL | POSTE DE CONCRETO DUPLO T H=9M CARGA NOMINAL 300KG INCLUSIVE ESCAVACAO, EXCLUSIVE TRANSPORTE - FORNECIMENTO E INSTALACAO |  |  |  |  | 853.89 | 853.89 | 1082.73 | un |  |  | 0 | 0 |  | 0 | 0 | 0 | 0
83397 | SEIL | POSTE DE CONCRETO DUPLO T H=9M CARGA NOMINAL 500KG INCLUSIVE ESCAVACAO, EXCLUSIVE TRANSPORTE - FORNECIMENTO E INSTALACAO |  |  |  |  | 1140.15 | 1140.15 | 1445.71 | un |  |  | 0 | 0 |  | 0 | 0 | 0 | 0
83398 | SEIL | POSTE DE CONCRETO DUPLO T H=10M CARGA NOMINAL 300KG INCLUSIVE ESCAVACAO, EXCLUSIVE TRANSPORTE - FORNECIMENTO E INSTALACAO |  |  |  |  | 993.47 | 993.47 | 1259.72 | un |  |  | 0 | 0 |  | 0 | 0 | 0 | 0
73769/1 | SEIL | POSTE ACO CONICO CONTINUO CURVO SIMPLES SEM BASE C/JANELA 9M (INSPECAO) - FORNECIMENTO E INSTALACAO |  |  |  |  | 1561.61 | 1561.61 | 1980.12 | un |  |  | 0 | 0 |  | 0 | 0 | 0 | 0
73769/2 | SEIL | POSTE DE AÇO CONICO CONTÍNUO CURVO SIMPLES, FLANGEADO, COM JANELA DE INSPEÇÃO H=9M - FORNECIMENTO E INSTALACAO |  |  |  |  | 1563.67 | 1563.67 | 1982.73 | un |  |  | 0 | 0 |  | 0 | 0 | 0 | 0
73769/3 | SEIL | POSTE DE ACO CONICO CONTINUO CURVO DUPLO, FLANGEADO, COM JANELA DE INSPECAO H=9M - FORNECIMENTO E INSTALACAO |  |  |  |  | 1612.6 | 1612.6 | 2044.78 | un |  |  | 0 | 0 |  | 0 | 0 | 0 | 0
73769/4 | SEIL | POSTE DE ACO CONICO CONTINUO RETO, FLANGEADO, H=9M - FORNECIMENTO E INSTALACAO |  |  |  |  | 1627.86 | 1627.86 | 2064.13 | un |  |  | 0 | 0 |  | 0 | 0 | 0 | 0
83400 | SEIL | BRAÇO P/ ILUMINAÇÃO DE RUAS EM TUBO AÇO GALV 1" COMP = 1,20M E INCLINAÇÃO 25GRAUS EM RELACAO AO PLANO VERTICAL P/ FIXAÇÃO EM POSTE OU PAREDE - FORNECIMENTO E INSTALAÇÃO |  |  |  |  | 82.94 | 82.94 | 105.17 | un |  |  | 0 | 0 |  | 0 | 0 | 0 | 0
83401 | SEIL | BRAÇO P/ ILUMINAÇÃO DE RUAS, EM TUBO AÇO GALV 3/4", COMP = 1,5M P/FIXAÇÃO EM POSTE OU PAREDE - FORNECIMENTO E INSTALAÇÃO |  |  |  |  | 82.94 | 82.94 | 105.17 | un |  |  | 0 | 0 |  | 0 | 0 | 0 | 0
83402 | SEIL | ABRAÇADEIRA DE FIXAÇÃO DE BRAÇOS DE LUMINÁRIAS DE 4" - FORNECIMENTO E INSTALAÇÃO |  |  |  |  | 41.52 | 41.52 | 52.65 | un |  |  | 0 | 0 |  | 0 | 0 | 0 | 0
74231/1 | SEIL | LUMINÁRIA ABERTA PARA ILUMINAÇÃO PUBLICA, PARA LÂMPADA A VAPOR DE MERCÚRIO ATÉ 400W E MISTA ATÉ 500W, COM BRAÇO EM TUBO DE AÇO GALV D=50MM PROJ HOR=2.500MM E PROJ VERT= 2.200MM, FORNECIMENTO E INSTALAÇÃO |  |  |  |  | 113.37 | 113.37 | 143.75 | un |  |  | 0 | 0 |  | 0 | 0 | 0 | 0
83475 | SEIL | LUMINÁRIA FECHADA PARA ILUMINAÇÃO PUBLICA COM REATOR DE PARTIDA RÁPIDA COM LÂMPADA A VAPOR DE MERCÚRIO 250W - FORNECIMENTO E INSTALAÇÃO |  |  |  |  | 267.95 | 267.95 | 339.76 | un |  |  | 0 | 0 |  | 0 | 0 | 0 | 0
83478 | SEIL | LUMINÁRIA FECHADA PARA ILUMINAÇÃO PUBLICA - LÂMPADAS DE 250/500W - FORNECIMENTO E INSTALAÇÃO (EXCLUINDO LÂMPADAS) |  |  |  |  | 193.79 | 193.79 | 245.73 | un |  |  | 0 | 0 |  | 0 | 0 | 0 | 0
844000 | DER | Remanejamento postes linha transmissão |  |  |  |  | 3264.71 | 3264.71 | 4139.65 | un |  |  | 0 | 0 |  | 0 | 0 | 0 | 0
SERVIÇOS EXTRAS - ILUMINAÇÃO PÚBLICA
[9 empty] | 0 |  |  |  | 0 | 0 |  | 0 | 0 | 0 | 0
[9 empty] | 0 |  |  |  | 0 | 0 |  | 0 | 0 | 0 | 0
[9 empty] | 0 |  |  |  | 0 | 0 |  | 0 | 0 | 0 | 0
[9 empty] | 0 |  |  |  | 0 | 0 |  | 0 | 0 | 0 | 0
[9 empty] | 0 |  |  |  | 0 | 0 |  | 0 | 0 | 0 | 0
[9 empty] | 0 |  |  |  | 0 | 0 |  | 0 | 0 | 0 | 0
[9 empty] | 0 |  |  |  | 0 | 0 |  | 0 | 0 | 0 | 0
[9 empty] | 0 |  |  |  | 0 | 0 |  | 0 | 0 | 0 | 0
[9 empty] | 0 |  |  |  | 0 | 0 |  | 0 | 0 | 0 | 0
[9 empty] | 0 |  |  |  | 0 | 0 |  | 0 | 0 | 0 | 0
[9 empty] | 0 |  |  |  | 0 | 0 |  | 0 | 0 | 0 | 0
[9 empty] | 0 |  |  |  | 0 | 0 |  | 0 | 0 | 0 | 0
[9 empty] | 0 |  |  |  | 0 | 0 |  | 0 | 0 | 0 | 0
[9 empty] | 0 |  |  |  | 0 | 0 |  | 0 | 0 | 0 | 0
[9 empty] | 0 |  |  |  | 0 | 0 |  | 0 | 0 | 0 | 0
[9 empty] | 0 |  |  |  | 0 | 0 |  | 0 | 0 | 0 | 0
[9 empty] | 0 |  |  |  | 0 | 0 |  | 0 | 0 | 0 | 0
[9 empty] | 0 |  |  |  | 0 | 0 |  | 0 | 0 | 0 | 0
[9 empty] | 0 |  |  |  | 0 | 0 |  | 0 | 0 | 0 | 0
[9 empty] | 0 |  |  |  | 0 | 0 |  | 0 | 0 | 0 | 0
[9 empty] | 0 |  |  |  | 0 | 0 |  | 0 | 0 | 0 | 0
[9 empty] | 0 |  |  |  | 0 | 0 |  | 0 | 0 | 0 | 0
[9 empty] | 0 |  |  |  | 0 | 0 |  | 0 | 0 | 0 | 0
[9 empty] | 0 |  |  |  | 0 | 0 |  | 0 | 0 | 0 | 0
[9 empty] | 0 |  |  |  | 0 | 0 |  | 0 | 0 | 0 | 0
[9 empty] | 0 |  |  |  | 0 | 0 |  | 0 | 0 | 0 | 0
[9 empty] | 0 |  |  |  | 0 | 0 |  | 0 | 0 | 0 | 0
[9 empty] | 0 |  |  |  | 0 | 0 |  | 0 | 0 | 0 | 0
[9 empty] | 0 |  |  |  | 0 | 0 |  | 0 | 0 | 0 | 0
[9 empty] | 0 |  |  |  | 0 | 0 |  | 0 | 0 | 0 | 0
[9 empty] | 0 |  |  |  | 0 | 0 |  | 0 | 0 | 0 | 0
[9 empty] | 0 |  |  |  | 0 | 0 |  | 0 | 0 | 0 | 0
9 |  | SERVIÇOS DIVERSOS | [12 empty] | 0 |  |  |  |  | 0
850000 | DER | Abrigo em parada de ônibus |  |  | 1.73 | 6.1415 | 4442.97 | 4449.1115 | 5641.47 | un |  |  | 0 | 0 |  | 0 | 0 | 0 | 0
603000 | DER | Aço CA-50 Dobr. e Colocação |  |  |  |  | 10.2 | 10.2 | 12.93 | kg |  |  | 0 | 0 |  | 0 | 0 | 0 | 0
603300 | DER | Aço CA-60 Dobr. e Colocação |  |  |  |  | 10.5 | 10.5 | 13.31 | kg |  |  | 0 | 0 |  | 0 | 0 | 0 | 0
601100 | DER | Apiloamento Manual |  |  |  |  | 38.89 | 38.89 | 49.31 | m3 |  |  | 0 | 0 |  | 0 | 0 | 0 | 0
411000 | DER | Aterro c/ mat. do canteiro (escav 1ª CAT+transp+compact) - Passeio | 1 | 1 |  |  | 10.768 | 10.768 | 13.65 | m3 |  |  | 0 | 0 |  | 0 | 0 | 0 | 0
520100 | DER | Aterro c/ mat. de jazida (escav 1ª CAT+transp+compact) - Passeio | 1 | 15 | 1.875 | 19.2188 | 10.768 | 29.9868 | 38.02 | m3 |  |  | 0 | 0 |  | 0 | 0 | 0 | 0
532500 | DER | Colchão de Areia ( Rio / Jazida ) |  | 20 | 1.73 | 22.9225 | 63.64 | 82.2344 | 104.27 | m3 |  |  | 0 | 0 |  | 0 | 0 | 0 | 0
532500 | DER | Colchão de Areia (calçadas e outros) |  | 20 | 1.73 | 22.9225 | 63.64 | 82.2344 | 104.27 | m3 |  |  | 0 | 0 |  | 0 | 0 | 0 | 0
532600 | DER | Colchão de Argila/Saibro/mat. de Jazida | 1 | 15 | 1.875 | 19.2188 | 12.1333 | 31.3521 | 39.75 | m3 |  |  | 0 | 0 |  | 0 | 0 | 0 | 0
516000 | DER | Colchão de Brita/Pó de Pedra |  | 20 | 1.5 | 19.875 | 61.94 | 81.815 | 103.74 | m3 |  |  | 0 | 0 |  | 0 | 0 | 0 | 0
605000 | DER | Concreto Magro |  |  |  | 147.1295 | 294.37 | 441.4995 | 559.82 | m3 |  |  | 0 | 0 |  | 0 | 0 | 0 | 0
transporte |  | Cimento |  | 500 | 0.18 | 32.517 |  |  | 0 |  |  |  | 0 | 0 |  |  |  | 0 | 0
transporte |  | Areia |  | 180 | 1.06 | 99.905 |  |  | 0 |  |  |  | 0 | 0 |  |  |  | 0 | 0
transporte |  | Brita |  | 20 | 1.11 | 14.7075 |  |  | 0 |  |  |  | 0 | 0 |  |  |  | 0 | 0
606000 | DER | Concreto Ciclópico 11 Mpa (37% de Pedra de Mão) |  |  |  | 113.7366 | 261.58 | 375.3166 | 475.9 | m3 |  |  | 0 | 0 |  | 0 | 0 | 0 | 0
transporte |  | Cimento |  | 500 | 0.189 | 34.1429 |  |  | 0 |  |  |  | 0 | 0 |  |  |  | 0 | 0
transporte |  | Areia |  | 180 | 0.672 | 63.336 |  |  | 0 |  |  |  | 0 | 0 |  |  |  | 0 | 0
transporte |  | Brita + Pedra de Mão |  | 20 | 1.227 | 16.2578 |  |  | 0 |  |  |  | 0 | 0 |  |  |  | 0 | 0
605200 | DER | Concreto Símples Fck = 11 Mpa |  |  |  | 148.308 | 324.97 | 473.278 | 600.12 | m3 |  |  | 0 | 0 |  | 0 | 0 | 0 | 0
transporte |  | Cimento |  | 500 | 0.27 | 48.7755 |  |  | 0 |  |  |  | 0 | 0 |  |  |  | 0 | 0
transporte |  | Areia |  | 180 | 0.9 | 84.825 |  |  | 0 |  |  |  | 0 | 0 |  |  |  | 0 | 0
transporte |  | Brita |  | 20 | 1.11 | 14.7075 |  |  | 0 |  |  |  | 0 | 0 |  |  |  | 0 | 0
605300 | DER | Concreto Estrutural Fck = 15 Mpa |  |  |  | 161.1263 | 346.26 | 507.3863 | 643.37 | m3 |  |  | 0 | 0 |  | 0 | 0 | 0 | 0
transporte |  | Cimento |  | 500 | 0.33 | 59.6145 |  |  | 0 |  |  |  | 0 | 0 |  |  |  | 0 | 0
transporte |  | Areia |  | 180 | 0.921 | 86.8043 |  |  | 0 |  |  |  | 0 | 0 |  |  |  | 0 | 0
transporte |  | Brita |  | 20 | 1.11 | 14.7075 |  |  | 0 |  |  |  | 0 | 0 |  |  |  | 0 | 0
605400 | DER | Concreto Fck = 18 Mpa |  |  |  | 147.1295 | 351.32 | 498.4495 | 632.03 | m3 |  |  | 0 | 0 |  | 0 | 0 | 0 | 0
transporte |  | Cimento |  | 500 | 0.18 | 32.517 | 0 |  | 0 |  |  |  | 0 | 0 |  |  |  | 0 | 0
transporte |  | Areia |  | 180 | 1.06 | 99.905 | 0 |  | 0 |  |  |  | 0 | 0 |  |  |  | 0 | 0
transporte |  | Brita |  | 20 | 1.11 | 14.7075 | 0 |  | 0 |  |  |  | 0 | 0 |  |  |  | 0 | 0
831000 | DER | Construção de Cerca 4 fios c/ mourões de concreto |  |  |  | 0 | 25.95 | 25.95 | 32.9 | m |  |  | 0 | 0 |  | 0 | 0 | 0 | 0
830000 | DER | Construção de Cerca 4 fios c/ mourões de madeira |  |  |  | 0 | 26.7 | 26.7 | 33.86 | m |  |  | 0 | 0 |  | 0 | 0 | 0 | 0
823000 | DER | Defensa simples semi-maleável c/ espaçador e calço |  | 0 |  | 0 | 201.32 | 201.32 | 255.27 | m |  |  | 0 | 0 |  | 0 | 0 | 0 | 0
73899/1 | SEIL | Demolição de Alvenaria |  |  |  | 0 | 73.17 | 73.17 | 92.78 | m3 |  |  | 0 | 0 |  | 0 | 0 | 0 | 0
73899/2 | SEIL | Demolição de Cerca |  | 0 |  | 0 | 91.46 | 91.46 | 115.97 | m |  |  | 0 | 0 |  | 0 | 0 | 0 | 0
606600 | DER | Demolição de Concreto Armado |  | 0 |  | 0 | 198.35 | 198.35 | 251.51 | m3 |  |  | 0 | 0 |  | 0 | 0 | 0 | 0
606700 | DER | Demolição de Concreto Símples (calçadas e outros) |  | 0 |  | 0 | 94.29 | 94.29 | 119.56 | m3 |  |  | 0 | 0 |  | 0 | 0 | 0 | 0
603700 | DER | Enrocamento pedra de mão arrumada |  | 20 | 1.5 | 19.875 | 149.06 | 152.0415 | 192.79 | m3 |  |  | 0 | 0 |  | 0 | 0 | 0 | 0
603800 | DER | Enrocamento pedra de mão jogada |  | 20 | 1.5 | 19.875 | 86.67 | 95.8905 | 121.59 | m3 |  |  | 0 | 0 |  | 0 | 0 | 0 | 0
600000 | DER | Escavação Manual de Valas |  | 0 | 0 | 0 | 35.65 | 35.65 | 45.2 | m3 |  |  | 0 | 0 |  | 0 | 0 | 0 | 0
602100 | DER | Formas de madeira compensada resinada |  |  |  | 0 | 70.16 | 70.16 | 88.96 | m2 |  |  | 0 | 0 |  | 0 | 0 | 0 | 0
532500 | DER | Lastro de Areia |  | 20 | 1.5 | 19.875 | 63.64 | 83.515 | 105.9 | m3 |  |  | 0 | 0 |  | 0 | 0 | 0 | 0
603900 | DER | Lastro de Brita |  | 20 | 1.5 | 19.875 | 92.77 | 101.3805 | 128.55 | m3 |  |  | 0 | 0 |  | 0 | 0 | 0 | 0
605000 | DER | Lastro de Concreto Simples |  |  |  | 147.1295 | 294.37 | 441.4995 | 559.82 | m3 |  |  | 0 | 0 |  | 0 | 0 | 0 | 0
transporte |  | Cimento |  | 500 | 0.18 | 32.517 |  |  | 0 |  |  |  | 0 | 0 |  |  |  | 0 | 0
transporte |  | Areia |  | 180 | 1.06 | 99.905 |  |  | 0 |  |  |  | 0 | 0 |  |  |  | 0 | 0
transporte |  | Brita |  | 20 | 1.11 | 14.7075 |  |  | 0 |  |  |  | 0 | 0 |  |  |  | 0 | 0
600310 | DER | Limpeza de bueiro |  |  |  |  | 94.26 | 94.26 | 119.52 | un |  |  | 0 | 0 |  | 0 | 0 | 0 | 0
633000 | DER | Limpeza e desobstrução de bueiros simples |  |  |  |  | 59.43 | 59.43 | 69.41 | m |  |  | 0 | 0 |  | 0 | 0 | 0 | 0
633100 | DER | Limpeza e desobstrução de bueiros duplos |  |  |  |  | 118.86 | 118.86 | 138.83 | m |  |  | 0 | 0 |  | 0 | 0 | 0 | 0
633200 | DER | Limpeza e desobstrução de bueiros triplos |  |  |  |  | 178.29 | 178.29 | 208.24 | m |  |  | 0 | 0 |  | 0 | 0 | 0 | 0
800900 | DER | Limpeza e lavagem de sinalização vertical |  |  |  |  | 8.06 | 8.06 | 10.22 | m2 |  |  | 0 | 0 |  | 0 | 0 | 0 | 0
801100 | DER | Limpeza e pintura de abrigo de ônibus |  |  |  |  | 11.35 | 11.35 | 14.39 | m2 |  |  | 0 | 0 |  | 0 | 0 | 0 | 0
600510 | DER | Limpeza e pintura de meio fio |  |  |  |  | 1.55 | 1.55 | 1.97 | m |  |  | 0 | 0 |  | 0 | 0 | 0 | 0
521450 | DER | Pedra Irregular - sem colchão |  | 20 | 0.3 | 3.975 | 19.93 | 23.905 | 30.31 | m2 |  |  | 0 | 0 |  | 0 | 0 | 0 | 0
511300 | DER | Regularização do Subleito sem Compactação |  | 0 | 0 | 0 | 0.14 | 0.14 | 0.18 | m2 |  |  | 0 | 0 |  | 0 | 0 | 0 | 0
840000 | DER | Remoção e recolocação de cercas de arame |  |  |  | 0 | 24.85 | 24.85 | 31.51 | m |  |  | 0 | 0 |  | 0 | 0 | 0 | 0
80000C | DER | Retirada de Pedras Irregulares |  |  |  |  | 5.7734 | 5.7734 | 7.32 | m2 |  |  | 0 | 0 |  | 0 | 0 | 0 | 0
80000C | DER | Retirada e Reassentamento de Pedras Irregulares |  |  |  |  | 10.192 | 10.192 | 12.92 | m2 |  |  | 0 | 0 |  | 0 | 0 | 0 | 0
SERVIÇOS EXTRAS - SERVIÇOS DIVERSOS
[9 empty] | 0 |  |  |  | 0 | 0 |  | 0 | 0 | 0 | 0
[9 empty] | 0 |  |  |  | 0 | 0 |  | 0 | 0 | 0 | 0
[9 empty] | 0 |  |  |  | 0 | 0 |  | 0 | 0 | 0 | 0
[9 empty] | 0 |  |  |  | 0 | 0 |  | 0 | 0 | 0 | 0
[9 empty] | 0 |  |  |  | 0 | 0 |  | 0 | 0 | 0 | 0
[9 empty] | 0 |  |  |  | 0 | 0 |  | 0 | 0 | 0 | 0
[9 empty] | 0 |  |  |  | 0 | 0 |  | 0 | 0 | 0 | 0
[9 empty] | 0 |  |  |  | 0 | 0 |  | 0 | 0 | 0 | 0
[9 empty] | 0 |  |  |  | 0 | 0 |  | 0 | 0 | 0 | 0
[9 empty] | 0 |  |  |  | 0 | 0 |  | 0 | 0 | 0 | 0
[9 empty] | 0 |  |  |  | 0 | 0 |  | 0 | 0 | 0 | 0
[9 empty] | 0 |  |  |  | 0 | 0 |  | 0 | 0 | 0 | 0
[9 empty] | 0 |  |  |  | 0 | 0 |  | 0 | 0 | 0 | 0
[9 empty] | 0 |  |  |  | 0 | 0 |  | 0 | 0 | 0 | 0
[9 empty] | 0 |  |  |  | 0 | 0 |  | 0 | 0 | 0 | 0
[9 empty] | 0 |  |  |  | 0 | 0 |  | 0 | 0 | 0 | 0
[9 empty] | 0 |  |  |  | 0 | 0 |  | 0 | 0 | 0 | 0
[9 empty] | 0 |  |  |  | 0 | 0 |  | 0 | 0 | 0 | 0
[9 empty] | 0 |  |  |  | 0 | 0 |  | 0 | 0 | 0 | 0
[9 empty] | 0 |  |  |  | 0 | 0 |  | 0 | 0 | 0 | 0
[9 empty] | 0 |  |  |  | 0 | 0 |  | 0 | 0 | 0 | 0
[9 empty] | 0 |  |  |  | 0 | 0 |  | 0 | 0 | 0 | 0
[9 empty] | 0 |  |  |  | 0 | 0 |  | 0 | 0 | 0 | 0
[9 empty] | 0 |  |  |  | 0 | 0 |  | 0 | 0 | 0 | 0
[9 empty] | 0 |  |  |  | 0 | 0 |  | 0 | 0 | 0 | 0
[9 empty] | 0 |  |  |  | 0 | 0 |  | 0 | 0 | 0 | 0
[9 empty] | 0 |  |  |  | 0 | 0 |  | 0 | 0 | 0 | 0
[9 empty] | 0 |  |  |  | 0 | 0 |  | 0 | 0 | 0 | 0
[9 empty] | 0 |  |  |  | 0 | 0 |  | 0 | 0 | 0 | 0
[9 empty] | 0 |  |  |  | 0 | 0 |  | 0 | 0 | 0 | 0
[9 empty] | 0 |  |  |  | 0 | 0 |  | 0 | 0 | 0 | 0
[9 empty] | 0 |  |  |  | 0 | 0 |  | 0 | 0 | 0 | 0
10 |  | DRENAGEM | [12 empty] | 26268.49 |  |  |  |  | 26268.49 | x | x | x | x
600000 | DER | Escavação Manual de Valas |  | 0 | 0 | 0 | 35.65 | 35.65 | 45.2 | m3 |  |  | 0 | 0 |  | 0 | 0 | 0 | 0
600300 | DER | Escavação de Bueiros em 1ª Categoria |  | 0 | 0 | 0 | 6.48 | 6.48 | 8.22 | m3 | 173.2 | 8 | 1423.7 | 1385.6 |  | 173.2 | 8 | 1423.7 | 1385.6 |  | x | x | x | x
600400 | DER | Escavação de Bueiros em 2ª Categoria |  | 0 |  |  | 6.59 | 6.59 | 8.36 | m3 |  |  | 0 | 0 |  | 0 | 0 | 0 | 0
600500 | DER | Escavação de Bueiros em 3ª Categoria |  | 0 |  |  | 43.56 | 43.56 | 55.23 | m3 |  |  | 0 | 0 |  | 0 | 0 | 0 | 0
600310 | DER | Limpeza de bueiro |  |  |  |  | 94.26 | 94.26 | 110.1 | un |  |  | 0 | 0 |  | 0 | 0 | 0 | 0
633000 | DER | Limpeza e desobstrução de bueiros simples |  |  |  |  | 59.43 | 59.43 | 69.41 | m |  |  | 0 | 0 |  | 0 | 0 | 0 | 0
633100 | DER | Limpeza e desobstrução de bueiros duplos |  |  |  |  | 118.86 | 118.86 | 138.83 | m |  |  | 0 | 0 |  | 0 | 0 | 0 | 0
633200 | DER | Limpeza e desobstrução de bueiros triplos |  |  |  |  | 178.29 | 178.29 | 208.24 | m |  |  | 0 | 0 |  | 0 | 0 | 0 | 0
630300 | DER | Remoção de bueiro 0,30m |  |  |  |  | 8.86 | 8.86 | 11.23 | m |  |  | 0 | 0 |  | 0 | 0 | 0 | 0
630400 | DER | Remoção de bueiro 0,40m |  |  |  |  | 11.08 | 11.08 | 14.05 | m |  |  | 0 | 0 |  | 0 | 0 | 0 | 0
630500 | DER | Remoção de bueiro 0,50m |  |  |  |  | 12.09 | 12.09 | 15.33 | m |  |  | 0 | 0 |  | 0 | 0 | 0 | 0
630600 | DER | Remoção de bueiro 0,60m |  |  |  |  | 13.3 | 13.3 | 16.86 | m |  |  | 0 | 0 |  | 0 | 0 | 0 | 0
630800 | DER | Remoção de bueiro 0,80m |  |  |  |  | 26.6 | 26.6 | 33.73 | m |  |  | 0 | 0 |  | 0 | 0 | 0 | 0
631000 | DER | Remoção de bueiro 1,00m |  |  |  |  | 28.42 | 28.42 | 36.04 | m |  |  | 0 | 0 |  | 0 | 0 | 0 | 0
631200 | DER | Remoção de bueiro 1,20m |  |  |  |  | 34.11 | 34.11 | 43.25 | m |  |  | 0 | 0 |  | 0 | 0 | 0 | 0
631500 | DER | Remoção de bueiro 1,50m |  |  |  |  | 42.64 | 42.64 | 54.07 | m |  |  | 0 | 0 |  | 0 | 0 | 0 | 0
860000 | DER | Gabião galvanizado # 8x10 |  |  |  | 27.9429 | 470.57 | 473.5873 | 600.51 | m3 |  |  | 0 | 0 |  | 0 | 0 | 0 | 0
transporte |  | Gabião |  | 20 | 0.0089 | 0.11793 |  |  | 0 |  |  |  | 0 | 0 |  |  |  | 0 | 0
transporte |  | Brita |  | 20 | 2.1 | 27.825 |  |  | 0 |  |  |  | 0 | 0 |  |  |  | 0 | 0
712200 | DER | Escoramento de galerias celulares |  |  |  | 0 | 48.54 | 48.54 | 56.69 | m3 |  |  | 0 | 0 |  | 0 | 0 | 0 | 0
601100 | DER | Apiloamento Manual |  |  |  | 0 | 38.89 | 38.89 | 45.42 | m3 |  |  | 0 | 0 |  | 0 | 0 | 0 | 0
601200 | DER | Reaterro e Apiloamento Mecânico |  |  |  | 0 | 24.63 | 22.167 | 25.89 | m3 | 133.45 | 25 | 3455.02 | 3336.25 |  | 133.45 | 25 | 3455.02 | 3336.25 |  | x | x | x | x
A60120 | DER | Reaterro Sem Apiloamento |  |  |  | 0 | 14.78 | 13.302 | 15.54 | m3 | 92.74 | 15 | 1441.18 | 1391.1 |  | 92.74 | 15 | 1441.18 | 1391.1 |  | x | x | x | x
606500 | DER | Demolição de Alvenaria |  |  |  |  | 131.3 | 118.17 | 149.84 | m3 |  |  | 0 | 0 |  | 0 | 0 | 0 | 0
606700 | DER | Demolição de Concreto Símples |  |  |  | 0 | 94.29 | 94.29 | 119.56 | m3 |  |  | 0 | 0 |  | 0 | 0 | 0 | 0
606600 | DER | Demolição de Concreto Armado |  |  |  | 0 | 198.35 | 198.35 | 251.51 | m3 |  |  | 0 | 0 |  | 0 | 0 | 0 | 0
602100 | DER | Formas de madeira compensada resinada |  |  |  | 0 | 70.16 | 70.16 | 88.96 | m2 |  |  | 0 | 0 |  | 0 | 0 | 0 | 0
603000 | DER | Aço CA-50 Dobr. e Colocação |  |  |  | 0 | 10.2 | 10.2 | 12.93 | kg |  |  | 0 | 0 |  | 0 | 0 | 0 | 0
603300 | DER | Aço CA-60 Dobr. e Colocação |  |  |  | 0 | 10.5 | 10.5 | 13.31 | kg |  |  | 0 | 0 |  | 0 | 0 | 0 | 0
603600 | DER | Alvenaria de Pedra de Mão Argamassada |  |  |  | 86.0075 | 199.69 | 285.6975 | 362.26 | m3 |  |  | 0 | 0 |  | 0 | 0 | 0 | 0
transporte |  | Cimento |  | 500 | 0.1 | 18.065 |  |  | 0 |  |  |  | 0 | 0 |  |  |  | 0 | 0
transporte |  | Areia |  | 180 | 0.51 | 48.0675 |  |  | 0 |  |  |  | 0 | 0 |  |  |  | 0 | 0
transporte |  | Brita |  | 20 | 1.5 | 19.875 |  |  | 0 |  |  |  | 0 | 0 |  |  |  | 0 | 0
603700 | DER | Enrocamento pedra de mão arrumada |  | 20 | 1.5 | 19.875 | 149.06 | 152.0415 | 192.79 | m3 |  |  | 0 | 0 |  | 0 | 0 | 0 | 0
603800 | DER | Enrocamento pedra de mão jogada |  | 20 | 1.5 | 19.875 | 86.67 | 95.8905 | 121.59 | m3 |  |  | 0 | 0 |  | 0 | 0 | 0 | 0
532500e | DER | Lastro de Areia |  | 20 | 1.5 | 19.875 | 63.64 | 83.515 | 105.9 | m3 |  |  | 0 | 0 |  | 0 | 0 | 0 | 0
603900 | DER | Lastro de Brita |  | 20 | 1.5 | 19.875 | 92.77 | 101.3805 | 128.55 | m3 |  |  | 0 | 0 |  | 0 | 0 | 0 | 0
603500 | DER | Alvenaria de Tijolos Maciços |  |  |  | 0 | 850.04 | 850.04 | 1077.85 | m3 |  |  | 0 | 0 |  | 0 | 0 | 0 | 0
95474 | SEIL | Alvenaria de Tijolos 6 Furos |  |  |  | 0 | 542.82 | 466.8252 | 591.93 | m3 |  |  | 0 | 0 |  | 0 | 0 | 0 | 0
604000 | DER | Argamassa Cimento e Areia 1:3 |  |  |  | 226.8458 | 352.68 | 579.5258 | 734.84 | m3 |  |  | 0 | 0 |  | 0 | 0 | 0 | 0
transporte |  | Cimento |  | 500 | 0.434 | 78.4021 |  |  | 0 |  |  |  | 0 | 0 |  |  |  | 0 | 0
transporte |  | Areia |  | 180 | 1.575 | 148.4437 |  |  | 0 |  |  |  | 0 | 0 |  |  |  | 0 | 0
604100 | DER | Argamassa Cimento e Areia 1:4 |  |  |  | 235.1163 | 314.98 | 550.0963 | 697.52 | m3 |  |  | 0 | 0 |  | 0 | 0 | 0 | 0
transporte |  | Cimento |  | 500 | 0.425 | 76.7763 |  |  | 0 |  |  |  | 0 | 0 |  |  |  | 0 | 0
transporte |  | Areia |  | 180 | 1.68 | 158.34 |  |  | 0 |  |  |  | 0 | 0 |  |  |  | 0 | 0
640000 | DER | Dreno profundo em solo - tipo 1 |  |  |  | 48.5798 | 68.94 | 117.5198 | 149.02 | m |  |  | 0 | 0 |  | 0 | 0 | 0 | 0
transporte |  | Areia |  | 180 | 0.507 | 47.7848 |  |  | 0 |  |  |  | 0 | 0 |  |  |  | 0 | 0
transporte |  | Tubo |  | 20 | 0.06 | 0.795 |  |  | 0 |  |  |  | 0 | 0 |  |  |  | 0 | 0
605000 | DER | Concreto Magro |  |  |  | 147.1295 | 294.37 | 441.4995 | 559.82 | m3 |  |  | 0 | 0 |  | 0 | 0 | 0 | 0
transporte |  | Cimento |  | 500 | 0.18 | 32.517 |  |  | 0 |  |  |  | 0 | 0 |  |  |  | 0 | 0
transporte |  | Areia |  | 180 | 1.06 | 99.905 |  |  | 0 |  |  |  | 0 | 0 |  |  |  | 0 | 0
transporte |  | Brita |  | 20 | 1.11 | 14.7075 |  |  | 0 |  |  |  | 0 | 0 |  |  |  | 0 | 0
606000 | DER | Concreto Ciclópico 11 Mpa (37% de Pedra de Mão) |  |  |  | 113.7366 | 261.58 | 375.3166 | 475.9 | m3 |  |  | 0 | 0 |  | 0 | 0 | 0 | 0
transporte |  | Cimento |  | 500 | 0.189 | 34.1429 |  |  | 0 |  |  |  | 0 | 0 |  |  |  | 0 | 0
transporte |  | Areia |  | 180 | 0.672 | 63.336 |  |  | 0 |  |  |  | 0 | 0 |  |  |  | 0 | 0
transporte |  | Brita + Pedra de Mão |  | 20 | 1.227 | 16.2578 |  |  | 0 |  |  |  | 0 | 0 |  |  |  | 0 | 0
605200 | DER | Concreto Símples Fck = 11 Mpa |  |  |  | 148.308 | 324.97 | 473.278 | 600.12 | m3 |  |  | 0 | 0 |  | 0 | 0 | 0 | 0
transporte |  | Cimento |  | 500 | 0.27 | 48.7755 |  |  | 0 |  |  |  | 0 | 0 |  |  |  | 0 | 0
transporte |  | Areia |  | 180 | 0.9 | 84.825 |  |  | 0 |  |  |  | 0 | 0 |  |  |  | 0 | 0
transporte |  | Brita |  | 20 | 1.11 | 14.7075 |  |  | 0 |  |  |  | 0 | 0 |  |  |  | 0 | 0
605300 | DER | Concreto Estrutural Fck = 15 Mpa |  |  |  | 161.1263 | 346.26 | 507.3863 | 643.37 | m3 |  |  | 0 | 0 |  | 0 | 0 | 0 | 0
transporte |  | Cimento |  | 500 | 0.33 | 59.6145 |  |  | 0 |  |  |  | 0 | 0 |  |  |  | 0 | 0
transporte |  | Areia |  | 180 | 0.921 | 86.8043 |  |  | 0 |  |  |  | 0 | 0 |  |  |  | 0 | 0
transporte |  | Brita |  | 20 | 1.11 | 14.7075 |  |  | 0 |  |  |  | 0 | 0 |  |  |  | 0 | 0
605400 | DER | Concreto Fck = 18 Mpa |  |  |  | 147.1295 | 351.32 | 498.4495 | 632.03 | m3 |  |  | 0 | 0 |  | 0 | 0 | 0 | 0
transporte |  | Cimento |  | 500 | 0.18 | 32.517 | 0 |  | 0 |  |  |  | 0 | 0 |  |  |  | 0 | 0
transporte |  | Areia |  | 180 | 1.06 | 99.905 | 0 |  | 0 |  |  |  | 0 | 0 |  |  |  | 0 | 0
transporte |  | Brita |  | 20 | 1.11 | 14.7075 | 0 |  | 0 |  |  |  | 0 | 0 |  |  |  | 0 | 0
622000 | DER | Boca de saída de dreno ø 0,20 |  |  |  | 39.0858 | 220.54 | 259.6258 | 329.21 | un |  |  | 0 | 0 |  | 0 | 0 | 0 | 0
transporte |  | Cimento |  | 500 | 0.0424 | 7.6596 | 0 |  | 0 |  |  |  | 0 | 0 |  |  |  | 0 | 0
transporte |  | Areia |  | 180 | 0.1507 | 14.2035 | 0 |  | 0 |  |  |  | 0 | 0 |  |  |  | 0 | 0
transporte |  | Brita |  | 180 | 0.1743 | 16.4278 | 0 |  | 0 |  |  |  | 0 | 0 |  |  |  | 0 | 0
transporte |  | Tubo |  | 20 | 0.06 | 0.795 | 0 |  | 0 |  |  |  | 0 | 0 |  |  |  | 0 | 0
620000a | DER | Boca (Ala) de BSTC ø 0,30 m |  |  |  | 36.2641 | 340.825 | 377.0891 | 478.15 | un |  |  | 0 | 0 |  | 0 | 0 | 0 | 0
transporte |  | Cimento |  | 500 | 0.0636 | 11.4893 | 0 |  | 0 |  |  |  | 0 | 0 |  |  |  | 0 | 0
transporte |  | Areia |  | 180 | 0.2261 | 21.3099 | 0 |  | 0 |  |  |  | 0 | 0 |  |  |  | 0 | 0
transporte |  | Brita |  | 20 | 0.2615 | 3.4649 | 0 |  | 0 |  |  |  | 0 | 0 |  |  |  | 0 | 0
620000b | DER | Boca (Ala) de BSTC ø 0,40 m |  |  |  | 69.4688 | 596.84 | 666.3088 | 844.88 | un |  |  | 0 | 0 |  | 0 | 0 | 0 | 0
transporte |  | Cimento |  | 500 | 0.1154 | 20.847 | 0 |  | 0 |  |  |  | 0 | 0 |  |  |  | 0 | 0
transporte |  | Areia |  | 180 | 0.4105 | 38.6896 | 0 |  | 0 |  |  |  | 0 | 0 |  |  |  | 0 | 0
transporte |  | Brita |  | 20 | 0.7496 | 9.9322 | 0 |  | 0 |  |  |  | 0 | 0 |  |  |  | 0 | 0
620000c | DER | Boca (Ala) de BSTC ø 0,50 m |  |  |  | 81.0136 | 741.17 | 822.1836 | 1042.53 | un |  |  | 0 | 0 |  | 0 | 0 | 0 | 0
transporte |  | Cimento |  | 500 | 0.1566 | 28.2898 | 0 |  | 0 |  |  |  | 0 | 0 |  |  |  | 0 | 0
transporte |  | Areia |  | 180 | 0.557 | 52.4973 | 0 |  | 0 |  |  |  | 0 | 0 |  |  |  | 0 | 0
transporte |  | Brita |  | 20 | 0.0171 | 0.22657 | 0 |  | 0 |  |  |  | 0 | 0 |  |  |  | 0 | 0
620100 | DER | Boca (Ala) de BSTC ø 0,60 m |  |  |  | 119.0584 | 885.5 | 904.1026 | 1146.4 | un |  |  | 0 | 0 |  | 0 | 0 | 0 | 0
transporte |  | Cimento |  | 500 | 0.1978 | 35.7326 | 0 |  | 0 |  |  |  | 0 | 0 |  |  |  | 0 | 0
transporte |  | Areia |  | 180 | 0.7035 | 66.3049 | 0 |  | 0 |  |  |  | 0 | 0 |  |  |  | 0 | 0
transporte |  | Brita |  | 20 | 1.2846 | 17.0209 | 0 |  | 0 |  |  |  | 0 | 0 |  |  |  | 0 | 0
620100a | DER | Boca (Ala) de BSTC ø 0,70 m |  |  |  | 132.6144 | 1060.26 | 1073.587 | 1361.31 | un |  |  | 0 | 0 |  | 0 | 0 | 0 | 0
transporte |  | Cimento |  | 500 | 0.2424 | 43.7896 | 0 |  | 0 |  |  |  | 0 | 0 |  |  |  | 0 | 0
transporte |  | Areia |  | 180 | 0.8618 | 81.2246 | 0 |  | 0 |  |  |  | 0 | 0 |  |  |  | 0 | 0
transporte |  | Brita |  | 20 | 0.5736 | 7.6002 | 0 |  | 0 |  |  |  | 0 | 0 |  |  |  | 0 | 0
620200 | DER | Boca (Ala) de BSTC ø 0,80 m |  |  |  | 172.6416 | 1235.02 | 1266.8954 | 1606.42 | un |  |  | 0 | 0 |  | 0 | 0 | 0 | 0
transporte |  | Cimento |  | 500 | 0.2869 | 51.8285 | 0 |  | 0 |  |  |  | 0 | 0 |  |  |  | 0 | 0
transporte |  | Areia |  | 180 | 1.02 | 96.135 | 0 |  | 0 |  |  |  | 0 | 0 |  |  |  | 0 | 0
transporte |  | Brita |  | 20 | 1.8625 | 24.6781 | 0 |  | 0 |  |  |  | 0 | 0 |  |  |  | 0 | 0
620300 | DER | Boca (Ala) de BSTC ø 1,00 m |  |  |  | 259.0828 | 1742.37 | 1801.3075 | 2284.06 | un |  |  | 0 | 0 |  | 0 | 0 | 0 | 0
transporte |  | Cimento |  | 500 | 0.4305 | 77.7698 | 0 |  | 0 |  |  |  | 0 | 0 |  |  |  | 0 | 0
transporte |  | Areia |  | 180 | 1.5308 | 144.2779 | 0 |  | 0 |  |  |  | 0 | 0 |  |  |  | 0 | 0
transporte |  | Brita |  | 20 | 2.7951 | 37.0351 | 0 |  | 0 |  |  |  | 0 | 0 |  |  |  | 0 | 0
620400 | DER | Boca (Ala) de BSTC ø 1,20 m |  |  |  | 349.8347 | 2220.91 | 2313.6703 | 2933.73 | un |  |  | 0 | 0 |  | 0 | 0 | 0 | 0
transporte |  | Cimento |  | 500 | 0.5813 | 105.0118 | 0 |  | 0 |  |  |  | 0 | 0 |  |  |  | 0 | 0
transporte |  | Areia |  | 180 | 2.067 | 194.8148 | 0 |  | 0 |  |  |  | 0 | 0 |  |  |  | 0 | 0
transporte |  | Brita |  | 20 | 3.7742 | 50.0082 | 0 |  | 0 |  |  |  | 0 | 0 |  |  |  | 0 | 0
620500 | DER | Boca (Ala) de BSTC ø 1,50 m |  |  |  | 702.4182 | 3863.21 | 4109.0654 | 5210.29 | un |  |  | 0 | 0 |  | 0 | 0 | 0 | 0
transporte |  | Cimento |  | 500 | 1.1672 | 210.8547 | 0 |  | 0 |  |  |  | 0 | 0 |  |  |  | 0 | 0
transporte |  | Areia |  | 180 | 4.1502 | 391.1563 | 0 |  | 0 |  |  |  | 0 | 0 |  |  |  | 0 | 0
transporte |  | Brita |  | 20 | 7.5779 | 100.4072 | 0 |  | 0 |  |  |  | 0 | 0 |  |  |  | 0 | 0
620600 | DER | Boca (Ala) de BSTC ø 2,00 m |  |  |  | 1350.3709 | 6753.44 | 7293.4298 | 9248.07 | un |  |  | 0 | 0 |  | 0 | 0 | 0 | 0
transporte |  | Cimento |  | 500 | 2.2439 | 405.3605 | 0 |  | 0 |  |  |  | 0 | 0 |  |  |  | 0 | 0
transporte |  | Areia |  | 180 | 7.9786 | 751.9831 | 0 |  | 0 |  |  |  | 0 | 0 |  |  |  | 0 | 0
transporte |  | Brita |  | 20 | 14.5681 | 193.0273 | 0 |  | 0 |  |  |  | 0 | 0 |  |  |  | 0 | 0
620600a | DER | Boca (Ala) de BDTC ø 0,60 m |  |  |  | 172.3212 | 1212.0875 | 1245.9678 | 1579.89 | un |  |  | 0 | 0 |  | 0 | 0 | 0 | 0
transporte |  | Cimento |  | 500 | 0.2863 | 51.7201 | 0 |  | 0 |  |  |  | 0 | 0 |  |  |  | 0 | 0
transporte |  | Areia |  | 180 | 1.0182 | 95.9654 | 0 |  | 0 |  |  |  | 0 | 0 |  |  |  | 0 | 0
transporte |  | Brita |  | 20 | 1.8593 | 24.6357 | 0 |  | 0 |  |  |  | 0 | 0 |  |  |  | 0 | 0
620600b | DER | Boca (Ala) de BDTC ø 0,80 m |  |  |  | 249.8846 | 1696.0668 | 1751.3562 | 2220.72 | un |  |  | 0 | 0 |  | 0 | 0 | 0 | 0
transporte |  | Cimento |  | 500 | 0.4153 | 75.0239 | 0 |  | 0 |  |  |  | 0 | 0 |  |  |  | 0 | 0
transporte |  | Areia |  | 180 | 1.4763 | 139.1413 | 0 |  | 0 |  |  |  | 0 | 0 |  |  |  | 0 | 0
transporte |  | Brita |  | 20 | 2.6958 | 35.7194 | 0 |  | 0 |  |  |  | 0 | 0 |  |  |  | 0 | 0
620700 | DER | Boca (Ala) de BDTC ø 1,00 m |  |  |  | 374.9741 | 2394.65 | 2492.6617 | 3160.7 | un |  |  | 0 | 0 |  | 0 | 0 | 0 | 0
transporte |  | Cimento |  | 500 | 0,6231 | 112.563 | 0 |  | 0 |  |  |  | 0 | 0 |  |  |  | 0 | 0
transporte |  | Areia |  | 180 | 2,2155 | 208.8109 | 0 |  | 0 |  |  |  | 0 | 0 |  |  |  | 0 | 0
transporte |  | Brita |  | 20 | 4.0453 | 53.6002 | 0 |  | 0 |  |  |  | 0 | 0 |  |  |  | 0 | 0
620800 | DER | Boca (Ala) de BDTC ø 1,20 m |  |  |  | 493.0416 | 3041.62 | 3181.1955 | 4033.76 | un |  |  | 0 | 0 |  | 0 | 0 | 0 | 0
transporte |  | Cimento |  | 500 | 0.8193 | 148.0065 | 0 |  | 0 |  |  |  | 0 | 0 |  |  |  | 0 | 0
transporte |  | Areia |  | 180 | 2.9131 | 274.5597 | 0 |  | 0 |  |  |  | 0 | 0 |  |  |  | 0 | 0
transporte |  | Brita |  | 20 | 5.3189 | 70.4754 | 0 |  | 0 |  |  |  | 0 | 0 |  |  |  | 0 | 0
620900 | DER | Boca (Ala) de BDTC ø 1,50 m |  |  |  | 969.1351 | 5189.74 | 5542.9876 | 7028.51 | un |  |  | 0 | 0 |  | 0 | 0 | 0 | 0
transporte |  | Cimento |  | 500 | 1.6104 | 290.9188 | 0 |  | 0 |  |  |  | 0 | 0 |  |  |  | 0 | 0
transporte |  | Areia |  | 180 | 5.7261 | 539.6849 | 0 |  | 0 |  |  |  | 0 | 0 |  |  |  | 0 | 0
transporte |  | Brita |  | 20 | 10.4552 | 138.5314 | 0 |  | 0 |  |  |  | 0 | 0 |  |  |  | 0 | 0
621000 | DER | Boca (Ala) de BDTC ø 2,00 m |  |  |  | 1854.1151 | 9015.42 | 9782.5816 | 12404.31 | un |  |  | 0 | 0 |  | 0 | 0 | 0 | 0
transporte |  | Cimento |  | 500 | 3.081 | 556.5827 | 0 |  | 0 |  |  |  | 0 | 0 |  |  |  | 0 | 0
transporte |  | Areia |  | 180 | 10.9549 | 1032.4993 | 0 |  | 0 |  |  |  | 0 | 0 |  |  |  | 0 | 0
transporte |  | Brita |  | 20 | 20.0025 | 265.0331 | 0 |  | 0 |  |  |  | 0 | 0 |  |  |  | 0 | 0
621000a | DER | Boca (Ala) de BTTC ø 0,60 m |  |  |  | 225.5934 | 1538.6751 | 1587.8416 | 2013.38 | un |  |  | 0 | 0 |  | 0 | 0 | 0 | 0
transporte |  | Cimento |  | 500 | 0.3748 | 67.7076 | 0 |  | 0 |  |  |  | 0 | 0 |  |  |  | 0 | 0
transporte |  | Areia |  | 180 | 1.333 | 125.6352 | 0 |  | 0 |  |  |  | 0 | 0 |  |  |  | 0 | 0
transporte |  | Brita |  | 20 | 2.434 | 32.2505 | 0 |  | 0 |  |  |  | 0 | 0 |  |  |  | 0 | 0
621000b | DER | Boca (Ala) de BTTC ø 0,80 m |  |  | 0 | 327.1176 | 2157.1136 | 2235.808 | 2835 | un |  |  | 0 | 0 |  | 0 | 0 | 0 | 0
transporte |  | Cimento |  | 500 | 0.5436 | 98.2013 | 0 |  | 0 |  |  |  | 0 | 0 |  |  |  | 0 | 0
transporte |  | Areia |  | 180 | 1.9327 | 182.157 | 0 |  | 0 |  |  |  | 0 | 0 |  |  |  | 0 | 0
transporte |  | Brita |  | 20 | 3.529 | 46.7593 | 0 |  | 0 |  |  |  | 0 | 0 |  |  |  | 0 | 0
621100 | DER | Boca (Ala) de BTTC ø 1,00 m |  |  |  | 490.8775 | 3046.93 | 3184.0268 | 4037.35 | un |  |  | 0 | 0 |  | 0 | 0 | 0 | 0
transporte |  | Cimento |  | 500 | 0.8157 | 147.3562 | 0 |  | 0 |  |  |  | 0 | 0 |  |  |  | 0 | 0
transporte |  | Areia |  | 180 | 2.9003 | 273.3533 | 0 |  | 0 |  |  |  | 0 | 0 |  |  |  | 0 | 0
transporte |  | Brita |  | 20 | 5.2957 | 70.168 | 0 |  | 0 |  |  |  | 0 | 0 |  |  |  | 0 | 0
621200 | DER | Boca (Ala) de BTTC ø 1,20 m |  |  |  | 636.3417 | 3862.62 | 4049.0655 | 5134.22 | un |  |  | 0 | 0 |  | 0 | 0 | 0 | 0
transporte |  | Cimento |  | 500 | 1.0574 | 191.0193 | 0 |  | 0 |  |  |  | 0 | 0 |  |  |  | 0 | 0
transporte |  | Areia |  | 180 | 3.7598 | 354.3612 | 0 |  | 0 |  |  |  | 0 | 0 |  |  |  | 0 | 0
transporte |  | Brita |  | 20 | 6.865 | 90.9613 | 0 |  | 0 |  |  |  | 0 | 0 |  |  |  | 0 | 0
621300 | DER | Boca (Ala) de BTTC ø 1,50 m |  |  |  | 1236.4245 | 6518.32 | 6979.27 | 8849.71 | un |  |  | 0 | 0 |  | 0 | 0 | 0 | 0
transporte |  | Cimento |  | 500 | 2.0546 | 371.1635 | 0 |  | 0 |  |  |  | 0 | 0 |  |  |  | 0 | 0
transporte |  | Areia |  | 180 | 7.3053 | 688.5245 | 0 |  | 0 |  |  |  | 0 | 0 |  |  |  | 0 | 0
transporte |  | Brita |  | 20 | 13.3386 | 176.7364 | 0 |  | 0 |  |  |  | 0 | 0 |  |  |  | 0 | 0
621400 | DER | Boca (Ala) de BTTC ø 2,00 m |  |  |  | 2357.7413 | 11276.4 | 12270.7272 | 15559.28 | un |  |  | 0 | 0 |  | 0 | 0 | 0 | 0
transporte |  | Cimento |  | 500 | 3.9179 | 707.7686 |  |  | 0 |  |  |  | 0 | 0 |  |  |  | 0 | 0
transporte |  | Areia |  | 180 | 13.9305 | 1312.9496 |  |  | 0 |  |  |  | 0 | 0 |  |  |  | 0 | 0
transporte |  | Brita |  | 20 | 25.4357 | 337.023 |  |  | 0 |  |  |  | 0 | 0 |  |  |  | 0 | 0
607500 | DER | Corpo de BSTC ø 0,20 sem Berço e sem Armação |  |  |  | 0.97172 | 25.29 | 26.2617 | 33.3 | m |  |  | 0 | 0 |  | 0 | 0 | 0 | 0
transporte |  | Cimento |  | 500 | 0.0003 | 0.054195 |  |  | 0 |  |  |  | 0 | 0 |  |  |  | 0 | 0
transporte |  | Areia |  | 180 | 0.0013 | 0.12252 |  |  | 0 |  |  |  | 0 | 0 |  |  |  | 0 | 0
transporte |  | Tubo |  | 20 | 0.06 | 0.795 |  |  | 0 |  |  |  | 0 | 0 |  |  |  | 0 | 0
607600 | DER | Corpo de BSTC ø 0,30 sem Berço e sem Armação |  |  |  | 1.546 | 32.39 | 33.936 | 43.03 | m |  |  | 0 | 0 |  | 0 | 0 | 0 | 0
transporte |  | Cimento |  | 500 | 0.0004 | 0.07226 |  |  | 0 |  |  |  | 0 | 0 |  |  |  | 0 | 0
transporte |  | Areia |  | 180 | 0.002 | 0.1885 |  |  | 0 |  |  |  | 0 | 0 |  |  |  | 0 | 0
transporte |  | Tubo |  | 20 | 0.097 | 1.2853 |  |  | 0 |  |  |  | 0 | 0 |  |  |  | 0 | 0
610400a | DER | Corpo de BSTC ø 0,40 sem Berço e sem Armação |  |  |  | 1.8932 | 60.67 | 62.5632 | 79.33 | m | 5 | 79.33 | 396.65 | 396.65 |  | 5 | 79.33 | 396.65 | 396.65 |  | x | x | x | x
transporte |  | Cimento |  | 530 | 0.0019 | 0.36319 |  |  | 0 |  |  |  | 0 | 0 |  |  |  | 0 | 0 |  | x | x | x | x
transporte |  | Areia |  | 270 | 0.01 | 1.3925 |  |  | 0 |  |  |  | 0 | 0 |  |  |  | 0 | 0 |  | x | x | x | x
transporte |  | Tubo |  |  | 0.11 | 0.1375 |  |  | 0 |  |  |  | 0 | 0 |  |  |  | 0 | 0 |  | x | x | x | x
610400b | DER | Corpo de BSTC ø 0,50 sem Berço e sem Armação |  |  |  | 4.8307 | 81.825 | 86.6557 | 109.88 | m |  |  | 0 | 0 |  | 0 | 0 | 0 | 0
transporte |  | Cimento |  | 500 | 0.0023 | 0.4155 |  |  | 0 |  |  |  | 0 | 0 |  |  |  | 0 | 0
transporte |  | Areia |  | 180 | 0.0117 | 1.1027 |  |  | 0 |  |  |  | 0 | 0 |  |  |  | 0 | 0
transporte |  | Tubo |  | 20 | 0.25 | 3.3125 |  |  | 0 |  |  |  | 0 | 0 |  |  |  | 0 | 0
610600a | DER | Corpo de BSTC ø 0,60 sem Berço e sem Armação |  |  |  | 6.9001 | 102.98 | 109.8801 | 139.33 | m |  |  | 0 | 0 |  | 0 | 0 | 0 | 0
transporte |  | Cimento |  | 500 | 0.0026 | 0.46969 |  |  | 0 |  |  |  | 0 | 0 |  |  |  | 0 | 0
transporte |  | Areia |  | 180 | 0.0134 | 1.263 |  |  | 0 |  |  |  | 0 | 0 |  |  |  | 0 | 0
transporte |  | Tubo |  | 20 | 0.39 | 5.1675 |  |  | 0 |  |  |  | 0 | 0 |  |  |  | 0 | 0
610600b | DER | Corpo de BSTC ø 0,70 sem Berço e sem Armação |  |  |  | 8.9696 | 142.965 | 151.9346 | 192.65 | m |  |  | 0 | 0 |  | 0 | 0 | 0 | 0
transporte |  | Cimento |  | 500 | 0.0029 | 0.52388 |  |  | 0 |  |  |  | 0 | 0 |  |  |  | 0 | 0
transporte |  | Areia |  | 180 | 0.0151 | 1.4232 |  |  | 0 |  |  |  | 0 | 0 |  |  |  | 0 | 0
transporte |  | Tubo |  | 20 | 0.53 | 7.0225 |  |  | 0 |  |  |  | 0 | 0 |  |  |  | 0 | 0
610800a | DER | Corpo de BSTC ø 0,80 sem Berço e sem Armação |  |  |  | 3.7886 | 182.95 | 186.7386 | 236.78 | m | 55 | 236.78 | 13022.9 | 13022.9 |  | 55 | 236.78 | 13022.9 | 13022.9 |  | x | x | x | x
transporte |  | Cimento |  | 530 | 0.0032 | 0.61168 |  |  | 0 |  |  |  | 0 | 0 |  |  |  | 0 | 0 |  | x | x | x | x
transporte |  | Areia |  | 270 | 0.0168 | 2.3394 |  |  | 0 |  |  |  | 0 | 0 |  |  |  | 0 | 0 |  | x | x | x | x
transporte |  | Tubo |  |  | 0.67 | 0.8375 |  |  | 0 |  |  |  | 0 | 0 |  |  |  | 0 | 0 |  | x | x | x | x
610400b | DER | Corpo de BSTC ø 0,40 Sem Berço c/ Armação Símples CA-1 |  |  |  | 2.7432 | 93.78 | 96.5232 | 122.39 | m |  |  | 0 | 0 |  | 0 | 0 | 0 | 0
transporte |  | Cimento |  | 500 | 0.0019 | 0.34324 |  |  | 0 |  |  |  | 0 | 0 |  |  |  | 0 | 0
transporte |  | Areia |  | 180 | 0.01 | 0.9425 |  |  | 0 |  |  |  | 0 | 0 |  |  |  | 0 | 0
transporte |  | Tubo |  | 20 | 0.11 | 1.4575 |  |  | 0 |  |  |  | 0 | 0 |  |  |  | 0 | 0
610600c | DER | Corpo de BSTC ø 0,50 Sem Berço c/ Armação Símples CA-1 |  |  |  | 4.8307 | 116.47 | 121.3007 | 153.81 | m |  |  | 0 | 0 |  | 0 | 0 | 0 | 0
transporte |  | Cimento |  | 500 | 0.0023 | 0.4155 |  |  | 0 |  |  |  | 0 | 0 |  |  |  | 0 | 0
transporte |  | Areia |  | 180 | 0.0117 | 1.1027 |  |  | 0 |  |  |  | 0 | 0 |  |  |  | 0 | 0
transporte |  | Tubo |  | 20 | 0.25 | 3.3125 |  |  | 0 |  |  |  | 0 | 0 |  |  |  | 0 | 0
610600b | DER | Corpo de BSTC ø 0,60 Sem Berço c/ Armação Símples CA-1 |  |  |  | 6.9001 | 139.16 | 146.0601 | 185.2 | m |  |  | 0 | 0 |  | 0 | 0 | 0 | 0
transporte |  | Cimento |  | 500 | 0.0026 | 0.46969 |  |  | 0 |  |  |  | 0 | 0 |  |  |  | 0 | 0
transporte |  | Areia |  | 180 | 0.0134 | 1.263 |  |  | 0 |  |  |  | 0 | 0 |  |  |  | 0 | 0
transporte |  | Tubo |  | 20 | 0.39 | 5.1675 |  |  | 0 |  |  |  | 0 | 0 |  |  |  | 0 | 0
610800c | DER | Corpo de BSTC ø 0,70 Sem Berço c/ Armação Símples CA-1 |  |  |  | 8.9696 | 181.295 | 190.2646 | 241.26 | m |  |  | 0 | 0 |  | 0 | 0 | 0 | 0
transporte |  | Cimento |  | 500 | 0.0029 | 0.52388 |  |  | 0 |  |  |  | 0 | 0 |  |  |  | 0 | 0
transporte |  | Areia |  | 180 | 0.0151 | 1.4232 |  |  | 0 |  |  |  | 0 | 0 |  |  |  | 0 | 0
transporte |  | Tubo |  | 20 | 0.53 | 7.0225 |  |  | 0 |  |  |  | 0 | 0 |  |  |  | 0 | 0
610800b | DER | Corpo de BSTC ø 0,80 Sem Berço c/ Armação Símples CA-1 |  |  |  | 11.039 | 223.43 | 234.469 | 297.31 | m |  |  | 0 | 0 |  | 0 | 0 | 0 | 0
transporte |  | Cimento |  | 500 | 0.0032 | 0.57808 |  |  | 0 |  |  |  | 0 | 0 |  |  |  | 0 | 0
transporte |  | Areia |  | 180 | 0.0168 | 1.5834 |  |  | 0 |  |  |  | 0 | 0 |  |  |  | 0 | 0
transporte |  | Tubo |  | 20 | 0.67 | 8.8775 |  |  | 0 |  |  |  | 0 | 0 |  |  |  | 0 | 0
611000c | DER | Corpo de BSTC ø 0,90 Sem Berço c/ Armação Símples CA-1 |  |  |  | 13.7656 | 272.42 | 286.1856 | 362.88 | m |  |  | 0 | 0 |  | 0 | 0 | 0 | 0
transporte |  | Cimento |  | 500 | 0.004 | 0.7226 |  |  | 0 |  |  |  | 0 | 0 |  |  |  | 0 | 0
transporte |  | Areia |  | 180 | 0.021 | 1.9793 |  |  | 0 |  |  |  | 0 | 0 |  |  |  | 0 | 0
transporte |  | Tubo |  | 20 | 0.835 | 11.0637 |  |  | 0 |  |  |  | 0 | 0 |  |  |  | 0 | 0
611000b | DER | Corpo de BSTC ø 1,00 Sem Berço c/ Armação Símples CA-1 |  |  |  | 16.4922 | 321.41 | 337.9022 | 428.46 | m |  |  | 0 | 0 |  | 0 | 0 | 0 | 0
transporte |  | Cimento |  | 500 | 0.0048 | 0.86712 |  |  | 0 |  |  |  | 0 | 0 |  |  |  | 0 | 0
transporte |  | Areia |  | 180 | 0.0252 | 2.3751 |  |  | 0 |  |  |  | 0 | 0 |  |  |  | 0 | 0
transporte |  | Tubo |  | 20 | 1 | 13.25 |  |  | 0 |  |  |  | 0 | 0 |  |  |  | 0 | 0
611200b | DER | Corpo de BSTC ø 1,20 Sem Berço c/ Armação Símples CA-1 |  |  |  | 23.421 | 463.42 | 486.841 | 617.31 | m |  |  | 0 | 0 |  | 0 | 0 | 0 | 0
transporte |  | Cimento |  | 500 | 0.0065 | 1.1742 |  |  | 0 |  |  |  | 0 | 0 |  |  |  | 0 | 0
transporte |  | Areia |  | 180 | 0.0336 | 3.1668 |  |  | 0 |  |  |  | 0 | 0 |  |  |  | 0 | 0
transporte |  | Tubo |  | 20 | 1.44 | 19.08 |  |  | 0 |  |  |  | 0 | 0 |  |  |  | 0 | 0
611400b | DER | Corpo de BSTC ø 1,50 Sem Berço c/ Armação Símples CA-1 |  |  |  | 27.2843 | 697.71 | 724.9943 | 919.29 | m |  |  | 0 | 0 |  | 0 | 0 | 0 | 0
transporte |  | Cimento |  | 500 | 0.0081 | 1.4633 |  |  | 0 |  |  |  | 0 | 0 |  |  |  | 0 | 0
transporte |  | Areia |  | 180 | 0.042 | 3.9585 |  |  | 0 |  |  |  | 0 | 0 |  |  |  | 0 | 0
transporte |  | Tubo |  | 20 | 1.65 | 21.8625 |  |  | 0 |  |  |  | 0 | 0 |  |  |  | 0 | 0
611400b | DER | Corpo de BSTC ø 1,80 Sem Berço c/ Armação Símples CA-1 |  |  |  | 32.9243 | 1080.9516 | 1113.8759 | 1412.39 | m |  |  | 0 | 0 |  | 0 | 0 | 0 | 0
transporte |  | Cimento |  | 500 | 0.0092 | 1.662 |  |  | 0 |  |  |  | 0 | 0 |  |  |  | 0 | 0
transporte |  | Areia |  | 180 | 0.0479 | 4.5146 |  |  | 0 |  |  |  | 0 | 0 |  |  |  | 0 | 0
transporte |  | Tubo |  | 20 | 2.0187 | 26.7478 |  |  | 0 |  |  |  | 0 | 0 |  |  |  | 0 | 0
611600b | DER | Corpo de BSTC ø 2,00 Sem Berço c/ Armação Símples CA-1 |  |  |  | 34.99 | 1895.34 | 1930.33 | 2447.66 | m |  |  | 0 | 0 |  | 0 | 0 | 0 | 0
transporte |  | Cimento |  | 500 | 0.0097 | 1.7523 |  |  | 0 |  |  |  | 0 | 0 |  |  |  | 0 | 0
transporte |  | Areia |  | 180 | 0.0504 | 4.7502 |  |  | 0 |  |  |  | 0 | 0 |  |  |  | 0 | 0
transporte |  | Tubo |  | 20 | 2.15 | 28.4875 |  |  | 0 |  |  |  | 0 | 0 |  |  |  | 0 | 0
610400 | DER | Corpo de BSTC ø 0,40 Sem Berço c/ Armação Dupla CA-2 |  |  |  | 2.7432 | 113.71 | 104.8079 | 132.9 | m |  |  | 0 | 0 |  | 0 | 0 | 0 | 0
transporte |  | Cimento |  | 500 | 0.0019 | 0.34324 |  |  | 0 |  |  |  | 0 | 0 |  |  |  | 0 | 0
transporte |  | Areia |  | 180 | 0.01 | 0.9425 |  |  | 0 |  |  |  | 0 | 0 |  |  |  | 0 | 0
transporte |  | Tubo |  | 20 | 0.11 | 1.4575 |  |  | 0 |  |  |  | 0 | 0 |  |  |  | 0 | 0
610600b | DER | Corpo de BSTC ø 0,50 Sem Berço c/ Armação Dupla CA-2 |  |  |  | 4.8307 | 139.985 | 130.3341 | 165.26 | m |  |  | 0 | 0 |  | 0 | 0 | 0 | 0
transporte |  | Cimento |  | 500 | 0.0023 | 0.4155 |  |  | 0 |  |  |  | 0 | 0 |  |  |  | 0 | 0
transporte |  | Areia |  | 180 | 0.0117 | 1.1027 |  |  | 0 |  |  |  | 0 | 0 |  |  |  | 0 | 0
transporte |  | Tubo |  | 20 | 0.25 | 3.3125 |  |  | 0 |  |  |  | 0 | 0 |  |  |  | 0 | 0
610600 | DER | Corpo de BSTC ø 0,60 Sem Berço c/ Armação Dupla CA-2 |  |  |  | 6.9001 | 166.26 | 155.8441 | 197.61 | m |  |  | 0 | 0 |  | 0 | 0 | 0 | 0
transporte |  | Cimento |  | 500 | 0.0026 | 0.46969 |  |  | 0 |  |  |  | 0 | 0 |  |  |  | 0 | 0
transporte |  | Areia |  | 180 | 0.0134 | 1.263 |  |  | 0 |  |  |  | 0 | 0 |  |  |  | 0 | 0
transporte |  | Tubo |  | 20 | 0.39 | 5.1675 |  |  | 0 |  |  |  | 0 | 0 |  |  |  | 0 | 0
610800b | DER | Corpo de BSTC ø 0,70 Sem Berço c/ Armação Dupla CA-2 |  |  |  | 8.9696 | 219.1 | 205.2626 | 260.27 | m |  |  | 0 | 0 |  | 0 | 0 | 0 | 0
transporte |  | Cimento |  | 500 | 0.0029 | 0.52388 |  |  | 0 |  |  |  | 0 | 0 |  |  |  | 0 | 0
transporte |  | Areia |  | 180 | 0.0151 | 1.4232 |  |  | 0 |  |  |  | 0 | 0 |  |  |  | 0 | 0
transporte |  | Tubo |  | 20 | 0.53 | 7.0225 |  |  | 0 |  |  |  | 0 | 0 |  |  |  | 0 | 0
610800 | DER | Corpo de BSTC ø 0,80 Sem Berço c/ Armação Dupla CA-2 |  |  |  | 11.039 | 271.94 | 254.6811 | 322.94 | m |  |  | 0 | 0 |  | 0 | 0 | 0 | 0
transporte |  | Cimento |  | 500 | 0.0032 | 0.57808 |  |  | 0 |  |  |  | 0 | 0 |  |  |  | 0 | 0
transporte |  | Areia |  | 180 | 0.0168 | 1.5834 |  |  | 0 |  |  |  | 0 | 0 |  |  |  | 0 | 0
transporte |  | Tubo |  | 20 | 0.67 | 8.8775 |  |  | 0 |  |  |  | 0 | 0 |  |  |  | 0 | 0
611000b | DER | Corpo de BSTC ø 0,90 Sem Berço c/ Armação Dupla CA-2 |  |  |  | 13.7656 | 322.685 | 302.8055 | 383.96 | m |  |  | 0 | 0 |  | 0 | 0 | 0 | 0
transporte |  | Cimento |  | 500 | 0.004 | 0.7226 |  |  | 0 |  |  |  | 0 | 0 |  |  |  | 0 | 0
transporte |  | Areia |  | 180 | 0.021 | 1.9793 |  |  | 0 |  |  |  | 0 | 0 |  |  |  | 0 | 0
transporte |  | Tubo |  | 20 | 0.835 | 11.0637 |  |  | 0 |  |  |  | 0 | 0 |  |  |  | 0 | 0
611000 | DER | Corpo de BSTC ø 1,00 Sem Berço c/ Armação Dupla CA-2 |  |  |  | 16.4922 | 373.43 | 350.93 | 444.98 | m |  |  | 0 | 0 |  | 0 | 0 | 0 | 0
transporte |  | Cimento |  | 500 | 0.0048 | 0.86712 |  |  | 0 |  |  |  | 0 | 0 |  |  |  | 0 | 0
transporte |  | Areia |  | 180 | 0.0252 | 2.3751 |  |  | 0 |  |  |  | 0 | 0 |  |  |  | 0 | 0
transporte |  | Tubo |  | 20 | 1 | 13.25 |  |  | 0 |  |  |  | 0 | 0 |  |  |  | 0 | 0
611200 | DER | Corpo de BSTC ø 1,20 Sem Berço c/ Armação Dupla CA-2 |  |  |  | 23.421 | 531.76 | 499.6629 | 633.57 | m |  |  | 0 | 0 |  | 0 | 0 | 0 | 0
transporte |  | Cimento |  | 500 | 0.0065 | 1.1742 |  |  | 0 |  |  |  | 0 | 0 |  |  |  | 0 | 0
transporte |  | Areia |  | 180 | 0.0336 | 3.1668 |  |  | 0 |  |  |  | 0 | 0 |  |  |  | 0 | 0
transporte |  | Tubo |  | 20 | 1.44 | 19.08 |  |  | 0 |  |  |  | 0 | 0 |  |  |  | 0 | 0
611400 | DER | Corpo de BSTC ø 1,50 Sem Berço c/ Armação Dupla CA-2 |  |  |  | 27.2843 | 763.55 | 711.7508 | 902.5 | m |  |  | 0 | 0 |  | 0 | 0 | 0 | 0
transporte |  | Cimento |  | 500 | 0.0081 | 1.4633 |  |  | 0 |  |  |  | 0 | 0 |  |  |  | 0 | 0
transporte |  | Areia |  | 180 | 0.042 | 3.9585 |  |  | 0 |  |  |  | 0 | 0 |  |  |  | 0 | 0
transporte |  | Tubo |  | 20 | 1.65 | 21.8625 |  |  | 0 |  |  |  | 0 | 0 |  |  |  | 0 | 0
61140c | DER | Corpo de BSTC ø 1,80 Sem Berço c/ Armação Dupla CA-2 |  |  |  | 32.9243 | 1146.0268 | 1061.056 | 1345.42 | m |  |  | 0 | 0 |  | 0 | 0 | 0 | 0
transporte |  | Cimento |  | 500 | 0.0092 | 1.662 |  |  | 0 |  |  |  | 0 | 0 |  |  |  | 0 | 0
transporte |  | Areia |  | 180 | 0.0479 | 4.5146 |  |  | 0 |  |  |  | 0 | 0 |  |  |  | 0 | 0
transporte |  | Tubo |  | 20 | 2.0187 | 26.7478 |  |  | 0 |  |  |  | 0 | 0 |  |  |  | 0 | 0
611600 | DER | Corpo de BSTC ø 2,00 Sem Berço c/ Armação Dupla CA-2 |  |  |  | 34.99 | 1958.79 | 1794.402 | 2275.3 | m |  |  | 0 | 0 |  | 0 | 0 | 0 | 0
transporte |  | Cimento |  | 500 | 0.0097 | 1.7523 |  |  | 0 |  |  |  | 0 | 0 |  |  |  | 0 | 0
transporte |  | Areia |  | 180 | 0.0504 | 4.7502 |  |  | 0 |  |  |  | 0 | 0 |  |  |  | 0 | 0
transporte |  | Tubo |  | 20 | 2.15 | 28.4875 |  |  | 0 |  |  |  | 0 | 0 |  |  |  | 0 | 0
610500 | DER | Corpo de BSTC ø 0,40 Com Berço c/ Armação Dupla CA-2 |  |  |  | 15.2352 | 173.99 | 170.3027 | 215.94 | m |  |  | 0 | 0 |  | 0 | 0 | 0 | 0
transporte |  | Cimento |  | 500 | 0.0226 | 4.0827 |  |  | 0 |  |  |  | 0 | 0 |  |  |  | 0 | 0
transporte |  | Areia |  | 180 | 0.0839 | 7.9076 |  |  | 0 |  |  |  | 0 | 0 |  |  |  | 0 | 0
transporte |  | Brita |  | 20 | 0.1349 | 1.7874 |  |  | 0 |  |  |  | 0 | 0 |  |  |  | 0 | 0
transporte |  | Tubo |  | 20 | 0.11 | 1.4575 |  |  | 0 |  |  |  | 0 | 0 |  |  |  | 0 | 0
610700b | DER | Corpo de BSTC ø 0,50 Com Berço c/ Armação Dupla CA-2 |  |  |  | 20.6801 | 212.245 | 232.9251 | 295.35 | m |  |  | 0 | 0 |  | 0 | 0 | 0 | 0
transporte |  | Cimento |  | 500 | 0.0286 | 5.1666 |  |  | 0 |  |  |  | 0 | 0 |  |  |  | 0 | 0
transporte |  | Areia |  | 180 | 0.1054 | 9.9339 |  |  | 0 |  |  |  | 0 | 0 |  |  |  | 0 | 0
transporte |  | Brita |  | 20 | 0.1711 | 2.2671 |  |  | 0 |  |  |  | 0 | 0 |  |  |  | 0 | 0
transporte |  | Tubo |  | 20 | 0.25 | 3.3125 |  |  | 0 |  |  |  | 0 | 0 |  |  |  | 0 | 0
610700 | DER | Corpo de BSTC ø 0,60 Com Berço c/ Armação Dupla CA-2 |  |  |  | 26.107 | 250.5 | 276.607 | 350.74 | m |  |  | 0 | 0 |  | 0 | 0 | 0 | 0
transporte |  | Cimento |  | 500 | 0.0345 | 6.2324 |  |  | 0 |  |  |  | 0 | 0 |  |  |  | 0 | 0
transporte |  | Areia |  | 180 | 0.1269 | 11.9603 |  |  | 0 |  |  |  | 0 | 0 |  |  |  | 0 | 0
transporte |  | Brita |  | 20 | 0.2073 | 2.7467 |  |  | 0 |  |  |  | 0 | 0 |  |  |  | 0 | 0
transporte |  | Tubo |  | 20 | 0.39 | 5.1675 |  |  | 0 |  |  |  | 0 | 0 |  |  |  | 0 | 0
610900b | DER | Corpo de BSTC ø 0,70 Com Berço c/ Armação Dupla CA-2 |  |  |  | 35.6382 | 328.605 | 346.031 | 438.77 | m |  |  | 0 | 0 |  | 0 | 0 | 0 | 0
transporte |  | Cimento |  | 500 | 0.0472 | 8.5267 |  |  | 0 |  |  |  | 0 | 0 |  |  |  | 0 | 0
transporte |  | Areia |  | 180 | 0.1727 | 16.277 |  |  | 0 |  |  |  | 0 | 0 |  |  |  | 0 | 0
transporte |  | Brita |  | 20 | 0.2877 | 3.812 |  |  | 0 |  |  |  | 0 | 0 |  |  |  | 0 | 0
transporte |  | Tubo |  | 20 | 0.53 | 7.0225 |  |  | 0 |  |  |  | 0 | 0 |  |  |  | 0 | 0
610900 | DER | Corpo de BSTC ø 0,80 Com Berço c/ Armação Dupla CA-2 |  |  |  | 45.16 | 406.71 | 429.2765 | 544.32 | m |  |  | 0 | 0 |  | 0 | 0 | 0 | 0
transporte |  | Cimento |  | 500 | 0.0599 | 10.8209 |  |  | 0 |  |  |  | 0 | 0 |  |  |  | 0 | 0
transporte |  | Areia |  | 180 | 0.2184 | 20.5842 |  |  | 0 |  |  |  | 0 | 0 |  |  |  | 0 | 0
transporte |  | Brita |  | 20 | 0.3681 | 4.8773 |  |  | 0 |  |  |  | 0 | 0 |  |  |  | 0 | 0
transporte |  | Tubo |  | 20 | 0.67 | 8.8775 |  |  | 0 |  |  |  | 0 | 0 |  |  |  | 0 | 0
611100b | DER | Corpo de BSTC ø 0,90 Com Berço c/ Armação Dupla CA-2 |  |  |  | 56.9862 | 490.775 | 547.7612 | 694.56 | m |  |  | 0 | 0 |  | 0 | 0 | 0 | 0
transporte |  | Cimento |  | 500 | 0.0758 | 13.6933 |  |  | 0 |  |  |  | 0 | 0 |  |  |  | 0 | 0
transporte |  | Areia |  | 180 | 0.2764 | 26.0507 |  |  | 0 |  |  |  | 0 | 0 |  |  |  | 0 | 0
transporte |  | Brita |  | 20 | 0.4663 | 6.1785 |  |  | 0 |  |  |  | 0 | 0 |  |  |  | 0 | 0
transporte |  | Tubo |  | 20 | 0.835 | 11.0637 |  |  | 0 |  |  |  | 0 | 0 |  |  |  | 0 | 0
611100 | DER | Corpo de BSTC ø 1,00 Com Berço c/ Armação Dupla CA-2 |  |  |  | 68.8017 | 574.84 | 643.6417 | 816.14 | m |  |  | 0 | 0 |  | 0 | 0 | 0 | 0
transporte |  | Cimento |  | 500 | 0.0917 | 16.5656 |  |  | 0 |  |  |  | 0 | 0 |  |  |  | 0 | 0
transporte |  | Areia |  | 180 | 0.3343 | 31.5078 |  |  | 0 |  |  |  | 0 | 0 |  |  |  | 0 | 0
transporte |  | Brita |  | 20 | 0.5644 | 7.4783 |  |  | 0 |  |  |  | 0 | 0 |  |  |  | 0 | 0
transporte |  | Tubo |  | 20 | 1 | 13.25 |  |  | 0 |  |  |  | 0 | 0 |  |  |  | 0 | 0
611300 | DER | Corpo de BSTC ø 1,20 Com Berço c/ Armação Dupla CA-2 |  |  |  | 96.0844 | 799.52 | 850.8242 | 1078.85 | m |  |  | 0 | 0 |  | 0 | 0 | 0 | 0
transporte |  | Cimento |  | 500 | 0.1272 | 22.9787 |  |  | 0 |  |  |  | 0 | 0 |  |  |  | 0 | 0
transporte |  | Areia |  | 180 | 0.463 | 43.6378 |  |  | 0 |  |  |  | 0 | 0 |  |  |  | 0 | 0
transporte |  | Brita |  | 20 | 0.784 | 10.388 |  |  | 0 |  |  |  | 0 | 0 |  |  |  | 0 | 0
transporte |  | Tubo |  | 20 | 1.44 | 19.08 |  |  | 0 |  |  |  | 0 | 0 |  |  |  | 0 | 0
611500 | DER | Corpo de BSTC ø 1,50 Com Berço c/ Armação Dupla CA-2 |  |  |  | 134.969 | 1140.46 | 1275.429 | 1617.24 | m |  |  | 0 | 0 |  | 0 | 0 | 0 | 0
transporte |  | Cimento |  | 500 | 0.187 | 33.7816 |  |  | 0 |  |  |  | 0 | 0 |  |  |  | 0 | 0
transporte |  | Areia |  | 180 | 0.6783 | 63.9298 |  |  | 0 |  |  |  | 0 | 0 |  |  |  | 0 | 0
transporte |  | Brita |  | 20 | 1.1619 | 15.3952 |  |  | 0 |  |  |  | 0 | 0 |  |  |  | 0 | 0
transporte |  | Tubo |  | 20 | 1.65 | 21.8625 |  |  | 0 |  |  |  | 0 | 0 |  |  |  | 0 | 0
61150b | DER | Corpo de BSTC ø 1,80 Com Berço c/ Armação Dupla CA-2 |  |  |  | 184.5039 | 1601.8936 | 1697.0776 | 2151.89 | m |  |  | 0 | 0 |  | 0 | 0 | 0 | 0
transporte |  | Cimento |  | 500 | 0.2741 | 49.5162 |  |  | 0 |  |  |  | 0 | 0 |  |  |  | 0 | 0
transporte |  | Areia |  | 180 | 0.9748 | 91.8749 |  |  | 0 |  |  |  | 0 | 0 |  |  |  | 0 | 0
transporte |  | Brita |  | 20 | 2.2538 | 29.8629 |  |  | 0 |  |  |  | 0 | 0 |  |  |  | 0 | 0
transporte |  | Tubo |  | 20 | 1 | 13.25 |  |  | 0 |  |  |  | 0 | 0 |  |  |  | 0 | 0
611700 | DER | Corpo de BSTC ø 2,00 Com Berço c/ Armação Dupla CA-2 |  |  |  | 213.4281 | 2582.44 | 2656.0747 | 3367.9 | m |  |  | 0 | 0 |  | 0 | 0 | 0 | 0
transporte |  | Cimento |  | 500 | 0.3062 | 55.315 |  |  | 0 |  |  |  | 0 | 0 |  |  |  | 0 | 0
transporte |  | Areia |  | 180 | 1.1047 | 104.118 |  |  | 0 |  |  |  | 0 | 0 |  |  |  | 0 | 0
transporte |  | Brita |  | 20 | 1.9251 | 25.5076 |  |  | 0 |  |  |  | 0 | 0 |  |  |  | 0 | 0
transporte |  | Tubo |  | 20 | 2.15 | 28.4875 |  |  | 0 |  |  |  | 0 | 0 |  |  |  | 0 | 0
BLSA120 | DER | B.L. Símples alvenaria H até 1,20 m |  |  |  | 117.479 | 737.5062 | 854.9853 | 1084.12 | un | 2 | 1050 | 2168.24 | 2100 |  | 2 | 1050 | 2168.24 | 2100 |  | x | x | x | x
transporte |  | Cimento |  | 530 | 0.099194 | 18.961 |  |  | 0 |  |  |  | 0 | 0 |  |  |  | 0 | 0 |  | x | x | x | x
transporte |  | Areia |  | 270 | 0.64268 | 89.4935 |  |  | 0 |  |  |  | 0 | 0 |  |  |  | 0 | 0 |  | x | x | x | x
transporte |  | Brita |  |  | 0.20424 | 0.2553 |  |  | 0 |  |  |  | 0 | 0 |  |  |  | 0 | 0 |  | x | x | x | x
transporte |  | Tijolo |  |  | 1.1908 | 1.4885 |  |  | 0 |  |  |  | 0 | 0 |  |  |  | 0 | 0 |  | x | x | x | x
transporte |  | Cal |  | 467 | 0.043056 | 7.2808 |  |  | 0 |  |  |  | 0 | 0 |  |  |  | 0 | 0 |  | x | x | x | x
BLSA150 | DER | B.L. Símples alvenaria H até 1,50 m |  |  |  | 132.7065 | 809.9579 | 942.6644 | 1195.3 | un |  |  | 0 | 0 |  | 0 | 0 | 0 | 0
transporte |  | Cimento |  | 500 | 0.11187 | 20.209 |  |  | 0 |  |  |  | 0 | 0 |  |  |  | 0 | 0
transporte |  | Areia |  | 180 | 0.75772 | 71.4151 |  |  | 0 |  |  |  | 0 | 0 |  |  |  | 0 | 0
transporte |  | Brita |  | 20 | 0.20424 | 2.7062 |  |  | 0 |  |  |  | 0 | 0 |  |  |  | 0 | 0
transporte |  | Tijolo |  | 30 | 1.4885 | 28.6536 |  |  | 0 |  |  |  | 0 | 0 |  |  |  | 0 | 0
transporte |  | Cal |  | 500 | 0.05382 | 9.7226 |  |  | 0 |  |  |  | 0 | 0 |  |  |  | 0 | 0
BLSA200 | DER | B.L. Símples alvenaria H até 2,00 m |  |  |  | 167.1347 | 929.8049 | 1096.9396 | 1390.92 | un |  |  | 0 | 0 |  | 0 | 0 | 0 | 0
transporte |  | Cimento |  | 500 | 0.13286 | 24.0011 |  |  | 0 |  |  |  | 0 | 0 |  |  |  | 0 | 0
transporte |  | Areia |  | 180 | 0.94809 | 89.3575 |  |  | 0 |  |  |  | 0 | 0 |  |  |  | 0 | 0
transporte |  | Brita |  | 20 | 0.20424 | 2.7062 |  |  | 0 |  |  |  | 0 | 0 |  |  |  | 0 | 0
transporte |  | Tijolo |  | 30 | 1.9808 | 38.1314 |  |  | 0 |  |  |  | 0 | 0 |  |  |  | 0 | 0
transporte |  | Cal |  | 500 | 0.071622 | 12.9385 |  |  | 0 |  |  |  | 0 | 0 |  |  |  | 0 | 0
BLSA250 | DER | B.L. Símples alvenaria H até 2,50 m |  |  |  | 202.3135 | 1052.3695 | 1254.683 | 1590.94 | un |  |  | 0 | 0 |  | 0 | 0 | 0 | 0
transporte |  | Cimento |  | 500 | 0.15424 | 27.8642 |  |  | 0 |  |  |  | 0 | 0 |  |  |  | 0 | 0
transporte |  | Areia |  | 180 | 1.1425 | 107.6844 |  |  | 0 |  |  |  | 0 | 0 |  |  |  | 0 | 0
transporte |  | Brita |  | 20 | 0.20424 | 2.7062 |  |  | 0 |  |  |  | 0 | 0 |  |  |  | 0 | 0
transporte |  | Tijolo |  | 30 | 2.4846 | 47.8295 |  |  | 0 |  |  |  | 0 | 0 |  |  |  | 0 | 0
transporte |  | Cal |  | 500 | 0.089838 | 16.2292 |  |  | 0 |  |  |  | 0 | 0 |  |  |  | 0 | 0
BLSM120 | DER | B.L. Símples pré-moldado H até 1,20 m |  |  |  | 218.291 | 750.6316 | 920.4765 | 1167.16 | un |  |  | 0 | 0 |  | 0 | 0 | 0 | 0
transporte |  | Cimento |  | 500 | 0.4349 | 78.5647 |  |  | 0 |  |  |  | 0 | 0 |  |  |  | 0 | 0
transporte |  | Areia |  | 180 | 1.27 | 119.6947 |  |  | 0 |  |  |  | 0 | 0 |  |  |  | 0 | 0
transporte |  | Brita |  | 20 | 1.5118 | 20.0316 |  |  | 0 |  |  |  | 0 | 0 |  |  |  | 0 | 0
transporte |  | Tijolo |  | 30 | 0 | 0 |  |  | 0 |  |  |  | 0 | 0 |  |  |  | 0 | 0
transporte |  | Cal |  | 500 | 0 | 0 |  |  | 0 |  |  |  | 0 | 0 |  |  |  | 0 | 0
BLSM150 | DER | B.L. Símples pré-moldado H até 1,50 m |  |  | 0 | 271.4626 | 888.7518 | 1102.2038 | 1397.59 | un |  |  | 0 | 0 |  | 0 | 0 | 0 | 0
transporte |  | Cimento |  | 500 | 0.5438 | 98.2375 |  |  | 0 |  |  |  | 0 | 0 |  |  |  | 0 | 0
transporte |  | Areia |  | 180 | 1.5739 | 148.3401 |  |  | 0 |  |  |  | 0 | 0 |  |  |  | 0 | 0
transporte |  | Brita |  | 20 | 1.8781 | 24.8851 |  |  | 0 |  |  |  | 0 | 0 |  |  |  | 0 | 0
transporte |  | Tijolo |  | 30 | 0 | 0 |  |  | 0 |  |  |  | 0 | 0 |  |  |  | 0 | 0
transporte |  | Cal |  | 500 | 0 | 0 |  |  | 0 |  |  |  | 0 | 0 |  |  |  | 0 | 0
BLSM200 | DER | B.L. Símples pré-moldado H até 2,00 m |  |  | 0 | 358.4708 | 1115.3726 | 1400.1513 | 1775.39 | un |  |  | 0 | 0 |  | 0 | 0 | 0 | 0
transporte |  | Cimento |  | 500 | 0.722 | 130.4293 |  |  | 0 |  |  |  | 0 | 0 |  |  |  | 0 | 0
transporte |  | Areia |  | 180 | 2.0712 | 195.2144 |  |  | 0 |  |  |  | 0 | 0 |  |  |  | 0 | 0
transporte |  | Brita |  | 20 | 2.4775 | 32.8271 |  |  | 0 |  |  |  | 0 | 0 |  |  |  | 0 | 0
transporte |  | Tijolo |  | 30 | 0 | 0 |  |  | 0 |  |  |  | 0 | 0 |  |  |  | 0 | 0
transporte |  | Cal |  | 500 | 0 | 0 |  |  | 0 |  |  |  | 0 | 0 |  |  |  | 0 | 0
BLSM250 | DER | B.L. Símples pré-moldado H até 2,50 m |  |  | 0 | 447.0902 | 1345.456 | 1702.919 | 2159.3 | un |  |  | 0 | 0 |  | 0 | 0 | 0 | 0
transporte |  | Cimento |  | 500 | 0.9035 | 163.2173 |  |  | 0 |  |  |  | 0 | 0 |  |  |  | 0 | 0
transporte |  | Areia |  | 180 | 2.5778 | 242.9567 |  |  | 0 |  |  |  | 0 | 0 |  |  |  | 0 | 0
transporte |  | Brita |  | 20 | 3.088 | 40.9163 |  |  | 0 |  |  |  | 0 | 0 |  |  |  | 0 | 0
transporte |  | Tijolo |  | 30 | 0 | 0 |  |  | 0 |  |  |  | 0 | 0 |  |  |  | 0 | 0
transporte |  | Cal |  | 500 | 0 | 0 |  |  | 0 |  |  |  | 0 | 0 |  |  |  | 0 | 0
BLSC120 | DER | B.L. Símples concreto armado H até 1,20 m |  |  |  | 103.5061 | 1137.2225 | 1240.7286 | 1573.24 | un |  |  | 0 | 0 |  | 0 | 0 | 0 | 0
transporte |  | Cimento |  | 500 | 0.2059 | 37.1958 |  |  | 0 |  |  |  | 0 | 0 |  |  |  | 0 | 0
transporte |  | Areia |  | 180 | 0.60275 | 56.8092 |  |  | 0 |  |  |  | 0 | 0 |  |  |  | 0 | 0
transporte |  | Brita |  | 20 | 0.71706 | 9.501 |  |  | 0 |  |  |  | 0 | 0 |  |  |  | 0 | 0
transporte |  | Tijolo |  | 30 | 0 | 0 |  |  | 0 |  |  |  | 0 | 0 |  |  |  | 0 | 0
transporte |  | Cal |  | 500 | 0 | 0 |  |  | 0 |  |  |  | 0 | 0 |  |  |  | 0 | 0
BLSC150 | DER | B.L. Símples concreto armado H até 1,50 m |  |  |  | 129.2863 | 1381.4529 | 1510.7392 | 1915.62 | un |  |  | 0 | 0 |  | 0 | 0 | 0 | 0
transporte |  | Cimento |  | 500 | 0.2587 | 46.7342 |  |  | 0 |  |  |  | 0 | 0 |  |  |  | 0 | 0
transporte |  | Areia |  | 180 | 0.75011 | 70.6979 |  |  | 0 |  |  |  | 0 | 0 |  |  |  | 0 | 0
transporte |  | Brita |  | 20 | 0.89466 | 11.8542 |  |  | 0 |  |  |  | 0 | 0 |  |  |  | 0 | 0
transporte |  | Tijolo |  | 30 | 0 | 0 |  |  | 0 |  |  |  | 0 | 0 |  |  |  | 0 | 0
transporte |  | Cal |  | 500 | 0 | 0 |  |  | 0 |  |  |  | 0 | 0 |  |  |  | 0 | 0
BLSC200 | DER | B.L. Símples concreto armado H até 2,00 m |  |  |  | 171.1791 | 1550.7613 | 1721.9404 | 2183.42 | un |  |  | 0 | 0 |  | 0 | 0 | 0 | 0
transporte |  | Cimento |  | 500 | 0.3445 | 62.2339 |  |  | 0 |  |  |  | 0 | 0 |  |  |  | 0 | 0
transporte |  | Areia |  | 180 | 0.98957 | 93.267 |  |  | 0 |  |  |  | 0 | 0 |  |  |  | 0 | 0
transporte |  | Brita |  | 20 | 1.1833 | 15.6782 |  |  | 0 |  |  |  | 0 | 0 |  |  |  | 0 | 0
transporte |  | Tijolo |  | 30 | 0 | 0 |  |  | 0 |  |  |  | 0 | 0 |  |  |  | 0 | 0
transporte |  | Cal |  | 500 | 0 | 0 |  |  | 0 |  |  |  | 0 | 0 |  |  |  | 0 | 0
BLSC250 | DER | B.L. Símples concreto armado H até 2,50 m |  |  |  | 213.0719 | 1894.8947 | 2107.9666 | 2672.9 | un |  |  | 0 | 0 |  | 0 | 0 | 0 | 0
transporte |  | Cimento |  | 500 | 0.4303 | 77.7337 |  |  | 0 |  |  |  | 0 | 0 |  |  |  | 0 | 0
transporte |  | Areia |  | 180 | 1.229 | 115.8361 |  |  | 0 |  |  |  | 0 | 0 |  |  |  | 0 | 0
transporte |  | Brita |  | 20 | 1.4719 | 19.5021 |  |  | 0 |  |  |  | 0 | 0 |  |  |  | 0 | 0
transporte |  | Tijolo |  | 30 | 0 | 0 |  |  | 0 |  |  |  | 0 | 0 |  |  |  | 0 | 0
transporte |  | Cal |  | 500 | 0 | 0 |  |  | 0 |  |  |  | 0 | 0 |  |  |  | 0 | 0
BLDA120 | DER | B.L. Dupla Alvenaria H até 1,20 m |  |  |  | 205.0231 | 1410.1269 | 1615.15 | 2048.01 | un |  |  | 0 | 0 |  | 0 | 0 | 0 | 0
transporte |  | Cimento |  | 500 | 0.17396 | 31.4252 |  |  | 0 |  |  |  | 0 | 0 |  |  |  | 0 | 0
transporte |  | Areia |  | 180 | 1.1684 | 110.1243 |  |  | 0 |  |  |  | 0 | 0 |  |  |  | 0 | 0
transporte |  | Brita |  | 20 | 0.38806 | 5.1417 |  |  | 0 |  |  |  | 0 | 0 |  |  |  | 0 | 0
transporte |  | Tijolo |  | 30 | 2.2625 | 43.5535 |  |  | 0 |  |  |  | 0 | 0 |  |  |  | 0 | 0
transporte |  | Cal |  | 500 | 0.081806 | 14.7783 |  |  | 0 |  |  |  | 0 | 0 |  |  |  | 0 | 0
BLDA150 | DER | B.L. Dupla Alvenaria H até 1,50 m |  |  |  | 242.6601 | 1545.1519 | 1787.812 | 2266.95 | un |  |  | 0 | 0 |  | 0 | 0 | 0 | 0
transporte |  | Cimento |  | 500 | 0.19441 | 35.1198 |  |  | 0 |  |  |  | 0 | 0 |  |  |  | 0 | 0
transporte |  | Areia |  | 180 | 1.3738 | 129.4838 |  |  | 0 |  |  |  | 0 | 0 |  |  |  | 0 | 0
transporte |  | Brita |  | 20 | 0.38806 | 5.1417 |  |  | 0 |  |  |  | 0 | 0 |  |  |  | 0 | 0
transporte |  | Tijolo |  | 30 | 2.8281 | 54.4419 |  |  | 0 |  |  |  | 0 | 0 |  |  |  | 0 | 0
transporte |  | Cal |  | 500 | 0.10226 | 18.4729 |  |  | 0 |  |  |  | 0 | 0 |  |  |  | 0 | 0
BLDA200 | DER | B.L. Dupla Alvenaria H até 2,00 m |  |  |  | 304.9059 | 1768.4625 | 2073.3684 | 2629.03 | un |  |  | 0 | 0 |  | 0 | 0 | 0 | 0
transporte |  | Cimento |  | 500 | 0.22823 | 41.2301 |  |  | 0 |  |  |  | 0 | 0 |  |  |  | 0 | 0
transporte |  | Areia |  | 180 | 1.7135 | 161.5013 |  |  | 0 |  |  |  | 0 | 0 |  |  |  | 0 | 0
transporte |  | Brita |  | 20 | 0.38806 | 5.1417 |  |  | 0 |  |  |  | 0 | 0 |  |  |  | 0 | 0
transporte |  | Tijolo |  | 30 | 3.7636 | 72.4496 |  |  | 0 |  |  |  | 0 | 0 |  |  |  | 0 | 0
transporte |  | Cal |  | 500 | 0.13608 | 24.5832 |  |  | 0 |  |  |  | 0 | 0 |  |  |  | 0 | 0
BLDA250 | DER | B.L. Dupla Alvenaria H até 2,50 m |  |  |  | 368.5992 | 1996.9664 | 2365.5656 | 2999.54 | un |  |  | 0 | 0 |  | 0 | 0 | 0 | 0
transporte |  | Cimento |  | 500 | 0.26284 | 47.4824 |  |  | 0 |  |  |  | 0 | 0 |  |  |  | 0 | 0
transporte |  | Areia |  | 180 | 2.0612 | 194.2634 |  |  | 0 |  |  |  | 0 | 0 |  |  |  | 0 | 0
transporte |  | Brita |  | 20 | 0.38806 | 5.1417 |  |  | 0 |  |  |  | 0 | 0 |  |  |  | 0 | 0
transporte |  | Tijolo |  | 30 | 4.7208 | 90.8761 |  |  | 0 |  |  |  | 0 | 0 |  |  |  | 0 | 0
transporte |  | Cal |  | 500 | 0.17069 | 30.8355 |  |  | 0 |  |  |  | 0 | 0 |  |  |  | 0 | 0
BLDM120 | DER | B.L. Dupla Pré-moldado H até 1,20 m |  |  |  | 414.7528 | 1445.5981 | 1767.3334 | 2240.98 | un |  |  | 0 | 0 |  | 0 | 0 | 0 | 0
transporte |  | Cimento |  | 500 | 0.82631 | 149.2729 |  |  | 0 |  |  |  | 0 | 0 |  |  |  | 0 | 0
transporte |  | Areia |  | 180 | 2.4129 | 227.4199 |  |  | 0 |  |  |  | 0 | 0 |  |  |  | 0 | 0
transporte |  | Brita |  | 20 | 2.8725 | 38.0601 |  |  | 0 |  |  |  | 0 | 0 |  |  |  | 0 | 0
transporte |  | Tijolo |  | 30 | 0 | 0 |  |  | 0 |  |  |  | 0 | 0 |  |  |  | 0 | 0
transporte |  | Cal |  | 500 | 0 | 0 |  |  | 0 |  |  |  | 0 | 0 |  |  |  | 0 | 0
BLDM150 | DER | B.L. Dupla Pré-moldado H até 1,50 m |  |  |  | 515.779 | 1708.0265 | 2112.6152 | 2678.8 | un |  |  | 0 | 0 |  | 0 | 0 | 0 | 0
transporte |  | Cimento |  | 500 | 1.0332 | 186.6512 |  |  | 0 |  |  |  | 0 | 0 |  |  |  | 0 | 0
transporte |  | Areia |  | 180 | 2.9904 | 281.8461 |  |  | 0 |  |  |  | 0 | 0 |  |  |  | 0 | 0
transporte |  | Brita |  | 20 | 3.5684 | 47.2817 |  |  | 0 |  |  |  | 0 | 0 |  |  |  | 0 | 0
transporte |  | Tijolo |  | 30 | 0 | 0 |  |  | 0 |  |  |  | 0 | 0 |  |  |  | 0 | 0
transporte |  | Cal |  | 500 | 0 | 0 |  |  | 0 |  |  |  | 0 | 0 |  |  |  | 0 | 0
BLDM200 | DER | B.L. Dupla Pré-moldado H até 2,00 m |  |  |  | 681.0945 | 2138.606 | 2678.7155 | 3396.61 | un |  |  | 0 | 0 |  | 0 | 0 | 0 | 0
transporte |  | Cimento |  | 500 | 1.3718 | 247.8157 |  |  | 0 |  |  |  | 0 | 0 |  |  |  | 0 | 0
transporte |  | Areia |  | 180 | 3.9354 | 370.9073 |  |  | 0 |  |  |  | 0 | 0 |  |  |  | 0 | 0
transporte |  | Brita |  | 20 | 4.7073 | 62.3716 |  |  | 0 |  |  |  | 0 | 0 |  |  |  | 0 | 0
transporte |  | Tijolo |  | 30 | 0 | 0 |  |  | 0 |  |  |  | 0 | 0 |  |  |  | 0 | 0
transporte |  | Cal |  | 500 | 0 | 0 |  |  | 0 |  |  |  | 0 | 0 |  |  |  | 0 | 0
BLDM250 | DER | B.L. Dupla Pré-moldado H até 2,50 m |  |  |  | 849.4715 | 2575.7645 | 3253.9741 | 4126.04 | un |  |  | 0 | 0 |  | 0 | 0 | 0 | 0
transporte |  | Cimento |  | 500 | 1.7166 | 310.1128 |  |  | 0 |  |  |  | 0 | 0 |  |  |  | 0 | 0
transporte |  | Areia |  | 180 | 4.8978 | 461.6177 |  |  | 0 |  |  |  | 0 | 0 |  |  |  | 0 | 0
transporte |  | Brita |  | 20 | 5.8672 | 77.7409 |  |  | 0 |  |  |  | 0 | 0 |  |  |  | 0 | 0
transporte |  | Tijolo |  | 30 | 0 | 0 |  |  | 0 |  |  |  | 0 | 0 |  |  |  | 0 | 0
transporte |  | Cal |  | 500 | 0 | 0 |  |  | 0 |  |  |  | 0 | 0 |  |  |  | 0 | 0
BLDC120 | DER | B.L. Dupla Concreto armado H até 1,20 m |  |  |  | 196.6615 | 2180.1208 | 2376.7823 | 3013.76 | un |  |  | 0 | 0 |  | 0 | 0 | 0 | 0
transporte |  | Cimento |  | 500 | 0.39121 | 70.6721 |  |  | 0 |  |  |  | 0 | 0 |  |  |  | 0 | 0
transporte |  | Areia |  | 180 | 1.1452 | 107.9375 |  |  | 0 |  |  |  | 0 | 0 |  |  |  | 0 | 0
transporte |  | Brita |  | 20 | 1.3624 | 18.052 |  |  | 0 |  |  |  | 0 | 0 |  |  |  | 0 | 0
transporte |  | Tijolo |  | 30 | 0 | 0 |  |  | 0 |  |  |  | 0 | 0 |  |  |  | 0 | 0
transporte |  | Cal |  | 500 | 0 | 0 |  |  | 0 |  |  |  | 0 | 0 |  |  |  | 0 | 0
BLDC150 | DER | B.L. Dupla Concreto armado H até 1,50 m |  |  |  | 245.6439 | 2644.1585 | 2889.8025 | 3664.27 | un |  |  | 0 | 0 |  | 0 | 0 | 0 | 0
transporte |  | Cimento |  | 500 | 0.49153 | 88.7949 |  |  | 0 |  |  |  | 0 | 0 |  |  |  | 0 | 0
transporte |  | Areia |  | 180 | 1.4252 | 134.3259 |  |  | 0 |  |  |  | 0 | 0 |  |  |  | 0 | 0
transporte |  | Brita |  | 20 | 1.6999 | 22.5231 |  |  | 0 |  |  |  | 0 | 0 |  |  |  | 0 | 0
transporte |  | Tijolo |  | 30 | 0 | 0 |  |  | 0 |  |  |  | 0 | 0 |  |  |  | 0 | 0
transporte |  | Cal |  | 500 | 0 | 0 |  |  | 0 |  |  |  | 0 | 0 |  |  |  | 0 | 0
BLDC200 | DER | B.L. Dupla Concreto armado H até 2,00 m |  |  |  | 338.7294 | 2965.8445 | 3304.5739 | 4190.2 | un |  |  | 0 | 0 |  | 0 | 0 | 0 | 0
transporte |  | Cimento |  | 500 | 0.65455 | 118.2445 |  |  | 0 |  |  |  | 0 | 0 |  |  |  | 0 | 0
transporte |  | Areia |  | 180 | 1.8802 | 177.2072 |  |  | 0 |  |  |  | 0 | 0 |  |  |  | 0 | 0
transporte |  | Brita |  | 30 | 2.2482 | 43.2777 |  |  | 0 |  |  |  | 0 | 0 |  |  |  | 0 | 0
transporte |  | Tijolo |  | 30 | 0 | 0 |  |  | 0 |  |  |  | 0 | 0 |  |  |  | 0 | 0
transporte |  | Cal |  | 500 | 0 | 0 |  |  | 0 |  |  |  | 0 | 0 |  |  |  | 0 | 0
BLDC250 | DER | B.L. Dupla Concreto armado H até 2,50 m |  |  |  | 404.8366 | 3619.698 | 4024.5346 | 5103.11 | un |  |  | 0 | 0 |  | 0 | 0 | 0 | 0
transporte |  | Cimento |  | 500 | 0.81757 | 147.694 |  |  | 0 |  |  |  | 0 | 0 |  |  |  | 0 | 0
transporte |  | Areia |  | 180 | 2.3352 | 220.0885 |  |  | 0 |  |  |  | 0 | 0 |  |  |  | 0 | 0
transporte |  | Brita |  | 20 | 2.7965 | 37.0541 |  |  | 0 |  |  |  | 0 | 0 |  |  |  | 0 | 0
transporte |  | Tijolo |  | 30 | 0 | 0 |  |  | 0 |  |  |  | 0 | 0 |  |  |  | 0 | 0
transporte |  | Cal |  | 500 | 0 | 0 |  |  | 0 |  |  |  | 0 | 0 |  |  |  | 0 | 0
CLA040 | DER | C.L. Alvenaria Tubo até 0,40 |  |  |  | 63.9212 | 265.7957 | 329.7169 | 418.08 | un |  |  | 0 | 0 |  | 0 | 0 | 0 | 0
transporte |  | Cimento |  | 500 | 0.097146 | 17.5494 |  |  | 0 |  |  |  | 0 | 0 |  |  |  | 0 | 0
transporte |  | Areia |  | 180 | 0.36584 | 34.4805 |  |  | 0 |  |  |  | 0 | 0 |  |  |  | 0 | 0
transporte |  | Brita |  | 30 | 0.30858 | 5.9401 |  |  | 0 |  |  |  | 0 | 0 |  |  |  | 0 | 0
transporte |  | Tijolo |  | 30 | 0.23083 | 4.4435 |  |  | 0 |  |  |  | 0 | 0 |  |  |  | 0 | 0
transporte |  | Cal |  | 500 | 0.0083462 | 1.5077 |  |  | 0 |  |  |  | 0 | 0 |  |  |  | 0 | 0
CLA060 | DER | C.L. Alvenaria Tubo até 0,60 |  |  |  | 94.3178 | 402.1586 | 496.4764 | 629.53 | un |  |  | 0 | 0 |  | 0 | 0 | 0 | 0
transporte |  | Cimento |  | 500 | 0.14279 | 25.7945 |  |  | 0 |  |  |  | 0 | 0 |  |  |  | 0 | 0
transporte |  | Areia |  | 180 | 0.53475 | 50.4005 |  |  | 0 |  |  |  | 0 | 0 |  |  |  | 0 | 0
transporte |  | Brita |  | 30 | 0.43354 | 8.3456 |  |  | 0 |  |  |  | 0 | 0 |  |  |  | 0 | 0
transporte |  | Tijolo |  | 30 | 0.37922 | 7.3001 |  |  | 0 |  |  |  | 0 | 0 |  |  |  | 0 | 0
transporte |  | Cal |  | 500 | 0.013712 | 2.477 |  |  | 0 |  |  |  | 0 | 0 |  |  |  | 0 | 0
CLA080 | DER | C.L. Alvenaria Tubo até 0,80 |  |  |  | 168.8074 | 728.6516 | 897.459 | 1137.98 | un |  |  | 0 | 0 |  | 0 | 0 | 0 | 0
transporte |  | Cimento |  | 500 | 0.24371 | 44.0255 |  |  | 0 |  |  |  | 0 | 0 |  |  |  | 0 | 0
transporte |  | Areia |  | 180 | 0.97291 | 91.6968 |  |  | 0 |  |  |  | 0 | 0 |  |  |  | 0 | 0
transporte |  | Brita |  | 20 | 0.70038 | 9.2801 |  |  | 0 |  |  |  | 0 | 0 |  |  |  | 0 | 0
transporte |  | Tijolo |  | 30 | 0.92333 | 17.7741 |  |  | 0 |  |  |  | 0 | 0 |  |  |  | 0 | 0
transporte |  | Cal |  | 500 | 0.033385 | 6.031 |  |  | 0 |  |  |  | 0 | 0 |  |  |  | 0 | 0
CLA100 | DER | C.L. Alvenaria Tubo até 1,00 |  |  |  | 221.273 | 946.7725 | 1168.0455 | 1481.08 | un |  |  | 0 | 0 |  | 0 | 0 | 0 | 0
transporte |  | Cimento |  | 500 | 0.3142 | 56.7597 |  |  | 0 |  |  |  | 0 | 0 |  |  |  | 0 | 0
transporte |  | Areia |  | 180 | 1.2759 | 120.255 |  |  | 0 |  |  |  | 0 | 0 |  |  |  | 0 | 0
transporte |  | Brita |  | 20 | 0.89487 | 11.8571 |  |  | 0 |  |  |  | 0 | 0 |  |  |  | 0 | 0
transporte |  | Tijolo |  | 30 | 1.2568 | 24.1925 |  |  | 0 |  |  |  | 0 | 0 |  |  |  | 0 | 0
transporte |  | Cal |  | 500 | 0.045441 | 8.2089 |  |  | 0 |  |  |  | 0 | 0 |  |  |  | 0 | 0
CLA120 | DER | C.L. Alvenaria Tubo até 1,20 |  |  |  | 305.8296 | 1301.138 | 1606.9675 | 2037.63 | un |  |  | 0 | 0 |  | 0 | 0 | 0 | 0
transporte |  | Cimento |  | 500 | 0.42857 | 77.422 |  |  | 0 |  |  |  | 0 | 0 |  |  |  | 0 | 0
transporte |  | Areia |  | 180 | 1.7643 | 166.2855 |  |  | 0 |  |  |  | 0 | 0 |  |  |  | 0 | 0
transporte |  | Brita |  | 20 | 1.215 | 16.0989 |  |  | 0 |  |  |  | 0 | 0 |  |  |  | 0 | 0
transporte |  | Tijolo |  | 30 | 1.7851 | 34.3632 |  |  | 0 |  |  |  | 0 | 0 |  |  |  | 0 | 0
transporte |  | Cal |  | 500 | 0.064544 | 11.6599 |  |  | 0 |  |  |  | 0 | 0 |  |  |  | 0 | 0
CLM040 | DER | C.L. pré-moldado Tubo até 0,40 |  |  |  | 68.2359 | 303.0282 | 371.264 | 470.76 | un |  |  | 0 | 0 |  | 0 | 0 | 0 | 0
transporte |  | Cimento |  | 500 | 0.13323 | 24.0678 |  |  | 0 |  |  |  | 0 | 0 |  |  |  | 0 | 0
transporte |  | Areia |  | 180 | 0.40194 | 37.8827 |  |  | 0 |  |  |  | 0 | 0 |  |  |  | 0 | 0
transporte |  | Brita |  | 20 | 0.47437 | 6.2854 |  |  | 0 |  |  |  | 0 | 0 |  |  |  | 0 | 0
transporte |  | Tijolo |  | 30 | 0 | 0 |  |  | 0 |  |  |  | 0 | 0 |  |  |  | 0 | 0
transporte |  | Cal |  | 500 | 0 | 0 |  |  | 0 |  |  |  | 0 | 0 |  |  |  | 0 | 0
CLM060 | DER | C.L. pré-moldado Tubo até 0,60 |  |  |  | 103.595 | 466.1035 | 569.6985 | 722.38 | un |  |  | 0 | 0 |  | 0 | 0 | 0 | 0
transporte |  | Cimento |  | 500 | 0.20565 | 37.1502 |  |  | 0 |  |  |  | 0 | 0 |  |  |  | 0 | 0
transporte |  | Areia |  | 180 | 0.60405 | 56.9319 |  |  | 0 |  |  |  | 0 | 0 |  |  |  | 0 | 0
transporte |  | Brita |  | 20 | 0.71796 | 9.513 |  |  | 0 |  |  |  | 0 | 0 |  |  |  | 0 | 0
transporte |  | Tijolo |  | 30 | 0 | 0 |  |  | 0 |  |  |  | 0 | 0 |  |  |  | 0 | 0
transporte |  | Cal |  | 500 | 0 | 0 |  |  | 0 |  |  |  | 0 | 0 |  |  |  | 0 | 0
CLM080 | DER | C.L. pré-moldado Tubo até 0,80 |  |  |  | 192.1687 | 813.4337 | 955.3223 | 1211.35 | un |  |  | 0 | 0 |  | 0 | 0 | 0 | 0
transporte |  | Cimento |  | 500 | 0.38488 | 69.5284 |  |  | 0 |  |  |  | 0 | 0 |  |  |  | 0 | 0
transporte |  | Areia |  | 180 | 1.1143 | 105.0235 |  |  | 0 |  |  |  | 0 | 0 |  |  |  | 0 | 0
transporte |  | Brita |  | 20 | 1.3296 | 17.6169 |  |  | 0 |  |  |  | 0 | 0 |  |  |  | 0 | 0
transporte |  | Tijolo |  | 30 | 0 | 0 |  |  | 0 |  |  |  | 0 | 0 |  |  |  | 0 | 0
transporte |  | Cal |  | 500 | 0 | 0 |  |  | 0 |  |  |  | 0 | 0 |  |  |  | 0 | 0
CLM100 | DER | C.L. pré-moldado Tubo até 1,00 |  |  |  | 282.3336 | 1125.3003 | 1337.2523 | 1695.64 | un |  |  | 0 | 0 |  | 0 | 0 | 0 | 0
transporte |  | Cimento |  | 500 | 0.56628 | 102.2989 |  |  | 0 |  |  |  | 0 | 0 |  |  |  | 0 | 0
transporte |  | Areia |  | 180 | 1.6356 | 154.1593 |  |  | 0 |  |  |  | 0 | 0 |  |  |  | 0 | 0
transporte |  | Brita |  | 20 | 1.9529 | 25.8755 |  |  | 0 |  |  |  | 0 | 0 |  |  |  | 0 | 0
transporte |  | Tijolo |  | 30 | 0 | 0 |  |  | 0 |  |  |  | 0 | 0 |  |  |  | 0 | 0
transporte |  | Cal |  | 500 | 0 | 0 |  |  | 0 |  |  |  | 0 | 0 |  |  |  | 0 | 0
CLM120 | DER | C.L. pré-moldado Tubo até 1,20 |  |  |  | 390.5586 | 1542.1032 | 1874.6819 | 2377.1 | un |  |  | 0 | 0 |  | 0 | 0 | 0 | 0
transporte |  | Cimento |  | 500 | 0.7825 | 141.3585 |  |  | 0 |  |  |  | 0 | 0 |  |  |  | 0 | 0
transporte |  | Areia |  | 180 | 2.2642 | 213.3985 |  |  | 0 |  |  |  | 0 | 0 |  |  |  | 0 | 0
transporte |  | Brita |  | 20 | 2.702 | 35.8016 |  |  | 0 |  |  |  | 0 | 0 |  |  |  | 0 | 0
transporte |  | Tijolo |  | 30 | 0 | 0 |  |  | 0 |  |  |  | 0 | 0 |  |  |  | 0 | 0
transporte |  | Cal |  | 500 | 0 | 0 |  |  | 0 |  |  |  | 0 | 0 |  |  |  | 0 | 0
CLC040 | DER | C.L. concreto armado Tubo até 0,40 |  |  |  | 70.2983 | 581.8619 | 613.0306 | 777.32 | un |  |  | 0 | 0 |  | 0 | 0 | 0 | 0
transporte |  | Cimento |  | 500 | 0.13745 | 24.8308 |  |  | 0 |  |  |  | 0 | 0 |  |  |  | 0 | 0
transporte |  | Areia |  | 180 | 0.41373 | 38.9938 |  |  | 0 |  |  |  | 0 | 0 |  |  |  | 0 | 0
transporte |  | Brita |  | 20 | 0.48858 | 6.4737 |  |  | 0 |  |  |  | 0 | 0 |  |  |  | 0 | 0
transporte |  | Tijolo |  | 30 | 0 | 0 |  |  | 0 |  |  |  | 0 | 0 |  |  |  | 0 | 0
transporte |  | Cal |  | 500 | 0 | 0 |  |  | 0 |  |  |  | 0 | 0 |  |  |  | 0 | 0
CLC060 | DER | C.L. concreto armado Tubo até 0,60 |  |  |  | 106.8823 | 918.9064 | 953.9836 | 1209.65 | un |  |  | 0 | 0 |  | 0 | 0 | 0 | 0
transporte |  | Cimento |  | 500 | 0.21238 | 38.3664 |  |  | 0 |  |  |  | 0 | 0 |  |  |  | 0 | 0
transporte |  | Areia |  | 180 | 0.62284 | 58.7029 |  |  | 0 |  |  |  | 0 | 0 |  |  |  | 0 | 0
transporte |  | Brita |  | 20 | 0.74061 | 9.813 |  |  | 0 |  |  |  | 0 | 0 |  |  |  | 0 | 0
transporte |  | Tijolo |  | 30 | 0 | 0 |  |  | 0 |  |  |  | 0 | 0 |  |  |  | 0 | 0
transporte |  | Cal |  | 500 | 0 | 0 |  |  | 0 |  |  |  | 0 | 0 |  |  |  | 0 | 0
CLC080 | DER | C.L. concreto armado Tubo até 0,80 |  |  |  | 192.1687 | 1575.0684 | 1643.5305 | 2084 | un |  |  | 0 | 0 |  | 0 | 0 | 0 | 0
transporte |  | Cimento |  | 500 | 0.38488 | 69.5284 |  |  | 0 |  |  |  | 0 | 0 |  |  |  | 0 | 0
transporte |  | Areia |  | 180 | 1.1143 | 105.0235 |  |  | 0 |  |  |  | 0 | 0 |  |  |  | 0 | 0
transporte |  | Brita |  | 20 | 1.3296 | 17.6169 |  |  | 0 |  |  |  | 0 | 0 |  |  |  | 0 | 0
transporte |  | Tijolo |  | 30 | 0 | 0 |  |  | 0 |  |  |  | 0 | 0 |  |  |  | 0 | 0
transporte |  | Cal |  | 500 | 0 | 0 |  |  | 0 |  |  |  | 0 | 0 |  |  |  | 0 | 0
CLC100 | DER | C.L. concreto armado Tubo até 1,00 |  |  |  | 282.3336 | 2274.5432 | 2377.8955 | 3015.17 | un |  |  | 0 | 0 |  | 0 | 0 | 0 | 0
transporte |  | Cimento |  | 500 | 0.56628 | 102.2989 |  |  | 0 |  |  |  | 0 | 0 |  |  |  | 0 | 0
transporte |  | Areia |  | 180 | 1.6356 | 154.1593 |  |  | 0 |  |  |  | 0 | 0 |  |  |  | 0 | 0
transporte |  | Brita |  | 20 | 1.9529 | 25.8755 |  |  | 0 |  |  |  | 0 | 0 |  |  |  | 0 | 0
transporte |  | Tijolo |  | 30 | 0 | 0 |  |  | 0 |  |  |  | 0 | 0 |  |  |  | 0 | 0
transporte |  | Cal |  | 500 | 0 | 0 |  |  | 0 |  |  |  | 0 | 0 |  |  |  | 0 | 0
CLC120 | DER | C.L. concreto armado Tubo até 1,20 |  |  |  | 390.5586 | 3136.1582 | 3279.8466 | 4158.85 | un |  |  | 0 | 0 |  | 0 | 0 | 0 | 0
transporte |  | Cimento |  | 500 | 0.7825 | 141.3585 |  |  | 0 |  |  |  | 0 | 0 |  |  |  | 0 | 0
transporte |  | Areia |  | 180 | 2.2642 | 213.3985 |  |  | 0 |  |  |  | 0 | 0 |  |  |  | 0 | 0
transporte |  | Brita |  | 20 | 2.702 | 35.8016 |  |  | 0 |  |  |  | 0 | 0 |  |  |  | 0 | 0
transporte |  | Tijolo |  | 30 | 0 | 0 |  |  | 0 |  |  |  | 0 | 0 |  |  |  | 0 | 0
transporte |  | Cal |  | 500 | 0 | 0 |  |  | 0 |  |  |  | 0 | 0 |  |  |  | 0 | 0
CLC150 | DER | C.L. concreto armado Tubo até 1,50 |  |  |  | 605.6975 | 4627.1017 | 4866.5032 | 6170.73 | un |  |  | 0 | 0 |  | 0 | 0 | 0 | 0
transporte |  | Cimento |  | 500 | 1.2144 | 219.3855 |  |  | 0 |  |  |  | 0 | 0 |  |  |  | 0 | 0
transporte |  | Areia |  | 180 | 3.5098 | 330.7968 |  |  | 0 |  |  |  | 0 | 0 |  |  |  | 0 | 0
transporte |  | Brita |  | 20 | 4.1898 | 55.5152 |  |  | 0 |  |  |  | 0 | 0 |  |  |  | 0 | 0
transporte |  | Tijolo |  | 30 | 0 | 0 |  |  | 0 |  |  |  | 0 | 0 |  |  |  | 0 | 0
transporte |  | Cal |  | 500 | 0 | 0 |  |  | 0 |  |  |  | 0 | 0 |  |  |  | 0 | 0
CLC200 | DER | C.L. concreto armado Tubo até 2,00 |  |  |  | 954.611 | 7308.1929 | 7271.2674 | 9219.97 | un |  |  | 0 | 0 |  | 0 | 0 | 0 | 0
transporte |  | Cimento |  | 500 | 1.916 | 346.1216 |  |  | 0 |  |  |  | 0 | 0 |  |  |  | 0 | 0
transporte |  | Areia |  | 180 | 5.528 | 521.0119 |  |  | 0 |  |  |  | 0 | 0 |  |  |  | 0 | 0
transporte |  | Brita |  | 20 | 6.6021 | 87.4775 |  |  | 0 |  |  |  | 0 | 0 |  |  |  | 0 | 0
transporte |  | Tijolo |  | 30 | 0 | 0 |  |  | 0 |  |  |  | 0 | 0 |  |  |  | 0 | 0
transporte |  | Cal |  | 500 | 0 | 0 |  |  | 0 |  |  |  | 0 | 0 |  |  |  | 0 | 0
PVAH80 | DER | P.V. Alvenaria H até 0,80 m Tubo até 0,40 + chaminé 1,00 m |  |  |  | 239.7748 | 1378.9955 | 1489.2687 | 1888.39 | un |  | 1888.39 | 0 | 0 |  | 0 | 1888.39 | 0 | 0 |  | x | x | x | x
transporte |  | Cimento |  | 530 | 0.34363 | 65.6841 |  |  | 0 |  |  |  | 0 | 0 |  |  |  | 0 | 0 |  | x | x | x | x
transporte |  | Areia |  | 270 | 1.2015 | 167.3067 |  |  | 0 |  |  |  | 0 | 0 |  |  |  | 0 | 0 |  | x | x | x | x
transporte |  | Brita |  |  | 1.11 | 1.3875 |  |  | 0 |  |  |  | 0 | 0 |  |  |  | 0 | 0 |  | x | x | x | x
transporte |  | Tijolo |  |  | 0.7328 | 0.916 |  |  | 0 |  |  |  | 0 | 0 |  |  |  | 0 | 0 |  | x | x | x | x
transporte |  | Cal |  | 467 | 0.026496 | 4.4805 |  |  | 0 |  |  |  | 0 | 0 |  |  |  | 0 | 0 |  | x | x | x | x
PVAH100 | DER | P.V. Alvenaria H até 1,00 m Tubo até 0,60 + chaminé 1,00 m |  |  |  | 238.2079 | 1493.3984 | 1593.0778 | 2020.02 | un |  |  | 0 | 0 |  | 0 | 0 | 0 | 0
transporte |  | Cimento |  | 500 | 0.37163 | 67.1356 |  |  | 0 |  |  |  | 0 | 0 |  |  |  | 0 | 0
transporte |  | Areia |  | 180 | 1.3678 | 128.9142 |  |  | 0 |  |  |  | 0 | 0 |  |  |  | 0 | 0
transporte |  | Brita |  | 20 | 1.1766 | 15.59 |  |  | 0 |  |  |  | 0 | 0 |  |  |  | 0 | 0
transporte |  | Tijolo |  | 30 | 1.0305 | 19.8371 |  |  | 0 |  |  |  | 0 | 0 |  |  |  | 0 | 0
transporte |  | Cal |  | 500 | 0.03726 | 6.731 |  |  | 0 |  |  |  | 0 | 0 |  |  |  | 0 | 0
PVAH130 | DER | P.V. Alvenaria H até 1,30 m Tubo até 0,80 + chaminé 1,00 m |  |  |  | 314.9407 | 1662.5412 | 1819.2834 | 2306.85 | un | 1 | 2306.85 | 2306.85 | 2306.85 |  | 1 | 2306.85 | 2306.85 | 2306.85 |  | x | x | x | x
transporte |  | Cimento |  | 530 | 0.41297 | 78.9385 |  |  | 0 |  |  |  | 0 | 0 |  |  |  | 0 | 0 |  | x | x | x | x
transporte |  | Areia |  | 270 | 1.6053 | 223.5432 |  |  | 0 |  |  |  | 0 | 0 |  |  |  | 0 | 0 |  | x | x | x | x
transporte |  | Brita |  |  | 1.2654 | 1.5818 |  |  | 0 |  |  |  | 0 | 0 |  |  |  | 0 | 0 |  | x | x | x | x
transporte |  | Tijolo |  |  | 1.477 | 1.8463 |  |  | 0 |  |  |  | 0 | 0 |  |  |  | 0 | 0 |  | x | x | x | x
transporte |  | Cal |  | 467 | 0.053406 | 9.031 |  |  | 0 |  |  |  | 0 | 0 |  |  |  | 0 | 0 |  | x | x | x | x
PVAH150 | DER | P.V. Alvenaria H até 1,50 m Tubo até 1,00 + chaminé 1,00 m |  |  |  | 307.7752 | 1771.2671 | 1912.7189 | 2425.33 | un |  |  | 0 | 0 |  | 0 | 0 | 0 | 0
transporte |  | Cimento |  | 500 | 0.43856 | 79.2258 |  |  | 0 |  |  |  | 0 | 0 |  |  |  | 0 | 0
transporte |  | Areia |  | 180 | 1.7569 | 165.5864 |  |  | 0 |  |  |  | 0 | 0 |  |  |  | 0 | 0
transporte |  | Brita |  | 20 | 1.3209 | 17.5019 |  |  | 0 |  |  |  | 0 | 0 |  |  |  | 0 | 0
transporte |  | Tijolo |  | 30 | 1.7633 | 33.9435 |  |  | 0 |  |  |  | 0 | 0 |  |  |  | 0 | 0
transporte |  | Cal |  | 500 | 0.063756 | 11.5175 |  |  | 0 |  |  |  | 0 | 0 |  |  |  | 0 | 0
PVAH180 | DER | P.V. Alvenaria H até 1,80 m Tubo até 1,20 + chaminé 1,00 m |  |  |  | 347.2015 | 1934.0036 | 2121.5207 | 2690.09 | un |  |  | 0 | 0 |  | 0 | 0 | 0 | 0
transporte |  | Cimento |  | 500 | 0.47459 | 85.7352 |  |  | 0 |  |  |  | 0 | 0 |  |  |  | 0 | 0
transporte |  | Areia |  | 180 | 1.9746 | 186.1081 |  |  | 0 |  |  |  | 0 | 0 |  |  |  | 0 | 0
transporte |  | Brita |  | 20 | 1.3875 | 18.3844 |  |  | 0 |  |  |  | 0 | 0 |  |  |  | 0 | 0
transporte |  | Tijolo |  | 30 | 2.2098 | 42.5396 |  |  | 0 |  |  |  | 0 | 0 |  |  |  | 0 | 0
transporte |  | Cal |  | 500 | 0.079902 | 14.4343 |  |  | 0 |  |  |  | 0 | 0 |  |  |  | 0 | 0
PVMH80 | DER | P.V. Pré-moldado H até 0,80 m Tubo até 0,40 + chaminé 1,00 m |  |  |  | 195.874 | 1006.1064 | 1081.7824 | 1371.7 | un |  |  | 0 | 0 |  | 0 | 0 | 0 | 0
transporte |  | Cimento |  | 500 | 0.3854 | 69.6225 |  |  | 0 |  |  |  | 0 | 0 |  |  |  | 0 | 0
transporte |  | Areia |  | 180 | 1.1484 | 108.2348 |  |  | 0 |  |  |  | 0 | 0 |  |  |  | 0 | 0
transporte |  | Brita |  | 20 | 1.3598 | 18.0167 |  |  | 0 |  |  |  | 0 | 0 |  |  |  | 0 | 0
transporte |  | Tijolo |  | 30 | 0 | 0 |  |  | 0 |  |  |  | 0 | 0 |  |  |  | 0 | 0
transporte |  | Cal |  | 500 | 0 | 0 |  |  | 0 |  |  |  | 0 | 0 |  |  |  | 0 | 0
PVMH100 | DER | P.V. Pré-moldado H até 1,00 m Tubo até 0,60 + chaminé 1,00 m |  |  |  | 220.0429 | 1075.5855 | 1166.0656 | 1478.57 | un |  |  | 0 | 0 |  | 0 | 0 | 0 | 0
transporte |  | Cimento |  | 500 | 0.4349 | 78.5647 |  |  | 0 |  |  |  | 0 | 0 |  |  |  | 0 | 0
transporte |  | Areia |  | 180 | 1.2865 | 121.2555 |  |  | 0 |  |  |  | 0 | 0 |  |  |  | 0 | 0
transporte |  | Brita |  | 20 | 1.5263 | 20.2228 |  |  | 0 |  |  |  | 0 | 0 |  |  |  | 0 | 0
transporte |  | Tijolo |  | 30 | 0 | 0 |  |  | 0 |  |  |  | 0 | 0 |  |  |  | 0 | 0
transporte |  | Cal |  | 500 | 0 | 0 |  |  | 0 |  |  |  | 0 | 0 |  |  |  | 0 | 0
PVMH130 | DER | P.V. Pré-moldado H até 1,30 m Tubo até 0,80 + chaminé 1,00 m |  |  |  | 255.4907 | 1178.0727 | 1290.207 | 1635.98 | un |  |  | 0 | 0 |  | 0 | 0 | 0 | 0
transporte |  | Cimento |  | 500 | 0.5075 | 91.6799 |  |  | 0 |  |  |  | 0 | 0 |  |  |  | 0 | 0
transporte |  | Areia |  | 180 | 1.4891 | 140.3524 |  |  | 0 |  |  |  | 0 | 0 |  |  |  | 0 | 0
transporte |  | Brita |  | 20 | 1.7705 | 23.4585 |  |  | 0 |  |  |  | 0 | 0 |  |  |  | 0 | 0
transporte |  | Tijolo |  | 30 | 0 | 0 |  |  | 0 |  |  |  | 0 | 0 |  |  |  | 0 | 0
transporte |  | Cal |  | 500 | 0 | 0 |  |  | 0 |  |  |  | 0 | 0 |  |  |  | 0 | 0
PVMH150 | DER | P.V. Pré-moldado H até 1,50 m Tubo até 1,00 + chaminé 1,00 m |  |  |  | 323.7098 | 1337.9679 | 1495.5099 | 1896.31 | un |  |  | 0 | 0 |  | 0 | 0 | 0 | 0
transporte |  | Cimento |  | 500 | 0.6445 | 116.4289 |  |  | 0 |  |  |  | 0 | 0 |  |  |  | 0 | 0
transporte |  | Areia |  | 180 | 1.8841 | 177.5717 |  |  | 0 |  |  |  | 0 | 0 |  |  |  | 0 | 0
transporte |  | Brita |  | 20 | 2.2422 | 29.7092 |  |  | 0 |  |  |  | 0 | 0 |  |  |  | 0 | 0
transporte |  | Tijolo |  | 30 | 0 | 0 |  |  | 0 |  |  |  | 0 | 0 |  |  |  | 0 | 0
transporte |  | Cal |  | 500 | 0 | 0 |  |  | 0 |  |  |  | 0 | 0 |  |  |  | 0 | 0
PVMH180 | DER | P.V. Pré-moldado H até 1,80 m Tubo até 1,20 + chaminé 1,00 m |  |  |  | 405.8272 | 1527.1475 | 1739.6772 | 2205.91 | un |  |  | 0 | 0 |  | 0 | 0 | 0 | 0
transporte |  | Cimento |  | 500 | 0.8104 | 146.3988 |  |  | 0 |  |  |  | 0 | 0 |  |  |  | 0 | 0
transporte |  | Areia |  | 180 | 2.3576 | 222.2038 |  |  | 0 |  |  |  | 0 | 0 |  |  |  | 0 | 0
transporte |  | Brita |  | 20 | 2.8094 | 37.2247 |  |  | 0 |  |  |  | 0 | 0 |  |  |  | 0 | 0
transporte |  | Tijolo |  | 30 | 0 | 0 |  |  | 0 |  |  |  | 0 | 0 |  |  |  | 0 | 0
transporte |  | Cal |  | 500 | 0 | 0 |  |  | 0 |  |  |  | 0 | 0 |  |  |  | 0 | 0
PVCH80 | DER | P.V. Concreto armado H até 0,80 m Tubo até 0,40 + chaminé 1,00 m |  |  |  | 195.874 | 1958.6775 | 2046.8239 | 2595.37 | un |  |  | 0 | 0 |  | 0 | 0 | 0 | 0
transporte |  | Cimento |  | 500 | 0.3854 | 69.6225 |  |  | 0 |  |  |  | 0 | 0 |  |  |  | 0 | 0
transporte |  | Areia |  | 180 | 1.1484 | 108.2348 |  |  | 0 |  |  |  | 0 | 0 |  |  |  | 0 | 0
transporte |  | Brita |  | 20 | 1.3598 | 18.0167 |  |  | 0 |  |  |  | 0 | 0 |  |  |  | 0 | 0
transporte |  | Tijolo |  | 30 | 0 | 0 |  |  | 0 |  |  |  | 0 | 0 |  |  |  | 0 | 0
transporte |  | Cal |  | 500 | 0 | 0 |  |  | 0 |  |  |  | 0 | 0 |  |  |  | 0 | 0
PVCH100 | DER | P.V. Concreto armado H até 1,00 m Tubo até 0,60 + chaminé 1,00 m |  |  |  | 220.0429 | 2167.5227 | 2268.1874 | 2876.06 | un |  |  | 0 | 0 |  | 0 | 0 | 0 | 0
transporte |  | Cimento |  | 500 | 0.4349 | 78.5647 |  |  | 0 |  |  |  | 0 | 0 |  |  |  | 0 | 0
transporte |  | Areia |  | 180 | 1.2865 | 121.2555 |  |  | 0 |  |  |  | 0 | 0 |  |  |  | 0 | 0
transporte |  | Brita |  | 20 | 1.5263 | 20.2228 |  |  | 0 |  |  |  | 0 | 0 |  |  |  | 0 | 0
transporte |  | Tijolo |  | 30 | 0 | 0 |  |  | 0 |  |  |  | 0 | 0 |  |  |  | 0 | 0
transporte |  | Cal |  | 500 | 0 | 0 |  |  | 0 |  |  |  | 0 | 0 |  |  |  | 0 | 0
PVCH130 | DER | P.V. Concreto armado H até 1,30 m Tubo até 0,80 + chaminé 1,00 m |  |  |  | 255.4907 | 2474.9984 | 2593.9647 | 3289.15 | un |  |  | 0 | 0 |  | 0 | 0 | 0 | 0
transporte |  | Cimento |  | 500 | 0.5075 | 91.6799 |  |  | 0 |  |  |  | 0 | 0 |  |  |  | 0 | 0
transporte |  | Areia |  | 180 | 1.4891 | 140.3524 |  |  | 0 |  |  |  | 0 | 0 |  |  |  | 0 | 0
transporte |  | Brita |  | 20 | 1.7705 | 23.4585 |  |  | 0 |  |  |  | 0 | 0 |  |  |  | 0 | 0
transporte |  | Tijolo |  | 30 | 0 | 0 |  |  | 0 |  |  |  | 0 | 0 |  |  |  | 0 | 0
transporte |  | Cal |  | 500 | 0 | 0 |  |  | 0 |  |  |  | 0 | 0 |  |  |  | 0 | 0
PVCH150 | DER | P.V. Concreto armado H até 1,50 m Tubo até 1,00 + chaminé 1,00 m |  |  |  | 323.7098 | 2973.7957 | 2967.7549 | 3763.11 | un |  |  | 0 | 0 |  | 0 | 0 | 0 | 0
transporte |  | Cimento |  | 500 | 0.6445 | 116.4289 |  |  | 0 |  |  |  | 0 | 0 |  |  |  | 0 | 0
transporte |  | Areia |  | 180 | 1.8841 | 177.5717 |  |  | 0 |  |  |  | 0 | 0 |  |  |  | 0 | 0
transporte |  | Brita |  | 20 | 2.2422 | 29.7092 |  |  | 0 |  |  |  | 0 | 0 |  |  |  | 0 | 0
transporte |  | Tijolo |  | 30 | 0 | 0 |  |  | 0 |  |  |  | 0 | 0 |  |  |  | 0 | 0
transporte |  | Cal |  | 500 | 0 | 0 |  |  | 0 |  |  |  | 0 | 0 |  |  |  | 0 | 0
PVCH180 | DER | P.V. Concreto armado H até 1,80 m Tubo até 1,20 + chaminé 1,00 m |  |  |  | 405.8272 | 3574.2714 | 3383.0838 | 4289.75 | un |  |  | 0 | 0 |  | 0 | 0 | 0 | 0
transporte |  | Cimento |  | 500 | 0.8104 | 146.3988 |  |  | 0 |  |  |  | 0 | 0 |  |  |  | 0 | 0
transporte |  | Areia |  | 180 | 2.3576 | 222.2038 |  |  | 0 |  |  |  | 0 | 0 |  |  |  | 0 | 0
transporte |  | Brita |  | 20 | 2.8094 | 37.2247 |  |  | 0 |  |  |  | 0 | 0 |  |  |  | 0 | 0
transporte |  | Tijolo |  | 30 | 0 | 0 |  |  | 0 |  |  |  | 0 | 0 |  |  |  | 0 | 0
transporte |  | Cal |  | 500 | 0 | 0 |  |  | 0 |  |  |  | 0 | 0 |  |  |  | 0 | 0
PVCH200 | DER | P.V. Concreto armado H até 2,00 m Tubo até 1,50 + chaminé 1,00 m |  |  |  | 452.0388 | 3916.4836 | 3713.2441 | 4708.39 | un |  |  | 0 | 0 |  | 0 | 0 | 0 | 0
transporte |  | Cimento |  | 500 | 0.90193 | 162.9337 |  |  | 0 |  |  |  | 0 | 0 |  |  |  | 0 | 0
transporte |  | Areia |  | 180 | 2.6274 | 247.6352 |  |  | 0 |  |  |  | 0 | 0 |  |  |  | 0 | 0
transporte |  | Brita |  | 20 | 3.1298 | 41.47 |  |  | 0 |  |  |  | 0 | 0 |  |  |  | 0 | 0
transporte |  | Tijolo |  | 30 | 0 | 0 |  |  | 0 |  |  |  | 0 | 0 |  |  |  | 0 | 0
transporte |  | Cal |  | 500 | 0 | 0 |  |  | 0 |  |  |  | 0 | 0 |  |  |  | 0 | 0
PVCH250 | DER | P.V. Concreto armado H até 2,50 m Tubo até 2,00 + chaminé 1,00 m |  |  |  | 561.7375 | 4760.6287 | 4257.8929 | 5399.01 | un |  |  | 0 | 0 |  | 0 | 0 | 0 | 0
transporte |  | Cimento |  | 500 | 1.123 | 202.8735 |  |  | 0 |  |  |  | 0 | 0 |  |  |  | 0 | 0
transporte |  | Areia |  | 180 | 3.261 | 307.3496 |  |  | 0 |  |  |  | 0 | 0 |  |  |  | 0 | 0
transporte |  | Brita |  | 20 | 3.8879 | 51.5145 |  |  | 0 |  |  |  | 0 | 0 |  |  |  | 0 | 0
transporte |  | Tijolo |  | 30 | 0 | 0 |  |  | 0 |  |  |  | 0 | 0 |  |  |  | 0 | 0
transporte |  | Cal |  | 500 | 0 | 0 |  |  | 0 |  |  |  | 0 | 0 |  |  |  | 0 | 0
VIGA080 | DER | Viga de Apoio em concreto marmado Tubo 0,80 |  |  |  | 54.9441 | 574.3895 | 597.8668 | 758.1 | un |  |  | 0 | 0 |  | 0 | 0 | 0 | 0
transporte |  | Cimento |  | 500 | 0.11253 | 20.3285 |  |  | 0 |  |  |  | 0 | 0 |  |  |  | 0 | 0
transporte |  | Areia |  | 180 | 0.31406 | 29.6002 |  |  | 0 |  |  |  | 0 | 0 |  |  |  | 0 | 0
transporte |  | Brita |  | 20 | 0.37851 | 5.0153 |  |  | 0 |  |  |  | 0 | 0 |  |  |  | 0 | 0
transporte |  | Tijolo |  | 30 | 0 | 0 |  |  | 0 |  |  |  | 0 | 0 |  |  |  | 0 | 0
transporte |  | Cal |  | 500 | 0 | 0 |  |  | 0 |  |  |  | 0 | 0 |  |  |  | 0 | 0
VIGA100 | DER | Viga de Apoio em concreto marmado Tubo 1,00 |  |  |  | 59.7778 | 635.6643 | 660.67 | 837.73 | un |  |  | 0 | 0 |  | 0 | 0 | 0 | 0
transporte |  | Cimento |  | 500 | 0.12243 | 22.117 |  |  | 0 |  |  |  | 0 | 0 |  |  |  | 0 | 0
transporte |  | Areia |  | 180 | 0.34169 | 32.2044 |  |  | 0 |  |  |  | 0 | 0 |  |  |  | 0 | 0
transporte |  | Brita |  | 20 | 0.41181 | 5.4565 |  |  | 0 |  |  |  | 0 | 0 |  |  |  | 0 | 0
transporte |  | Tijolo |  | 30 | 0 | 0 |  |  | 0 |  |  |  | 0 | 0 |  |  |  | 0 | 0
transporte |  | Cal |  | 500 | 0 | 0 |  |  | 0 |  |  |  | 0 | 0 |  |  |  | 0 | 0
VIGA120 | DER | Viga de Apoio em concreto marmado Tubo 1,20 |  |  |  | 64.6116 | 706.7041 | 694.1841 | 880.23 | un |  |  | 0 | 0 |  | 0 | 0 | 0 | 0
transporte |  | Cimento |  | 500 | 0.13233 | 23.9054 |  |  | 0 |  |  |  | 0 | 0 |  |  |  | 0 | 0
transporte |  | Areia |  | 180 | 0.36932 | 34.8085 |  |  | 0 |  |  |  | 0 | 0 |  |  |  | 0 | 0
transporte |  | Brita |  | 20 | 0.44511 | 5.8977 |  |  | 0 |  |  |  | 0 | 0 |  |  |  | 0 | 0
transporte |  | Tijolo |  | 30 | 0 | 0 |  |  | 0 |  |  |  | 0 | 0 |  |  |  | 0 | 0
transporte |  | Cal |  | 500 | 0 | 0 |  |  | 0 |  |  |  | 0 | 0 |  |  |  | 0 | 0
DISSIPM | DER | Dissipador de Energia c/Pedra de Mão tubo ø 0, 40 |  |  |  | 288.2567 | 732.533 | 918.7108 | 1164.93 | un |  |  | 0 | 0 |  | 0 | 0 | 0 | 0
transporte |  | Cimento |  | 500 | 0.49275 | 89.0153 |  |  | 0 |  |  |  | 0 | 0 |  |  |  | 0 | 0
transporte |  | Areia |  | 180 | 1.752 | 165.126 |  |  | 0 |  |  |  | 0 | 0 |  |  |  | 0 | 0
transporte |  | Brita |  | 20 | 2.5748 | 34.1154 |  |  | 0 |  |  |  | 0 | 0 |  |  |  | 0 | 0
transporte |  | Tijolo |  | 30 | 0 | 0 |  |  | 0 |  |  |  | 0 | 0 |  |  |  | 0 | 0
transporte |  | Cal |  | 500 | 0 | 0 |  |  | 0 |  |  |  | 0 | 0 |  |  |  | 0 | 0
DISSIPM | DER | Dissipador de Energia c/Pedra de Mão tubo ø 0, 60 |  |  |  | 356.4632 | 881.2165 | 1113.9117 | 1412.44 | un |  |  | 0 | 0 |  | 0 | 0 | 0 | 0
transporte |  | Cimento |  | 500 | 0.60912 | 110.0375 |  |  | 0 |  |  |  | 0 | 0 |  |  |  | 0 | 0
transporte |  | Areia |  | 180 | 2.1658 | 204.1229 |  |  | 0 |  |  |  | 0 | 0 |  |  |  | 0 | 0
transporte |  | Brita |  | 20 | 3.1927 | 42.3027 |  |  | 0 |  |  |  | 0 | 0 |  |  |  | 0 | 0
transporte |  | Tijolo |  | 30 | 0 | 0 |  |  | 0 |  |  |  | 0 | 0 |  |  |  | 0 | 0
transporte |  | Cal |  | 500 | 0 | 0 |  |  | 0 |  |  |  | 0 | 0 |  |  |  | 0 | 0
DISSIPM | DER | Dissipador de Energia c/Pedra de Mão tubo ø 0, 80 |  |  |  | 677.0108 | 1363.9491 | 1836.8639 | 2329.14 | un | 1 | 2329.14 | 2329.14 | 2329.14 |  | 1 | 2329.14 | 2329.14 | 2329.14 |  | x | x | x | x
transporte |  | Cimento |  | 530 | 0.97713 | 186.7784 |  |  | 0 |  |  |  | 0 | 0 |  |  |  | 0 | 0 |  | x | x | x | x
transporte |  | Areia |  | 270 | 3.4742 | 483.7879 |  |  | 0 |  |  |  | 0 | 0 |  |  |  | 0 | 0 |  | x | x | x | x
transporte |  | Brita |  |  | 5.1556 | 6.4445 |  |  | 0 |  |  |  | 0 | 0 |  |  |  | 0 | 0 |  | x | x | x | x
transporte |  | Tijolo |  |  | 0 | 0 |  |  | 0 |  |  |  | 0 | 0 |  |  |  | 0 | 0 |  | x | x | x | x
transporte |  | Cal |  | 467 | 0 | 0 |  |  | 0 |  |  |  | 0 | 0 |  |  |  | 0 | 0 |  | x | x | x | x
DISSIPM | DER | Dissipador de Energia c/Pedra de Mão tubo ø 1,00 |  |  |  | 830.8289 | 1932.8308 | 2487.2937 | 3153.89 | un |  |  | 0 | 0 |  | 0 | 0 | 0 | 0
transporte |  | Cimento |  | 500 | 1.4183 | 256.2177 |  |  | 0 |  |  |  | 0 | 0 |  |  |  | 0 | 0
transporte |  | Areia |  | 180 | 5.0429 | 475.2914 |  |  | 0 |  |  |  | 0 | 0 |  |  |  | 0 | 0
transporte |  | Brita |  | 20 | 7.4958 | 99.3197 |  |  | 0 |  |  |  | 0 | 0 |  |  |  | 0 | 0
transporte |  | Tijolo |  | 30 | 0 | 0 |  |  | 0 |  |  |  | 0 | 0 |  |  |  | 0 | 0
transporte |  | Cal |  | 500 | 0 | 0 |  |  | 0 |  |  |  | 0 | 0 |  |  |  | 0 | 0
DISSIPM | DER | Dissipador de Energia c/Pedra de Mão tubo ø 1,20 |  |  |  | 1130.9016 | 2590.0153 | 3348.8252 | 4246.31 | un |  |  | 0 | 0 |  | 0 | 0 | 0 | 0
transporte |  | Cimento |  | 500 | 1.9297 | 348.5985 |  |  | 0 |  |  |  | 0 | 0 |  |  |  | 0 | 0
transporte |  | Areia |  | 180 | 6.8611 | 646.6606 |  |  | 0 |  |  |  | 0 | 0 |  |  |  | 0 | 0
transporte |  | Brita |  | 20 | 10.2372 | 135.6425 |  |  | 0 |  |  |  | 0 | 0 |  |  |  | 0 | 0
transporte |  | Tijolo |  | 30 | 0 | 0 |  |  | 0 |  |  |  | 0 | 0 |  |  |  | 0 | 0
transporte |  | Cal |  | 500 | 0 | 0 |  |  | 0 |  |  |  | 0 | 0 |  |  |  | 0 | 0
DISSIPM | DER | Dissipador de Energia c/Pedra de Mão tubo ø 1,50 |  |  |  | 1876.0176 | 4156.0275 | 5428.8406 | 6883.77 | un |  |  | 0 | 0 |  | 0 | 0 | 0 | 0
transporte |  | Cimento |  | 500 | 3.1984 | 577.7946 |  |  | 0 |  |  |  | 0 | 0 |  |  |  | 0 | 0
transporte |  | Areia |  | 180 | 11.3722 | 1071.8261 |  |  | 0 |  |  |  | 0 | 0 |  |  |  | 0 | 0
transporte |  | Brita |  | 20 | 17.0866 | 226.3969 |  |  | 0 |  |  |  | 0 | 0 |  |  |  | 0 | 0
transporte |  | Tijolo |  | 30 | 0 | 0 |  |  | 0 |  |  |  | 0 | 0 |  |  |  | 0 | 0
transporte |  | Cal |  | 500 | 0 | 0 |  |  | 0 |  |  |  | 0 | 0 |  |  |  | 0 | 0
EEEE001 | DER | ENSAIO DE ORÇAMENTO 1 |  |  |  | 0 | 0 | 0 | 0 | un |  |  | 0 | 0 |  | 0 | 0 | 0 | 0
transporte |  | Cimento |  | 500 | 0 | 0 |  |  | 0 |  |  |  | 0 | 0 |  |  |  | 0 | 0
transporte |  | Areia |  | 180 | 0 | 0 |  |  | 0 |  |  |  | 0 | 0 |  |  |  | 0 | 0
transporte |  | Brita |  | 20 | 0 | 0 |  |  | 0 |  |  |  | 0 | 0 |  |  |  | 0 | 0
transporte |  | Tijolo |  | 30 | 0 | 0 |  |  | 0 |  |  |  | 0 | 0 |  |  |  | 0 | 0
transporte |  | Cal |  | 500 | 0 | 0 |  |  | 0 |  |  |  | 0 | 0 |  |  |  | 0 | 0
EEEE002 | DER | ENSAIO DE ORÇAMENTO 2 |  |  |  | 0 | 0 | 0 | 0 | un |  |  | 0 | 0 |  | 0 | 0 | 0 | 0
transporte |  | Cimento |  | 500 | 0 | 0 |  |  | 0 |  |  |  | 0 | 0 |  |  |  | 0 | 0
transporte |  | Areia |  | 180 | 0 | 0 |  |  | 0 |  |  |  | 0 | 0 |  |  |  | 0 | 0
transporte |  | Brita |  | 20 | 0 | 0 |  |  | 0 |  |  |  | 0 | 0 |  |  |  | 0 | 0
transporte |  | Tijolo |  | 30 | 0 | 0 |  |  | 0 |  |  |  | 0 | 0 |  |  |  | 0 | 0
transporte |  | Cal |  | 500 | 0 | 0 |  |  | 0 |  |  |  | 0 | 0 |  |  |  | 0 | 0
EEEE003 | DER | ENSAIO DE ORÇAMENTO 3 |  |  |  | 0 | 0 | 0 | 0 | un |  |  | 0 | 0 |  | 0 | 0 | 0 | 0
transporte |  | Cimento |  | 500 | 0 | 0 |  |  | 0 |  |  |  | 0 | 0 |  |  |  | 0 | 0
transporte |  | Areia |  | 180 | 0 | 0 |  |  | 0 |  |  |  | 0 | 0 |  |  |  | 0 | 0
transporte |  | Brita |  | 20 | 0 | 0 |  |  | 0 |  |  |  | 0 | 0 |  |  |  | 0 | 0
transporte |  | Tijolo |  | 30 | 0 | 0 |  |  | 0 |  |  |  | 0 | 0 |  |  |  | 0 | 0
transporte |  | Cal |  | 500 | 0 | 0 |  |  | 0 |  |  |  | 0 | 0 |  |  |  | 0 | 0
EEEE004 | DER | ENSAIO DE ORÇAMENTO 4 |  |  |  | 0 | 0 | 0 | 0 | un |  |  | 0 | 0 |  | 0 | 0 | 0 | 0
transporte |  | Cimento |  | 500 | 0 | 0 |  |  | 0 |  |  |  | 0 | 0 |  |  |  | 0 | 0
transporte |  | Areia |  | 180 | 0 | 0 |  |  | 0 |  |  |  | 0 | 0 |  |  |  | 0 | 0
transporte |  | Brita |  | 20 | 0 | 0 |  |  | 0 |  |  |  | 0 | 0 |  |  |  | 0 | 0
transporte |  | Tijolo |  | 30 | 0 | 0 |  |  | 0 |  |  |  | 0 | 0 |  |  |  | 0 | 0
transporte |  | Cal |  | 500 | 0 | 0 |  |  | 0 |  |  |  | 0 | 0 |  |  |  | 0 | 0
EEEE005 | DER | ENSAIO DE ORÇAMENTO 5 |  |  |  | 0 | 0 | 0 | 0 | un |  |  | 0 | 0 |  | 0 | 0 | 0 | 0
transporte |  | Cimento |  | 500 | 0 | 0 |  |  | 0 |  |  |  | 0 | 0 |  |  |  | 0 | 0
transporte |  | Areia |  | 180 | 0 | 0 |  |  | 0 |  |  |  | 0 | 0 |  |  |  | 0 | 0
transporte |  | Brita |  | 20 | 0 | 0 |  |  | 0 |  |  |  | 0 | 0 |  |  |  | 0 | 0
transporte |  | Tijolo |  | 30 | 0 | 0 |  |  | 0 |  |  |  | 0 | 0 |  |  |  | 0 | 0
transporte |  | Cal |  | 500 | 0 | 0 |  |  | 0 |  |  |  | 0 | 0 |  |  |  | 0 | 0
EEEE006 | DER | ENSAIO DE ORÇAMENTO 6 |  |  |  | 0 | 0 | 0 | 0 | un |  |  | 0 | 0 |  | 0 | 0 | 0 | 0
transporte |  | Cimento |  | 500 | 0 | 0 |  |  | 0 |  |  |  | 0 | 0 |  |  |  | 0 | 0
transporte |  | Areia |  | 180 | 0 | 0 |  |  | 0 |  |  |  | 0 | 0 |  |  |  | 0 | 0
transporte |  | Brita |  | 20 | 0 | 0 |  |  | 0 |  |  |  | 0 | 0 |  |  |  | 0 | 0
transporte |  | Tijolo |  | 30 | 0 | 0 |  |  | 0 |  |  |  | 0 | 0 |  |  |  | 0 | 0
transporte |  | Cal |  | 500 | 0 | 0 |  |  | 0 |  |  |  | 0 | 0 |  |  |  | 0 | 0
EEEE007 | DER | ENSAIO DE ORÇAMENTO 7 |  |  |  | 0 | 0 | 0 | 0 | un |  |  | 0 | 0 |  | 0 | 0 | 0 | 0
transporte |  | Cimento |  | 500 | 0 | 0 |  |  | 0 |  |  |  | 0 | 0 |  |  |  | 0 | 0
transporte |  | Areia |  | 180 | 0 | 0 |  |  | 0 |  |  |  | 0 | 0 |  |  |  | 0 | 0
transporte |  | Brita |  | 20 | 0 | 0 |  |  | 0 |  |  |  | 0 | 0 |  |  |  | 0 | 0
transporte |  | Tijolo |  | 30 | 0 | 0 |  |  | 0 |  |  |  | 0 | 0 |  |  |  | 0 | 0
transporte |  | Cal |  | 500 | 0 | 0 |  |  | 0 |  |  |  | 0 | 0 |  |  |  | 0 | 0
EEEE008 | DER | ENSAIO DE ORÇAMENTO 8 |  |  |  | 0 | 0 | 0 | 0 | un |  |  | 0 | 0 |  | 0 | 0 | 0 | 0
transporte |  | Cimento |  | 500 | 0 | 0 |  |  | 0 |  |  |  | 0 | 0 |  |  |  | 0 | 0
transporte |  | Areia |  | 180 | 0 | 0 |  |  | 0 |  |  |  | 0 | 0 |  |  |  | 0 | 0
transporte |  | Brita |  | 20 | 0 | 0 |  |  | 0 |  |  |  | 0 | 0 |  |  |  | 0 | 0
transporte |  | Tijolo |  | 30 | 0 | 0 |  |  | 0 |  |  |  | 0 | 0 |  |  |  | 0 | 0
transporte |  | Cal |  | 500 | 0 | 0 |  |  | 0 |  |  |  | 0 | 0 |  |  |  | 0 | 0
EEEE009 | DER | ENSAIO DE ORÇAMENTO 9 |  |  |  | 0 | 0 | 0 | 0 | un |  |  | 0 | 0 |  | 0 | 0 | 0 | 0
transporte |  | Cimento |  | 500 | 0 | 0 |  |  | 0 |  |  |  | 0 | 0 |  |  |  | 0 | 0
transporte |  | Areia |  | 180 | 0 | 0 |  |  | 0 |  |  |  | 0 | 0 |  |  |  | 0 | 0
transporte |  | Brita |  | 20 | 0 | 0 |  |  | 0 |  |  |  | 0 | 0 |  |  |  | 0 | 0
transporte |  | Tijolo |  | 30 | 0 | 0 |  |  | 0 |  |  |  | 0 | 0 |  |  |  | 0 | 0
transporte |  | Cal |  | 500 | 0 | 0 |  |  | 0 |  |  |  | 0 | 0 |  |  |  | 0 | 0
EEEE010 | DER | ENSAIO DE ORÇAMENTO 10 |  |  |  | 0 | 0 | 0 | 0 | un |  |  | 0 | 0 |  | 0 | 0 | 0 | 0
transporte |  | Cimento |  | 500 | 0 | 0 |  |  | 0 |  |  |  | 0 | 0 |  |  |  | 0 | 0
transporte |  | Areia |  | 180 | 0 | 0 |  |  | 0 |  |  |  | 0 | 0 |  |  |  | 0 | 0
transporte |  | Brita |  | 20 | 0 | 0 |  |  | 0 |  |  |  | 0 | 0 |  |  |  | 0 | 0
transporte |  | Tijolo |  | 30 | 0 | 0 |  |  | 0 |  |  |  | 0 | 0 |  |  |  | 0 | 0
transporte |  | Cal |  | 500 | 0 |  |  |  | 0 |  |  |  | 0 | 0 |  |  |  | 0 | 0
SERVIÇOS EXTRAS - DRENAGEM
[9 empty] | 0 |  |  |  | 0 | 0 |  | 0 | 0 | 0 | 0
[9 empty] | 0 |  |  |  | 0 | 0 |  | 0 | 0 | 0 | 0
[9 empty] | 0 |  |  |  | 0 | 0 |  | 0 | 0 | 0 | 0
[9 empty] | 0 |  |  |  | 0 | 0 |  | 0 | 0 | 0 | 0
[9 empty] | 0 |  |  |  | 0 | 0 |  | 0 | 0 | 0 | 0
[9 empty] | 0 |  |  |  | 0 | 0 |  | 0 | 0 | 0 | 0
[9 empty] | 0 |  |  |  | 0 | 0 |  | 0 | 0 | 0 | 0
[9 empty] | 0 |  |  |  | 0 | 0 |  | 0 | 0 | 0 | 0
[9 empty] | 0 |  |  |  | 0 | 0 |  | 0 | 0 | 0 | 0
[9 empty] | 0 |  |  |  | 0 | 0 |  | 0 | 0 | 0 | 0
[9 empty] | 0 |  |  |  | 0 | 0 |  | 0 | 0 | 0 | 0
[9 empty] | 0 |  |  |  | 0 | 0 |  | 0 | 0 | 0 | 0
[9 empty] | 0 |  |  |  | 0 | 0 |  | 0 | 0 | 0 | 0
[9 empty] | 0 |  |  |  | 0 | 0 |  | 0 | 0 | 0 | 0
[9 empty] | 0 |  |  |  | 0 | 0 |  | 0 | 0 | 0 | 0
[9 empty] | 0 |  |  |  | 0 | 0 |  | 0 | 0 | 0 | 0
[9 empty] | 0 |  |  |  | 0 | 0 |  | 0 | 0 | 0 | 0
[9 empty] | 0 |  |  |  | 0 | 0 |  | 0 | 0 | 0 | 0
[9 empty] | 0 |  |  |  | 0 | 0 |  | 0 | 0 | 0 | 0
[9 empty] | 0 |  |  |  | 0 | 0 |  | 0 | 0 | 0 | 0
[9 empty] | 0 |  |  |  | 0 | 0 |  | 0 | 0 | 0 | 0
[9 empty] | 0 |  |  |  | 0 | 0 |  | 0 | 0 | 0 | 0
[9 empty] | 0 |  |  |  | 0 | 0 |  | 0 | 0 | 0 | 0
[9 empty] | 0 |  |  |  | 0 | 0 |  | 0 | 0 | 0 | 0
[9 empty] | 0 |  |  |  | 0 | 0 |  | 0 | 0 | 0 | 0
[9 empty] | 0 |  |  |  | 0 | 0 |  | 0 | 0 | 0 | 0
[9 empty] | 0 |  |  |  | 0 | 0 |  | 0 | 0 | 0 | 0
[9 empty] | 0 |  |  |  | 0 | 0 |  | 0 | 0 | 0 | 0
[9 empty] | 0 |  |  |  | 0 | 0 |  | 0 | 0 | 0 | 0
[9 empty] | 0 |  |  |  | 0 | 0 |  | 0 | 0 | 0 | 0
[9 empty] | 0 |  |  |  | 0 | 0 |  | 0 | 0 | 0 | 0
11 |  | ENSAIOS TECNOLÓGICOS (Os custos com mobilização e desmobilização de equipe e equipamentos para a extração de amostras para os ensaios tecnológicos, exceto da capa asfáltica, serão de responsabilidade da empresa executora da obra.) | [12 empty] | 349.6 |  |  |  |  | 349.6 | x | x | x | x
74022/14 | SEIL | Ensaio de Massa Específica - In Situ - Método Frasco de Areia (Grau de Compactação) - Terraplenagem |  | 0 | 0 | 0 | 45.32 | 45.32 | 57.47 | un |  |  | 0 | 0 |  | 0 | 0 | 0 | 0
74022/14 | SEIL | Ensaio de Massa Específica - In Situ - Método Frasco de Areia (Grau de Compactação) - Reforço do Subleito |  | 0 | 0 | 0 | 45.32 | 45.32 | 57.47 | un |  |  | 0 | 0 |  | 0 | 0 | 0 | 0
74022/14 | SEIL | Ensaio de Massa Específica - In Situ - Método Frasco de Areia (Grau de Compactação) - Regularização e Compactação do Subleito |  | 0 |  |  | 45.32 | 45.32 | 57.47 | un |  |  | 0 | 0 |  | 0 | 0 | 0 | 0
74022/14 | SEIL | Ensaio de Massa Específica - In Situ - Método Frasco de Areia (Grau de Compactação) - Sub-base e Base |  | 0 |  |  | 45.32 | 45.32 | 57.47 | un |  |  | 0 | 0 |  | 0 | 0 | 0 | 0
74022/52 | SEIL | Ensaio de Granulometria do Agregado |  |  |  |  | 64.74 | 64.74 | 82.09 | un |  |  | 0 | 0 |  | 0 | 0 | 0 | 0
74022/27 | SEIL | Ensaio de Controle de Taxa de Aplicação de Ligante Betuminoso |  |  |  |  | 45.32 | 45.32 | 57.47 | un |  |  | 0 | 0 |  | 0 | 0 | 0 | 0
74022/50 | SEIL | Ensaio de Determinação da Taxa de Espalhamento do Agregado |  |  |  |  | 32.37 | 32.37 | 41.05 | un |  |  | 0 | 0 |  | 0 | 0 | 0 | 0
74022/35 | SEIL | Ensaio de Percentagem de Betume - Misturas Betuminosas |  |  |  |  | 97.11 | 97.11 | 123.14 | un |  |  | 0 | 0 |  | 0 | 0 | 0 | 0
74022/53 | SEIL | Ensaio de Controle do Grau de Compactação da Mistura Asfáltica |  |  |  |  | 58.26 | 58.26 | 73.87 | un | 2 | 73.87 | 147.74 | 147.74 |  | 2 | 73.87 | 147.74 | 147.74 |  | x | x | x | x
74022/56 | SEIL | Ensaio de Densidade do Material Betuminoso |  |  |  |  | 47.48 | 47.48 | 60.2 | un | 2 | 60.2 | 120.4 | 120.4 |  | 2 | 60.2 | 120.4 | 120.4 |  | x | x | x | x
| DAER/RS | Extração de corpo de prova de concreto asfáltico com sonda rotativa |  |  |  |  | 32.1231 | 32.1231 | 40.73 | un | 2 | 40.73 | 81.46 | 81.46 |  | 2 | 40.73 | 81.46 | 81.46 |  | x | x | x | x
72872 | SEIL | Mobilização e desmobilização de equipamento e equipe para extração de corpos de prova da capa asfáltica. |  |  | 5 | 6.25 | 2369.65 | 2369.65 | 3004.72 | gb |  |  | 0 | 0 |  | 0 | 0 | 0 | 0
SERVIÇOS EXTRAS - ENSAIOS TECNOLÓGICOS
[9 empty] | 0 |  |  |  | 0 | 0 |  | 0 | 0 | 0 | 0
[9 empty] | 0 |  |  |  | 0 | 0 |  | 0 | 0 | 0 | 0
[9 empty] | 0 |  |  |  | 0 | 0 |  | 0 | 0 | 0 | 0
[9 empty] | 0 |  |  |  | 0 | 0 |  | 0 | 0 | 0 | 0
[9 empty] | 0 |  |  |  | 0 | 0 |  | 0 | 0 | 0 | 0
[9 empty] | 0 |  |  |  | 0 | 0 |  | 0 | 0 | 0 | 0
[9 empty] | 0 |  |  |  | 0 | 0 |  | 0 | 0 | 0 | 0
[9 empty] | 0 |  |  |  | 0 | 0 |  | 0 | 0 | 0 | 0
[9 empty] | 0 |  |  |  | 0 | 0 |  | 0 | 0 | 0 | 0
[9 empty] | 0 |  |  |  | 0 | 0 |  | 0 | 0 | 0 | 0
[9 empty] | 0 |  |  |  | 0 | 0 |  | 0 | 0 | 0 | 0
[9 empty] | 0 |  |  |  | 0 | 0 |  | 0 | 0 | 0 | 0
[9 empty] | 0 |  |  |  | 0 | 0 |  | 0 | 0 | 0 | 0
[9 empty] | 0 |  |  |  | 0 | 0 |  | 0 | 0 | 0 | 0
[9 empty] | 0 |  |  |  | 0 | 0 |  | 0 | 0 | 0 | 0
[9 empty] | 0 |  |  |  | 0 | 0 |  | 0 | 0 | 0 | 0
[9 empty] | 0 |  |  |  | 0 | 0 |  | 0 | 0 | 0 | 0
[9 empty] | 0 |  |  |  | 0 | 0 |  | 0 | 0 | 0 | 0
[9 empty] | 0 |  |  |  | 0 | 0 |  | 0 | 0 | 0 | 0
[9 empty] | 0 |  |  |  | 0 | 0 |  | 0 | 0 | 0 | 0
[9 empty] | 0 |  |  |  | 0 | 0 |  | 0 | 0 | 0 | 0
[9 empty] | 0 |  |  |  | 0 | 0 |  | 0 | 0 | 0 | 0
[9 empty] | 0 |  |  |  | 0 | 0 |  | 0 | 0 | 0 | 0
[9 empty] | 0 |  |  |  | 0 | 0 |  | 0 | 0 | 0 | 0
[9 empty] | 0 |  |  |  | 0 | 0 |  | 0 | 0 | 0 | 0
[9 empty] | 0 |  |  |  | 0 | 0 |  | 0 | 0 | 0 | 0
[9 empty] | 0 |  |  |  | 0 | 0 |  | 0 | 0 | 0 | 0
[9 empty] | 0 |  |  |  | 0 | 0 |  | 0 | 0 | 0 | 0
[9 empty] | 0 |  |  |  | 0 | 0 |  | 0 | 0 | 0 | 0
[9 empty] | 0 |  |  |  | 0 | 0 |  | 0 | 0 | 0 | 0
[9 empty] | 0 |  |  |  | 0 | 0 |  | 0 | 0 | 0 | 0
x
x | [20 empty] | x
x |  | PREÇO GLOBAL | [10 empty] | 176794 | 176417.52 | 176417.52 |  |  | 176794 | 176417.52 | 176417.52 | x | x |  | x
x | [20 empty] | x
x |  | TOTAL DO PAVIMENTO (1-2-3-4-5) | [10 empty] | 146040.67 | 145961.15 | 145961.15 |  |  | 146040.67 | 145961.15 | 145961.15 |  | x
x |  | TOTAL DE URBANISMO E SINALIZAÇÃO(6-7) | [10 empty] | 3860.05 | 3838.28 | 3838.28 |  |  | 3860.05 | 3838.28 | 3838.28 | x | x
x |  | TOTAL DE ILUMINAÇÃO PÚBLICA (8) | [10 empty] | 0 | 0 | 0 |  |  | 0 | 0 | 0 | x | x
x |  | TOTAL DE SEVIÇOS DIVERSOS (9) | [10 empty] | 0 | 0 | 0 |  |  | 0 | 0 | 0 | x | x
x |  | TOTAL DE DRENAGEM (10) | [10 empty] | 26543.68 | 26268.49 | 26268.49 |  |  | 26543.68 | 26268.49 | 26268.49 | x | x
x |  | TOTAL DE ENSAIOS TECNOLÓGICOS (11) | [10 empty] | 349.6 | 349.6 | 349.6 |  |  | 349.6 | 349.6 | 349.6 | x | x
x | [10 empty] | ÁREA INICIAL |  |  | m2 | 0 | ÁREA ATUAL |  |  | m2 | 0 | x | x
x | [20 empty] | x | x
x | [20 empty] | x | x
x | [10 empty] | CONFERÊNCIA |  | 176794 | 176417.52 | 176417.52 |  |  | 176794 | 176417.52 | 176417.52 | x | x
Note on C1: Ruy José da Costa: FILTRO PARA EDITAL "CARTILHA"
Note on K1: Ruy José da Costa: FILTRO PARA EDITAL "CARTILHA"
Note on R1: Ruy José da Costa: FILTRO PARA EDITAL "CARTILHA"
Note on U1: Ruy José da Costa: FILTRO PARA EDITAL "CARTILHA"
Note on C3: Ruy José da Costa: FILTRO PARA EDITAL "ANEXO"
Note on K3: Ruy José da Costa: FILTRO PARA EDITAL "ANEXO"
Note on Q3: Ruy José da Costa: FILTRO PARA EDITAL "ANEXO"
Note on H25: =MF3 pré x 0,50294
Note on H26: =MF3 pré x 0,33088
Note on H27: =MF3 pré x 0,411765
Note on H33: CUSTO DA PLACA (R$/M2) * CONSUMO (0,1964) + CUSTO DE UM SUPORTE DE MADEIRA
Note on H34: CUSTO DA PLACA (R$/M2) * CONSUMO (0,1964) + CUSTO DE UM SUPORTE DE MADEIRA
Note on H35: CUSTO DA PLACA (R$/M2) * CONSUMO (0,1964) + CUSTO DE UM SUPORTE DE MADEIRA
Note on H36: CUSTO DA PLACA (R$/M2) * CONSUMO (0,1964) + CUSTO DE UM SUPORTE DE MADEIRA
Note on H79: 1ª CAT 1000m
Note on H84: 1ª CAT 1000m
Note on H85: 2ª CAT 200m
Note on H114: 1º CAT+40% + aterro 95%
Note on H115: escavção jazida 1ª CAT+40% + aterro 95%
Note on H119: espessura 15 cm =1,73/0,15 =11,53
Note on H120: preenchimento de rebaixo com brita
Note on H121: escarificação e conformação do subleito
Note on H122: solo esrabilizado 100% PN
Note on H123: solo esrabilizado 100% PI
Note on H218: BDI betume = 20% Correção = Valor+20% = Vx1,2 Valor na célula: (Vx1,2) / 1,3
Note on H219: BDI betume = 20% Correção = Valor+20% = Vx1,2 Valor na célula: (Vx1,2) / 1,3
Note on H220: BDI betume = 20% Correção = Valor+20% = Vx1,2 Valor na célula: (Vx1,2) / 1,3
Note on H221: BDI betume = 20% Correção = Valor+20% = Vx1,2 Valor na célula: (Vx1,2) / 1,3
Note on H227: DER =paver 4cm
Note on H228: DER =(paver4cm+paver6)/2
Note on H229: DER =paver 6cm
Note on H230: DER =(paver6cm+paver8)/2
Note on H231: DER =paver 8cm
Note on H232: DER =paver 8cm/0,83
Note on H233: DER =paver 6cm*0,92
Note on H234: =paver cinza + 10%
Note on H235: DER menos colchão
Note on H236: =paver cinza + 10%
Note on H237: DER menos colchão
Note on H238: =paver cinza + 10%
Note on H239: DER =paver 8cm/0,83
Note on H240: =paver cinza + 10%
Note on H241: DER =paver 4cm
Note on H242: DER =(paver4cm+paver6)/2
Note on H243: DER =paver 6cm
Note on H244: DER = PAVER 6CM X 1,05
Note on H245: DER menos colchão
Note on H246: DER =paver 8cm/0,83
Note on H247: =paver 10 cm + 10%
Note on H248: SEIL DEZ 2016 - berço
Note on H249: BDI betume = 20% Correção = Valor+20% = Vx1,2 Valor na célula: (Vx1,2) / 1,3
Note on H254: BDI betume = 20% Correção = Valor+20% = Vx1,2 Valor na célula: (Vx1,2) / 1,3
Note on H259: BDI betume = 20% Correção = Valor+20% = Vx1,2 Valor na célula: (Vx1,2) / 1,3
Note on H264: BDI betume = 20% Correção = Valor+20% = Vx1,2 Valor na célula: (Vx1,2) / 1,3
Note on H269: BDI betume = 20% Correção = Valor+20% = Vx1,2 Valor na célula: (Vx1,2) / 1,3
Note on H272: BDI betume = 20% Correção = Valor+20% = Vx1,2 Valor na célula: (Vx1,2) / 1,3
Note on H275: BDI betume = 20% Correção = Valor+20% = Vx1,2 Valor na célula: (Vx1,2) / 1,3
Note on H278: BDI betume = 20% Correção = Valor+20% = Vx1,2 Valor na célula: (Vx1,2) / 1,3
Note on H281: BDI betume = 20% Correção = Valor+20% = Vx1,2 Valor na célula: (Vx1,2) / 1,3
Note on H284: BDI betume = 20% Correção = Valor+20% = Vx1,2 Valor na célula: (Vx1,2) / 1,3
Note on H287: BDI betume = 20% Correção = Valor+20% = Vx1,2 Valor na célula: (Vx1,2) / 1,3
Note on H290: BDI betume = 20% Correção = Valor+20% = Vx1,2 Valor na célula: (Vx1,2) / 1,3
Note on H293: BDI betume = 20% Correção = Valor+20% = Vx1,2 Valor na célula: (Vx1,2) / 1,3
Note on H296: BDI betume = 20% Correção = Valor+20% = Vx1,2 Valor na célula: (Vx1,2) / 1,3
Note on H299: BDI betume = 20% Correção = Valor+20% = Vx1,2 Valor na célula: (Vx1,2) / 1,3
Note on H303: BDI betume = 20% Correção = Valor+20% = Vx1,2 Valor na célula: (Vx1,2) / 1,3
Note on H307: BDI betume = 20% Correção = Valor+20% = Vx1,2 Valor na célula: (Vx1,2) / 1,3
Note on H312: BDI betume = 20% Correção = Valor+20% = Vx1,2 Valor na célula: (Vx1,2) / 1,3
Note on H317: BDI betume = 20% Correção = Valor+20% = Vx1,2 Valor na célula: (Vx1,2) / 1,3
Note on H322: BDI betume = 20% Correção = Valor+20% = Vx1,2 Valor na célula: (Vx1,2) / 1,3
Note on H328: BDI betume = 20% Correção = Valor+20% = Vx1,2 Valor na célula: (Vx1,2) / 1,3
Note on H334: BDI betume = 20% Correção = Valor+20% = Vx1,2 Valor na célula: (Vx1,2) / 1,3
Note on H340: BDI betume = 20% Correção = Valor+20% = Vx1,2 Valor na célula: (Vx1,2) / 1,3
Note on H430: =MF3 pré x 0,50294
Note on H431: =MF3 pré x 0,33088
Note on H432: =MF3 pré x 0,411765
Note on H443: Colchão argila DER 1,78 /m2 c/ 15 cm
Note on H448: Cocncreto Símples x 0,05 Transporte x 0,05 Forma (0,05*2m/m2) (2 aproveitamentos) = =2*0,05*I445 /2 Regularização = I 436
Note on H452: Cocncreto Símples x 0,06 Transporte x 0,06 Forma (0,06*2m/m2) (2 aproveitamentos) = =2*0,06*I445 /2 Regularização = I 436
Note on H456: Cocncreto Símples x 0,07 Transporte x 0,07 Forma (0,07*2m/m2) (2 aproveitamentos) = =2*0,07*I445 /2 Regularização = I 436
Note on H460: Cocncreto Símples x 0,08 Transporte x 0,08 Forma (0,08*2m/m2) (2 aproveitamentos) = =2*0,08*I445 /2 Regularização = I 436
Note on H466: 1º CAT+40% + aterro 95%
Note on H467: escavção jazida 1ª CAT+40% + aterro 95%
Note on H468: solo esrabilizado 100% PN
Note on H469: solo esrabilizado 100% PI
Note on H476: BDI betume = 20% Correção = Valor+20% = Vx1,2 Valor na célula: (Vx1,2) / 1,3
Note on H477: BDI betume = 20% Correção = Valor+20% = Vx1,2 Valor na célula: (Vx1,2) / 1,3
Note on H478: BDI betume = 20% Correção = Valor+20% = Vx1,2 Valor na célula: (Vx1,2) / 1,3
Note on H479: BDI betume = 20% Correção = Valor+20% = Vx1,2 Valor na célula: (Vx1,2) / 1,3
Note on H480: BDI betume = 20% Correção = Valor+20% = Vx1,2 Valor na célula: (Vx1,2) / 1,3
Note on H483: BDI betume = 20% Correção = Valor+20% = Vx1,2 Valor na célula: (Vx1,2) / 1,3
Note on H487: BDI betume = 20% Correção = Valor+20% = Vx1,2 Valor na célula: (Vx1,2) / 1,3
Note on H491: BDI betume = 20% Correção = Valor+20% = Vx1,2 Valor na célula: (Vx1,2) / 1,3
Note on H496: BDI betume = 20% Correção = Valor+20% = Vx1,2 Valor na célula: (Vx1,2) / 1,3
Note on H501: BDI betume = 20% Correção = Valor+20% = Vx1,2 Valor na célula: (Vx1,2) / 1,3
Note on H506: BDI betume = 20% Correção = Valor+20% = Vx1,2 Valor na célula: (Vx1,2) / 1,3
Note on H517: DER =paver 4cm
Note on H518: DER =(paver4cm+paver6)/2
Note on H519: DER =paver 6cm
Note on H520: DER =(paver6cm+paver8)/2
Note on H521: DER =paver 8cm
Note on H522: DER =paver 8cm/0,83
Note on H523: DER =paver 6cm*0,92
Note on H524: =paver cinza + 10%
Note on H525: DER menos colchão
Note on H526: =paver cinza + 10%
Note on H527: DER menos colchão
Note on H528: =paver cinza + 10%
Note on H529: DER =paver 8cm/0,83
Note on H530: =paver cinza + 10%
Note on H531: DER =paver 4cm
Note on H532: DER =(paver4cm+paver6)/2
Note on H533: DER =paver 6cm
Note on H534: DER = PAVER 6CM X 1,05
Note on H535: DER menos colchão
Note on H536: DER =paver 8cm/0,83
Note on H537: =paver 10 cm + 10%
Note on H538: SEIL DEZ 2016 - berço
Note on H545: FAIXA ELEVADA COMPOR : Caso a Caso : conforme dimensões da Rua
Note on H546: Piso Tátil = 1,17 m2 Área da Rampa = 5,94 m2 Concreto 11 mpa = 0,30 m3 Brita = 0,30 m3 Escavação = 0,45 m3 Forma = 1,00 m2
Note on H547: Piso Tátil = 1,17 m2 Área da Rampa = 5,94 m2 Concreto 11 mpa = 0,30 m3 Brita = 0,30 m3 Escavação = 0,45 m3 Forma = 1,00 m2
Note on H548: Piso Tátil = 1,17 m2 Área da Rampa = 5,94 m2 Concreto 11 mpa = 0,30 m3 Brita = 0,30 m3 Escavação = 0,45 m3 Forma = 1,00 m2
Note on H549: Piso Tátil = 1,89 m2 Área da Rampa = 7,80 m2 Concreto 11 mpa = 0,39 m3 Brita = 0,39 m3 Escavação = 0,59 m3 Forma = 0,00 m2
Note on H550: Piso Tátil = 1,35 m2 Área da Rampa = 7,65 m2 Concreto 11 mpa = 0,38 m3 Brita = 0,38 m3 Escavação = 0,57 m3 Forma = 0,00 m2
Note on H602: CUSTO DA PLACA (R$/M2) * CONSUMO (0,1964) + CUSTO DE UM SUPORTE DE MADEIRA
Note on H603: CUSTO DA PLACA (R$/M2) * CONSUMO (0,1219) + CUSTO DE UM SUPORTE DE MADEIRA
Note on H604: CUSTO DA PLACA (R$/M2) * CONSUMO (0,2160) + CUSTO DE UM SUPORTE DE MADEIRA
Note on H605: CUSTO DA PLACA (R$/M2) * CONSUMO (0,2025) + CUSTO DE UM SUPORTE DE MADEIRA
Note on H606: CUSTO DA PLACA (R$/M2) * CONSUMO (0,1964) + CUSTO DE UM SUPORTE METÁLICO
Note on H607: CUSTO DA PLACA (R$/M2) * CONSUMO (0,1219) + CUSTO DE UM SUPORTE METÁLICO
Note on H608: CUSTO DA PLACA (R$/M2) * CONSUMO (0,2160) + CUSTO DE UM SUPORTE METÁLICO
Note on H609: CUSTO DA PLACA (R$/M2) * CONSUMO (0,2025) + CUSTO DE UM SUPORTE METÁLICO
Note on C644: COPEL: Compreende a locação de estruturas e estais correspondentes, em ramais que permitam visadas diretas, respeitando as limitações impostas em função dos vãos mecânicos, elétricos e bitola do condutor, para a implantação da estrutura. Estão incluídos a marcação dos pontos de derivação, ângulo aproximado, anotações dos detalhes da faixa na caderneta, desenho definitivo, e inclusive, as locações previstas na atividade 703. Inclui ainda todo e qualquer deslocamento de pessoal.
Note on C645: COPEL: Consiste na determinação com uso de teodolito e balizas, do ponto exato no terreno, onde será instalada a estrutura projetada, identificados através de piquetes e estacas conforme modelo COPEL. Toda locação que coincida com o piquete da topografia, não deve ser paga
Note on C646: COPEL: Consiste na determinação com uso de balizas e excepcionalmente teodolito, do ponto exato no terreno onde será instalada a estrutura projetada, (extensão, intercalação ou deslocamento). Esta atividade não deve ser considerada quando da substituição de poste que ocupe o mesmo local do poste a ser substituído
Note on C647: COPEL: Consiste na escavação necessária, prumagem, alinhamento e apiloamento de estrutura montada existente, sem desconectar as ligações, amarrações e/ou retirar equipamentos.
Note on C648: COPEL: Compreende o deslocamento de estrutura equipada existente em até 0,30 metros do seu ponto original, para efetuar a relocação, alinhamento, virada ou a altura de engastamento fora de padrão, incluindo a escavação complementar, prumagem e apiloamento do poste
Note on C649: COPEL: Consiste no levantamento, prumagem e apiloamento de poste auxiliar para entrada de serviço da unidade consumidora, incluindo a distribuição no local de aplicação.
Note on C651: COPEL: Consiste no levantamento, prumagem, alinhamento e apiloamento de postes até 12 metros de altura e resistência nominal até 1000 daN, incluindo a distribuição do local onde se acha depositado até o ponto de aplicação.
Note on C653: COPEL: Consiste no levantamento, prumagem, alinhamento e apiloamento de postes até 12 metros de altura e resistência nominal acima 1000 daN, incluindo a distribuição do local onde se acha depositado até ao ponto de aplicação. Nesta atividade já está considerado a utilização de veículo equipado com guindauto especial.
Note on C655: COPEL: Consiste no levantamento, prumagem, alinhamento e apiloamento de postes entre 13 a 15 metros de altura, incluindo a distribuição do local onde se acha depositado até ao ponto de aplicação. Nesta atividade já está considerado a utilização de veículo equipado com guindauto especial.
Note on C657: COPEL: Consiste no levantamento, prumagem, alinhamento e apiloamento de postes de 15 a 18 metros de Nesta atividade já está considerado a utilização de veículo equipado com guindauto especial.
Note on C659: COPEL: Consiste no levantamento, prumagem, alinhamento e apiloamento de postes acima de 18 metros de altura, incluindo a distribuição do local onde se acha depositado até ao ponto de aplicação. Nesta atividade já está considerado a utilização de veículo equipado com guindauto especial
Note on C661: COPEL: Compreende os seguintes serviços: - preparação do material (poste de madeira, concreto ou trilho) - abertura da cava - levantamento e apiloamento do elemento protetor (pedaço de poste) - fornecimento da tinta - pintura das faixas nas cores amarela e preta
Note on C663: COPEL: Consiste na instalação de tubo de concreto simples, separado em duas partes, em torno do poste, conforme procedimentos definidos na Recomendação Técnica nº 006 - Defensa de Poste. Esta atividade inclui ainda o fornecimento de todos os materiais necessários, seu transporte até o local de instalação e pintura da defensa.
Note on C665: COPEL: ESTRUTURAS PRIMÁRIAS Compreende a montagem, instalação e fixação da cadeia de isoladores de disco e olhal na cruzeta ou no poste. Esta atividade também remunera, quando se tratar de acréscimo ou substituição de isolador(es) na cadeia existente.
Note on C667: COPEL: ESTRUTURAS PRIMÁRIAS Consiste na instalação de cruzeta simples de madeira, concreto ou aço sem isoladores, independente do comprimento. Nesta atividade paga-se também o deslocamento na própria estrutura, de cruzeta simples de qualquer tipo, independente do comprimento, para melhoria de redes, cotas de afastamento, cruzamento aéreos ou virada do poste
Note on C669: COPEL: ESTRUTURAS PRIMÁRIAS Compreende a instalação de cruzeta dupla de madeira, concreto ou aço sem isoladores, independente do comprimento.
Note on C671: COPEL: ESTRUTURAS PRIMÁRIAS Compreende a reinstalação no mesmo poste de cruzeta dupla de madeira, concreto ou aço, independente do comprimento, para melhoria de rede, cotas de afastamento, cruzamento aéreo ou virada do poste.
Note on C672: COPEL: ESTRUTURAS PRIMÁRIAS Compreende a instalação do isolador no pino
Note on C674: COPEL: ESTRUTURAS PRIMÁRIAS Consiste na instalação do suporte T, para fixação de chaves ou pára-raios de distribuição
Note on C676: COPEL: ESTRUTURAS PRIMÁRIAS Consiste na instalação do suporte ou afastador para isolador pilar.
Note on C678: COPEL: ESTRUTURAS SECUNDÁRIAS Compreende a instalação do suporte em cruzeta para fixação da luminária, armação secundária e medição centralizada.
Note on C680: COPEL: ESTRUTURAS SECUNDÁRIAS Compreende a instalação do afastador de rede secundária, para atender a cota mínima de segurança.
Note on C682: COPEL: ESTRUTURAS SECUNDÁRIAS Compreende a instalação da armação secundária com 1 (um) estribo ou parafuso olhal.
Note on C684: COPEL: ESTRUTURAS SECUNDÁRIAS Compreende a instalação da armação secundária com mais de 1 (um) estribo.
Note on C686: COPEL: ESTRUTURAS SECUNDÁRIAS Consiste no deslocamento ou reinstalação da armação secundária com mais de 1 (um) estribo, inclusive a mudança da face do poste.
Note on C687: COPEL: ESTAIS E ANCORAGEM Consiste no corte de poste de concreto, para aproveitamento como escora de subsolo, incluindo o transporte até ao local de aplicação.
Note on C688: COPEL: ESTAIS E ANCORAGEM Consiste na abertura complementar da cava, a instalação de placa de concreto ou pedaço de poste de concreto, com 1,00 metro, para escora simples (superfície) de poste ou contraposte, incluindo o apiloamento e fechamento da cava.
Note on C689: COPEL: ESTAIS E ANCORAGEM Consiste na abertura complementar da cava, na instalação de placa de concreto armado ou pedaço de poste de concreto, com 1 (um) metro, para escora dupla, (fundo e superfície), em poste ou contraposte, incluindo o apiloamento e fechamento da cava.
Note on C690: COPEL: ESTAIS E ANCORAGEM Consiste na instalação de haste de âncora e placa de concreto armado, em cava já aberta, incluindo a fixação do cabo de aço simples ou reforçado, para alta ou baixa tensão. Quando se tratar de estais em primário e secundário ou para manter o equilíbrio mecânico da cruzeta, que aproveita a mesma haste de âncora, um dos estais deve ser considerado como estai de poste a poste. A retirada compreende a retirada do cabo de aço e acessórios de fixação, o corte da haste de âncora a 0,60 metros de profundidade.
Note on C692: COPEL: ESTAIS E ANCORAGEM Consiste na instalação do estai de contraposte simples para alta ou baixa tensão. Quando se tratar de estais de alta e baixa tensão simultaneamente no mesmo contraposte, um dos estais deve ser considerado como estai poste a poste. *A retirada compreende a retirada de cabo de aço, acessórios de fixação e contraposte, e o fechamento da cava e limpeza do local.
Note on C694: COPEL: ESTAIS E ANCORAGEM Consiste na instalação do estai de poste a poste, para alta ou baixa tensão.
Note on C696: COPEL: ESTAIS E ANCORAGEM Consiste na instalação e retirada de estai provisório durante o lançamento e tensionamento de cabos.
Note on C697: COPEL: ESTAIS E ANCORAGEM Compreende a perfuração da rocha, utilizando compressor, martelete, na profundidade e diâmetro estabelecidos, para fixação de haste de âncora com parafuso, envolvidos em nata de cimento e areia com traço 1:1,5 respectivamente. Inclui o fornecimento de cimento e areia pela empreiteira. A desmontagem consiste na retirada do estai e corte de haste de âncora ao nível do solo.
Note on C699: COPEL: ESTAIS E ANCORAGEM Consiste no retensionamento de cabo de aço em estai de âncora, contraposte ou poste a poste, simples ou reforçado, existente.
Note on C700: COPEL: ESTAIS E ANCORAGEM Consiste na instalação do dispositivo para segurança no estai de âncora
Note on C702: COPEL: ESTAIS E ANCORAGEM Compreende a preparação e execução de sapata de concreto, com traço 1:3:5 (cimento, areia e pedra) em cava já aberta, para fixação do poste ou estai de âncora em terrenos inconsistentes, nos padrões exigidos, incluindo o fornecimento do material pela empreiteira.
Note on C703: COPEL: ESTAIS E ANCORAGEM *A retirada de concreto do poste deve ser feita sem danificá-lo e, quanto a âncora de estai, cortá-la a 0,60 metros de profundidade. Inclui a escavação, fechamento da cava e limpeza do local.
Note on C704: COPEL: ESTAIS E ANCORAGEM Compreende a instalação do sinalizador de estai de âncora para melhorar a visualização do esta
Note on C706: COPEL: LANÇAMENTO E TRACIONAMENTO DE CABOS DA PRIMÁRIA Consiste no lançamento, tensionamento, regulagem e encabeçamento do cabo.
Note on C708: COPEL: LANÇAMENTO E TRACIONAMENTO DE CABOS DA PRIMÁRIA Consiste no lançamento, tensionamento, regulagem e encabeçamento do cabo.
Note on C710: COPEL: LANÇAMENTO E TRACIONAMENTO DE CABOS DA PRIMÁRIA Consiste no lançamento, tensionamento, regulagem e encabeçamento do cabo
Note on C712: COPEL: LANÇAMENTO E TRACIONAMENTO DE CABOS DA PRIMÁRIA Consiste no lançamento, tensionamento, regulagem e encabeçamento do cabo
Note on C714: COPEL: LANÇAMENTO E TRACIONAMENTO DE CABOS DA PRIMÁRIA Consiste no lançamento, tensionamento, regulagem e encabeçamento do cabo
Note on C716: COPEL: LANÇAMENTO E TRACIONAMENTO DE CABOS DA PRIMÁRIA Consiste no lançamento, tensionamento, regulagem e encabeçamento do cabo.
Note on C718: COPEL: LANÇAMENTO E TRACIONAMENTO DE CABOS DA PRIMÁRIA Consiste no lançamento, tensionamento, regulagem e encabeçamento do cabo.
Note on C720: COPEL: LANÇAMENTO E TRACIONAMENTO DE CABOS DA PRIMÁRIA Consiste no lançamento, tensionamento, regulagem e encabeçamento do cabo.
Note on C722: COPEL: LANÇAMENTO E TRACIONAMENTO DE CABOS DA PRIMÁRIA Compreende o lançamento de cabo em eletroduto subterrâneo ou em descida de poste, para atendimento de alta tensão, independente do número de fases, incluindo as conexões, exceto ligação à rede.
Note on C724: COPEL: LANÇAMENTO E TRACIONAMENTO DE CABOS DA PRIMÁRIA Compreende o retensionamento e regulagem de cabos em alta tensão, por cabo, independente do tipo e bitola. A desamarração, amarração, emenda, cruzamento aéreo e jumpers, devem ser pagos separadamente
Note on C725: COPEL: LANÇAMENTO E TRACIONAMENTO DE CABOS DA PRIMÁRIA Consiste na instalação da canaleta de proteção do cabo em redes de distribuição aérea, independente da bitola do cabo.
Note on C727: COPEL: LANÇAMENTO E TRACIONAMENTO DE CABOS DA PRIMÁRIA Compreende a instalação de eletroduto rígido ou flexível e fita de alerta para eletroduto subterrâneo, em vala já aberta, para atendimento em redes de alta tensão ou baixa tensão.
Note on C729: COPEL: LANÇAMENTO E TRACIONAMENTO DE CABOS DA PRIMÁRIA Compreende a instalação da esfera de sinalização em cabo, para a identificação visual da rede.
Note on C731: COPEL: LANÇAMENTO E TRACIONAMENTO DE CABOS DA SECUNDÁRIA Consiste no lançamento, tensionamento, regulagem e encabeçamento do cabo
Note on C733: COPEL: LANÇAMENTO E TRACIONAMENTO DE CABOS DA SECUNDÁRIA Consiste no lançamento, tensionamento, regulagem e encabeçamento do cabo
Note on C735: COPEL: LANÇAMENTO E TRACIONAMENTO DE CABOS DA SECUNDÁRIA Consiste no lançamento, tensionamento, regulagem e encabeçamento do cabo.
Note on C737: COPEL: LANÇAMENTO E TRACIONAMENTO DE CABOS DA SECUNDÁRIA Consiste no lançamento, tensionamento, regulagem e encabeçamento do cabo.
Note on C739: COPEL: LANÇAMENTO E TRACIONAMENTO DE CABOS DA SECUNDÁRIA Compreende o lançamento de cabo em eletroduto subterrâneo ou descida de poste, para atendimento em baixa tensão (BT), independente do número de fases, incluindo as conexões, exceto ligação à rede.
Note on C741: COPEL: LANÇAMENTO E TRACIONAMENTO DE CABOS DA SECUNDÁRIA Compreende a aplicação de espaçador em vão de baixa tensão, para assegurar a distância mínima entre fases.
Note on C743: COPEL: LANÇAMENTO E TRACIONAMENTO DE CABOS DA SECUNDÁRIA Compreende o retensionamento e regulagem de cabos em baixa tensão, por cabo, independente do tipo e bitola. A desamarração, amarração, emenda, cruzamento aéreo e jumpers, devem ser pagos separadamente.
Note on C744: COPEL: ATERRAMENTOS E SECCIONAMENTGOS Compreende a instalação do fio de aço-cobre em posto de transformador monofásico ou trifásico na tensão 33 kV, para atuar como descida suplementar de proteção. Estão incluídos a instalação do eletroduto de PVC no poste e a solda exotérmica necessária.
Note on C746: COPEL: ATERRAMENTOS E SECCIONAMENTGOS Consiste na realização do teste de ausência de tensão, instalação de aterramento temporário de rede de BT.
Note on C747: COPEL: ATERRAMENTOS E SECCIONAMENTGOS Consiste na realização do teste de ausência de tensão, fixação e retirada do trado no solo, instalação e retirada do conjunto de aterramento temporário de rede de AT.
Note on C748: COPEL: ATERRAMENTOS E SECCIONAMENTGOS Compreende a aplicação do fio de aço-cobre, conexão aos equipamentos, escavação complementar, cravação da haste no solo, execução de solda exotérmica, a medição de resistência do aterramento e fechamento da cava. Inclui a aplicação do eletroduto de PVC no poste quando necessário. Nesta atividade paga-se também a realização do serviço de fiscalização por amostragem dos aterramentos de AT, a razão de 60% da U.S.
Note on C749: COPEL: ATERRAMENTOS E SECCIONAMENTGOS Consiste na cravação da haste de aço-cobre no solo, solda exotérmica necessária, Medição da resistência do aterramento e fechamento da cava. Nesta atividade paga-se também o aterramento da entrada de serviço de consumidor, inclusive a conexão na carcaça.
Note on C750: COPEL: ATERRAMENTOS E SECCIONAMENTGOS Compreende a cravação da haste de aço-cobre, execução da solda, medição da resistência de aterramento e fechamento da cava.
Note on C751: COPEL: ATERRAMENTOS E SECCIONAMENTGOS Consiste na cravação da haste zincada no solo, a interligação dos fios da cerca, através de arame, sua fixação no mourão com grampos U para madeira e a conexão na haste de aterramento cravada.
Note on C752: COPEL: ATERRAMENTOS E SECCIONAMENTGOS Compreende a abertura de valeta de 0,60 metro de profundidade mínima, exceto em rocha, incluindo o lançamento do fio de aço-cobre e fechamento da valeta.
Note on C753: COPEL: ATERRAMENTOS E SECCIONAMENTGOS Consiste na aplicação do produto químico para tratamento do solo, afim de reduzir o valor da sua resistividade. Estão incluídos os serviços de preparação da cava, utilização de água até encharcar o solo em torno da haste, aplicação de produto na cava com a mistura de terra até formação da pasta e a compactação do solo. Inclui o transporte de todo o material necessário.
Note on C754: COPEL: ATERRAMENTOS E SECCIONAMENTGOS Compreende a preparação do equipamento, a análise de riscos, o teste de ausência de tensão, a instalação do trado no solo, a instalação da sela no poste, e as conexões do aterramento à rede elétrica. Consiste ainda a retirada e acondicionamento do equipamento. Este item deve ser pago por estrutura onde houver instalação do aterramento, independente da quantidade de eletricistas que escalar a estrutura
Note on C755: COPEL: ATERRAMENTOS E SECCIONAMENTGOS Compreende a aplicação do seccionador preformado para aterramento de cerca, em qualquer tipo de fio e o acabamento de modo a interrompê-lo fisicamente.
Note on C757: COPEL: ILUMINAÇÃO PÚBLICA Compreende a instalação de base para relé de iluminação pública de comando em grupo ou individual e as conexões necessárias, exceto ligação à rede.
Note on C759: COPEL: ILUMINAÇÃO PÚBLICA Compreende a instalação de braço de iluminação pública de até 2 metros de comprimento, com luminária aberta ou fechada com lâmpada mista, incandescente, vapor de mercúrio (VMC) ou vapor de sódio (VSA), incluindo a aplicação do fio no braço e as conexões necessárias, exceto ligação à rede.
Note on C761: COPEL: ILUMINAÇÃO PÚBLICA Compreende a instalação de braço para iluminação pública acima de 2 metros de comprimento, com luminária aberta ou fechada com lâmpada mista, incandescente, vapor de mercúrio (VMC) ou vapor de sódio (VSA), incluindo a aplicação do fio no braço e as conexões necessárias, exceto ligação à rede.
Note on C763: COPEL: COPEL: ILUMINAÇÃO PÚBLICA Consiste no deslocamento da luminária montada, independente do tipo, para respeitar a cota de afastamento ou possibilitar um melhor padrão de iluminação da área, exceto ligação à rede.
Note on C764: COPEL: ILUMINAÇÃO PÚBLICA Compreende a instalação de luminária e lâmpada, em braço já instalado de iluminação pública, independente do tipo de luminária, incluindo as conexões necessárias, exceto ligação à rede.
Note on C766: COPEL: ILUMINAÇÃO PÚBLICA Compreende a instalação da luminária tipo pétala, para iluminação pública, incluindo as conexões necessárias, inclusive montagem de andaime quando necessário.
Note on C768: COPEL: ILUMINAÇÃO PÚBLICA Compreende a locação, abertura da cava, levantamento de poste ornamental de aço escalonado tipo chicote, simples ou duplo, instalação de luminária e as conexões necessárias, inclusive a pintura do poste, quando necessária.
Note on C770: COPEL: ILUMINAÇÃO PÚBLICA Compreende a locação, abertura da cava, levantamento de poste ornamental com luminária decorativa e as conexões necessárias, inclui a pintura de poste quando necessária.
Note on C772: COPEL: ILUMINAÇÃO PÚBLICA Compreende a instalação do reator de iluminação pública, para lâmpada de qualquer tipo, inclusive as conexões necessárias, exceto ligação à rede.
Note on C774: COPEL: ILUMINAÇÃO PÚBLICA Compreende a instalação do refletor com lâmpada, incluindo a regulagem e conexões necessárias, exceto ligação à rede.
Note on C776: COPEL: ILUMINAÇÃO PÚBLICA Consiste na retirada do conjunto braço e luminária montados e sua reinstalação no mesmo poste ou outro poste da mesma obra, incluindo a conexão necessárias, exceto ligação à rede.
Note on C777: COPEL: ILUMINAÇÃO PÚBLICA Compreende a instalação de relé fotoelétrico de iluminação pública.
Note on C779: COPEL: ILUMINAÇÃO PÚBLICA Compreende a instalação de relé fotoelétrico de iluminação pública.
Note on C780: COPEL: ILUMINAÇÃO PÚBLICA Compreende a instalação de caixa padrão COPEL, tipo A ou B, para circuito de iluminação pública, incluindo a fixação do eletroduto no poste, a fiação imbutida, e as conexões necessárias, exceto ligação à rede.
Note on H782: Piso Tátil = 1,17 m2 Área da Rampa = 5,94 m2 Concreto 11 mpa = 0,30 m3 Brita = 0,30 m3 Escavação = 0,45 m3 Forma = 1,00 m2
Note on H783: Piso Tátil = 1,17 m2 Área da Rampa = 5,94 m2 Concreto 11 mpa = 0,30 m3 Brita = 0,30 m3 Escavação = 0,45 m3 Forma = 1,00 m2
Note on H784: Piso Tátil = 1,17 m2 Área da Rampa = 5,94 m2 Concreto 11 mpa = 0,30 m3 Brita = 0,30 m3 Escavação = 0,45 m3 Forma = 1,00 m2
Note on H785: Piso Tátil = 1,17 m2 Área da Rampa = 5,94 m2 Concreto 11 mpa = 0,30 m3 Brita = 0,30 m3 Escavação = 0,45 m3 Forma = 1,00 m2
Note on H786: Piso Tátil = 1,17 m2 Área da Rampa = 5,94 m2 Concreto 11 mpa = 0,30 m3 Brita = 0,30 m3 Escavação = 0,45 m3 Forma = 1,00 m2
Note on H787: Piso Tátil = 1,17 m2 Área da Rampa = 5,94 m2 Concreto 11 mpa = 0,30 m3 Brita = 0,30 m3 Escavação = 0,45 m3 Forma = 1,00 m2
Note on H788: Piso Tátil = 1,17 m2 Área da Rampa = 5,94 m2 Concreto 11 mpa = 0,30 m3 Brita = 0,30 m3 Escavação = 0,45 m3 Forma = 1,00 m2
Note on H789: Piso Tátil = 1,17 m2 Área da Rampa = 5,94 m2 Concreto 11 mpa = 0,30 m3 Brita = 0,30 m3 Escavação = 0,45 m3 Forma = 1,00 m2
Note on H790: Piso Tátil = 1,17 m2 Área da Rampa = 5,94 m2 Concreto 11 mpa = 0,30 m3 Brita = 0,30 m3 Escavação = 0,45 m3 Forma = 1,00 m2
Note on H791: Piso Tátil = 1,17 m2 Área da Rampa = 5,94 m2 Concreto 11 mpa = 0,30 m3 Brita = 0,30 m3 Escavação = 0,45 m3 Forma = 1,00 m2
Note on H792: Piso Tátil = 1,17 m2 Área da Rampa = 5,94 m2 Concreto 11 mpa = 0,30 m3 Brita = 0,30 m3 Escavação = 0,45 m3 Forma = 1,00 m2
Note on H793: Piso Tátil = 1,17 m2 Área da Rampa = 5,94 m2 Concreto 11 mpa = 0,30 m3 Brita = 0,30 m3 Escavação = 0,45 m3 Forma = 1,00 m2
Note on H794: Piso Tátil = 1,17 m2 Área da Rampa = 5,94 m2 Concreto 11 mpa = 0,30 m3 Brita = 0,30 m3 Escavação = 0,45 m3 Forma = 1,00 m2
Note on H795: Piso Tátil = 1,17 m2 Área da Rampa = 5,94 m2 Concreto 11 mpa = 0,30 m3 Brita = 0,30 m3 Escavação = 0,45 m3 Forma = 1,00 m2
Note on H796: Piso Tátil = 1,17 m2 Área da Rampa = 5,94 m2 Concreto 11 mpa = 0,30 m3 Brita = 0,30 m3 Escavação = 0,45 m3 Forma = 1,00 m2
Note on H797: Piso Tátil = 1,17 m2 Área da Rampa = 5,94 m2 Concreto 11 mpa = 0,30 m3 Brita = 0,30 m3 Escavação = 0,45 m3 Forma = 1,00 m2
Note on H798: Piso Tátil = 1,17 m2 Área da Rampa = 5,94 m2 Concreto 11 mpa = 0,30 m3 Brita = 0,30 m3 Escavação = 0,45 m3 Forma = 1,00 m2
Note on H799: Piso Tátil = 1,17 m2 Área da Rampa = 5,94 m2 Concreto 11 mpa = 0,30 m3 Brita = 0,30 m3 Escavação = 0,45 m3 Forma = 1,00 m2
Note on H800: Piso Tátil = 1,17 m2 Área da Rampa = 5,94 m2 Concreto 11 mpa = 0,30 m3 Brita = 0,30 m3 Escavação = 0,45 m3 Forma = 1,00 m2
Note on H801: Piso Tátil = 1,17 m2 Área da Rampa = 5,94 m2 Concreto 11 mpa = 0,30 m3 Brita = 0,30 m3 Escavação = 0,45 m3 Forma = 1,00 m2
Note on H802: Piso Tátil = 1,17 m2 Área da Rampa = 5,94 m2 Concreto 11 mpa = 0,30 m3 Brita = 0,30 m3 Escavação = 0,45 m3 Forma = 1,00 m2
Note on H803: Piso Tátil = 1,17 m2 Área da Rampa = 5,94 m2 Concreto 11 mpa = 0,30 m3 Brita = 0,30 m3 Escavação = 0,45 m3 Forma = 1,00 m2
Note on H804: Piso Tátil = 1,17 m2 Área da Rampa = 5,94 m2 Concreto 11 mpa = 0,30 m3 Brita = 0,30 m3 Escavação = 0,45 m3 Forma = 1,00 m2
Note on H805: Piso Tátil = 1,17 m2 Área da Rampa = 5,94 m2 Concreto 11 mpa = 0,30 m3 Brita = 0,30 m3 Escavação = 0,45 m3 Forma = 1,00 m2
Note on H806: Piso Tátil = 1,17 m2 Área da Rampa = 5,94 m2 Concreto 11 mpa = 0,30 m3 Brita = 0,30 m3 Escavação = 0,45 m3 Forma = 1,00 m2
Note on H807: Piso Tátil = 1,17 m2 Área da Rampa = 5,94 m2 Concreto 11 mpa = 0,30 m3 Brita = 0,30 m3 Escavação = 0,45 m3 Forma = 1,00 m2
Note on H808: Piso Tátil = 1,17 m2 Área da Rampa = 5,94 m2 Concreto 11 mpa = 0,30 m3 Brita = 0,30 m3 Escavação = 0,45 m3 Forma = 1,00 m2
Note on H809: Piso Tátil = 1,17 m2 Área da Rampa = 5,94 m2 Concreto 11 mpa = 0,30 m3 Brita = 0,30 m3 Escavação = 0,45 m3 Forma = 1,00 m2
Note on H810: Piso Tátil = 1,17 m2 Área da Rampa = 5,94 m2 Concreto 11 mpa = 0,30 m3 Brita = 0,30 m3 Escavação = 0,45 m3 Forma = 1,00 m2
Note on H811: Piso Tátil = 1,17 m2 Área da Rampa = 5,94 m2 Concreto 11 mpa = 0,30 m3 Brita = 0,30 m3 Escavação = 0,45 m3 Forma = 1,00 m2
Note on H812: Piso Tátil = 1,17 m2 Área da Rampa = 5,94 m2 Concreto 11 mpa = 0,30 m3 Brita = 0,30 m3 Escavação = 0,45 m3 Forma = 1,00 m2
Note on H813: Piso Tátil = 1,17 m2 Área da Rampa = 5,94 m2 Concreto 11 mpa = 0,30 m3 Brita = 0,30 m3 Escavação = 0,45 m3 Forma = 1,00 m2
Note on H814: Piso Tátil = 1,17 m2 Área da Rampa = 5,94 m2 Concreto 11 mpa = 0,30 m3 Brita = 0,30 m3 Escavação = 0,45 m3 Forma = 1,00 m2
Note on H815: Piso Tátil = 1,17 m2 Área da Rampa = 5,94 m2 Concreto 11 mpa = 0,30 m3 Brita = 0,30 m3 Escavação = 0,45 m3 Forma = 1,00 m2
Note on H816: Piso Tátil = 1,17 m2 Área da Rampa = 5,94 m2 Concreto 11 mpa = 0,30 m3 Brita = 0,30 m3 Escavação = 0,45 m3 Forma = 1,00 m2
Note on H817: Piso Tátil = 1,17 m2 Área da Rampa = 5,94 m2 Concreto 11 mpa = 0,30 m3 Brita = 0,30 m3 Escavação = 0,45 m3 Forma = 1,00 m2
Note on H818: Piso Tátil = 1,17 m2 Área da Rampa = 5,94 m2 Concreto 11 mpa = 0,30 m3 Brita = 0,30 m3 Escavação = 0,45 m3 Forma = 1,00 m2
Note on H819: Piso Tátil = 1,17 m2 Área da Rampa = 5,94 m2 Concreto 11 mpa = 0,30 m3 Brita = 0,30 m3 Escavação = 0,45 m3 Forma = 1,00 m2
Note on H820: Piso Tátil = 1,17 m2 Área da Rampa = 5,94 m2 Concreto 11 mpa = 0,30 m3 Brita = 0,30 m3 Escavação = 0,45 m3 Forma = 1,00 m2
Note on H821: Piso Tátil = 1,17 m2 Área da Rampa = 5,94 m2 Concreto 11 mpa = 0,30 m3 Brita = 0,30 m3 Escavação = 0,45 m3 Forma = 1,00 m2
Note on H822: Piso Tátil = 1,17 m2 Área da Rampa = 5,94 m2 Concreto 11 mpa = 0,30 m3 Brita = 0,30 m3 Escavação = 0,45 m3 Forma = 1,00 m2
Note on H823: Piso Tátil = 1,17 m2 Área da Rampa = 5,94 m2 Concreto 11 mpa = 0,30 m3 Brita = 0,30 m3 Escavação = 0,45 m3 Forma = 1,00 m2
Note on H824: Piso Tátil = 1,17 m2 Área da Rampa = 5,94 m2 Concreto 11 mpa = 0,30 m3 Brita = 0,30 m3 Escavação = 0,45 m3 Forma = 1,00 m2
Note on H825: Piso Tátil = 1,17 m2 Área da Rampa = 5,94 m2 Concreto 11 mpa = 0,30 m3 Brita = 0,30 m3 Escavação = 0,45 m3 Forma = 1,00 m2
Note on H826: Piso Tátil = 1,17 m2 Área da Rampa = 5,94 m2 Concreto 11 mpa = 0,30 m3 Brita = 0,30 m3 Escavação = 0,45 m3 Forma = 1,00 m2
Note on H827: Piso Tátil = 1,17 m2 Área da Rampa = 5,94 m2 Concreto 11 mpa = 0,30 m3 Brita = 0,30 m3 Escavação = 0,45 m3 Forma = 1,00 m2
Note on H828: Piso Tátil = 1,17 m2 Área da Rampa = 5,94 m2 Concreto 11 mpa = 0,30 m3 Brita = 0,30 m3 Escavação = 0,45 m3 Forma = 1,00 m2
Note on H829: Piso Tátil = 1,17 m2 Área da Rampa = 5,94 m2 Concreto 11 mpa = 0,30 m3 Brita = 0,30 m3 Escavação = 0,45 m3 Forma = 1,00 m2
Note on H830: Piso Tátil = 1,17 m2 Área da Rampa = 5,94 m2 Concreto 11 mpa = 0,30 m3 Brita = 0,30 m3 Escavação = 0,45 m3 Forma = 1,00 m2
Note on H831: Piso Tátil = 1,17 m2 Área da Rampa = 5,94 m2 Concreto 11 mpa = 0,30 m3 Brita = 0,30 m3 Escavação = 0,45 m3 Forma = 1,00 m2
Note on H832: Piso Tátil = 1,17 m2 Área da Rampa = 5,94 m2 Concreto 11 mpa = 0,30 m3 Brita = 0,30 m3 Escavação = 0,45 m3 Forma = 1,00 m2
Note on H833: Piso Tátil = 1,17 m2 Área da Rampa = 5,94 m2 Concreto 11 mpa = 0,30 m3 Brita = 0,30 m3 Escavação = 0,45 m3 Forma = 1,00 m2
Note on H834: Piso Tátil = 1,17 m2 Área da Rampa = 5,94 m2 Concreto 11 mpa = 0,30 m3 Brita = 0,30 m3 Escavação = 0,45 m3 Forma = 1,00 m2
Note on H835: Piso Tátil = 1,17 m2 Área da Rampa = 5,94 m2 Concreto 11 mpa = 0,30 m3 Brita = 0,30 m3 Escavação = 0,45 m3 Forma = 1,00 m2
Note on H836: Piso Tátil = 1,17 m2 Área da Rampa = 5,94 m2 Concreto 11 mpa = 0,30 m3 Brita = 0,30 m3 Escavação = 0,45 m3 Forma = 1,00 m2
Note on H837: Piso Tátil = 1,17 m2 Área da Rampa = 5,94 m2 Concreto 11 mpa = 0,30 m3 Brita = 0,30 m3 Escavação = 0,45 m3 Forma = 1,00 m2
Note on H838: Piso Tátil = 1,17 m2 Área da Rampa = 5,94 m2 Concreto 11 mpa = 0,30 m3 Brita = 0,30 m3 Escavação = 0,45 m3 Forma = 1,00 m2
Note on H839: Piso Tátil = 1,17 m2 Área da Rampa = 5,94 m2 Concreto 11 mpa = 0,30 m3 Brita = 0,30 m3 Escavação = 0,45 m3 Forma = 1,00 m2
Note on H840: Piso Tátil = 1,17 m2 Área da Rampa = 5,94 m2 Concreto 11 mpa = 0,30 m3 Brita = 0,30 m3 Escavação = 0,45 m3 Forma = 1,00 m2
Note on H841: Piso Tátil = 1,17 m2 Área da Rampa = 5,94 m2 Concreto 11 mpa = 0,30 m3 Brita = 0,30 m3 Escavação = 0,45 m3 Forma = 1,00 m2
Note on H842: Piso Tátil = 1,17 m2 Área da Rampa = 5,94 m2 Concreto 11 mpa = 0,30 m3 Brita = 0,30 m3 Escavação = 0,45 m3 Forma = 1,00 m2
Note on H843: Piso Tátil = 1,17 m2 Área da Rampa = 5,94 m2 Concreto 11 mpa = 0,30 m3 Brita = 0,30 m3 Escavação = 0,45 m3 Forma = 1,00 m2
Note on H844: Piso Tátil = 1,17 m2 Área da Rampa = 5,94 m2 Concreto 11 mpa = 0,30 m3 Brita = 0,30 m3 Escavação = 0,45 m3 Forma = 1,00 m2
Note on H845: Piso Tátil = 1,17 m2 Área da Rampa = 5,94 m2 Concreto 11 mpa = 0,30 m3 Brita = 0,30 m3 Escavação = 0,45 m3 Forma = 1,00 m2
Note on H846: Piso Tátil = 1,17 m2 Área da Rampa = 5,94 m2 Concreto 11 mpa = 0,30 m3 Brita = 0,30 m3 Escavação = 0,45 m3 Forma = 1,00 m2
Note on H847: Piso Tátil = 1,17 m2 Área da Rampa = 5,94 m2 Concreto 11 mpa = 0,30 m3 Brita = 0,30 m3 Escavação = 0,45 m3 Forma = 1,00 m2
Note on H848: Piso Tátil = 1,17 m2 Área da Rampa = 5,94 m2 Concreto 11 mpa = 0,30 m3 Brita = 0,30 m3 Escavação = 0,45 m3 Forma = 1,00 m2
Note on H888: 1º CAT+40% + aterro 95%
Note on H889: escavção jazida 1ª CAT+40% + aterro 95%
Note on H891: preenchimento de rebaixo com brita
Note on H892: espessura 15 cm =1,73/0,15 =11,53
Note on H893: preenchimento de rebaixo com brita

## Pedro Augusto Pereira (2)
[10 empty] | cartilha | [5 empty] | cartilha |  |  | cartilha
ORÇAMENTO COMPARATIVO DE PAVIMENTAÇÃO PELA TABELA |  |  |  | DER setembro 2017
|  | Anexo |  | Anexo | [5 empty] | Anexo | [5 empty] | Anexo
x |  | ESCRITÓRIO REGIONAL | : | CASVAVEL
x |  | SUBPROJETO | : | PAVIMENAÇÃO
x |  | PROTOCOLO | :
x |  | ARQ Nº | :
|  | LOCAL | : | PERIMETRO URBANO
|  | BDI (%) - BETUMES | : | 16.8%
|  | BDI (%) - SERVIÇOS | : | 26.8%
|  | ENSAIOS (%) | :
PLANILHA DE SERVIÇOS - PAVIMENTAÇÃO
Município: |  | SANTO ANTONIO DO SUDOESTE |  | SAM | 30 | [13 empty] | SAM
Projeto : |  | PAVIMENTAÇÃO COM CBUQ - RECAPE |  | LOTE | 01 | [13 empty] | LOTE nº
Local da Obra : |  | RUA PEDRO AUGUSTO PEREIRA (ENTRE A RUA JOÃO SAVI E A RUA VER. HERMAN STRUB - PRANCHAS 4/12 A 5/12)
Código | Orígem | DESCRIÇÃO DOS SERVIÇOS | ENSAIOS | DMT | CONSUMO | CUSTOS UNITÁRIOS - ( R$ ) |  |  |  | UD | PROJETO ORIGINAL |  |  |  |  | ORÇAMENTO APROVADO |  |  |  |  | IMPRIMIR
|  |  |  | km | ( ton ) | TRANSP | EXEC. | S/BDI | C/BDI |  | QUANT | UNIT | Paranacidade ( R$ ) | ( R$ ) - PM | ( R$ ) - PM TOTAIS | QUANT | UNIT | Paranacidade ( R$ ) | ( R$ ) - PM | ( R$ ) - PM TOTAIS | ITENS | Arquivo | ANEXO | Cartilha
1 |  | SERVIÇOS PRELIMINARES | [12 empty] | 0 |  |  |  |  | 0 | x | x | x | x
831000 | DER | Construção de Cerca 4 fios c/ mourões de concreto |  |  |  | 0 | 25.95 | 25.95 | 32.9 | m |  |  | 0 | 0 |  | 0 | 0 | 0 | 0
830000 | DER | Construção de Cerca 4 fios c/ mourões de madeira |  |  |  | 0 | 26.7 | 26.7 | 33.86 | m |  |  | 0 | 0 |  | 0 | 0 | 0 | 0
606600 | DER | Demolição de Concreto Armado |  |  |  |  | 198.35 | 198.35 | 251.51 | m3 |  |  | 0 | 0 |  | 0 | 0 | 0 | 0
606700 | DER | Demolição de Concreto Símples |  |  |  |  | 94.29 | 94.29 | 119.56 | m3 |  |  | 0 | 0 |  | 0 | 0 | 0 | 0
512000A | DER | Demolição Manual de Pavimento e Transporte |  | 1 |  |  | 39.5 | 39.5 | 50.09 | m3 |  |  | 0 | 0 |  | 0 | 0 | 0 | 0
512000 | DER | Demolição Mecânica de Pavimento e Transporte |  | 1 |  |  | 24.28 | 24.28 | 30.79 | m3 |  |  | 0 | 0 |  | 0 | 0 | 0 | 0
810250A | DER | Fincadinha de concreto - (9x19x39cm-0,0171m3/m) |  | 0 |  | 0 | 14.1075 | 14.1075 | 17.89 | m |  |  | 0 | 0 |  | 0 | 0 | 0 | 0
810250B | DER | Fincadinha de concreto - (5x22,5x45cm-0,01125m3/m) |  | 0 |  |  | 9.2812 | 9.2812 | 11.77 | m |  |  | 0 | 0 |  | 0 | 0 | 0 | 0
810250C | DER | Fincadinha de concreto moldada in loco- (7x20cm-0,014m3/m) |  | 0 |  |  | 11.55 | 11.55 | 14.65 | m |  |  | 0 | 0 |  | 0 | 0 | 0 | 0
PAI-17 | PM curitiba | Fincadinha de Granito - (8x15cm-0,012m3/m) |  | 0 |  |  | 28.4954 | 28.4954 | 36.13 | m |  |  | 0 | 0 |  | 0 | 0 | 0 | 0
600310 | DER | Limpeza de bueiro |  |  |  |  | 94.26 | 94.26 | 119.52 | un |  |  | 0 | 0 |  | 0 | 0 | 0 | 0
800900 | DER | Limpeza e lavagem de sinalização vertical |  |  |  |  | 8.06 | 8.06 | 10.22 | m2 |  |  | 0 | 0 |  | 0 | 0 | 0 | 0
801100 | DER | Limpeza e pintura de abrigo de ônibus |  |  |  |  | 11.35 | 11.35 | 14.39 | m2 |  |  | 0 | 0 |  | 0 | 0 | 0 | 0
600510 | DER | Limpeza e pintura de meio fio |  |  |  |  | 1.55 | 1.55 | 1.97 | m |  |  | 0 | 0 |  | 0 | 0 | 0 | 0
820000I | DER | Placa de Acompanhamento de Obra 1,50 x 0,75 |  |  |  | 0 | 464.0962 | 278.4577 | 353.08 | un |  |  | 0 | 0 |  | 0 | 0 | 0 | 0
820000J | DER | Placa de Obra 2,00 x 1,00 |  |  |  |  | 847.98 | 508.788 | 645.14 | un |  |  | 0 | 0 |  | 0 | 0 | 0 | 0
820000K | DER | Placa de Obra 3,00 x 1,50 |  |  |  |  | 1650.105 | 990.063 | 1255.4 | un |  |  | 0 | 0 |  | 0 | 0 | 0 | 0
820000L | DER | Placa de Obra 4,00 x 2,00 |  |  |  |  | 2876.22 | 1725.732 | 2188.23 | un |  | 2188.23 | 0 | 0 |  | 0 | 2188.23 | 0 | 0 |  | x | x | x | x
841000 | DER | Remoção de cercas |  |  |  |  | 9 | 9 | 11.41 | m |  |  | 0 | 0 |  | 0 | 0 | 0 | 0
840000 | DER | Remoção e recolocação de cercas de arame |  |  |  |  | 24.85 | 24.85 | 31.51 | m |  |  | 0 | 0 |  | 0 | 0 | 0 | 0
85387 | SEIL | Remoção manual de entulho |  |  |  |  | 24.91 | 24.91 | 31.59 | m3 |  |  | 0 | 0 |  | 0 | 0 | 0 | 0
73899/1 | SEIL | Demolicao de alvenaria de tijolos macicos s/reaproveitamento |  |  |  |  | 73.17 | 73.17 | 92.78 | m3 |  |  | 0 | 0 |  | 0 | 0 | 0 | 0
73899/2 | SEIL | Demolicao de alvenaria de tijolos furados s/reaproveitamento |  |  |  |  | 91.46 | 91.46 | 115.97 | m3 |  |  | 0 | 0 |  | 0 | 0 | 0 | 0
SERVIÇOS EXTRAS - SERVIÇOS PRELIMINARES
[9 empty] | 0 |  |  |  | 0 | 0 |  | 0 | 0 | 0 | 0
[9 empty] | 0 |  |  |  | 0 | 0 |  | 0 | 0 | 0 | 0
[9 empty] | 0 |  |  |  | 0 | 0 |  | 0 | 0 | 0 | 0
[9 empty] | 0 |  |  |  | 0 | 0 |  | 0 | 0 | 0 | 0
[9 empty] | 0 |  |  |  | 0 | 0 |  | 0 | 0 | 0 | 0
[9 empty] | 0 |  |  |  | 0 | 0 |  | 0 | 0 | 0 | 0
[9 empty] | 0 |  |  |  | 0 | 0 |  | 0 | 0 | 0 | 0
[9 empty] | 0 |  |  |  | 0 | 0 |  | 0 | 0 | 0 | 0
[9 empty] | 0 |  |  |  | 0 | 0 |  | 0 | 0 | 0 | 0
[9 empty] | 0 |  |  |  | 0 | 0 |  | 0 | 0 | 0 | 0
[9 empty] | 0 |  |  |  | 0 | 0 |  | 0 | 0 | 0 | 0
[9 empty] | 0 |  |  |  | 0 | 0 |  | 0 | 0 | 0 | 0
[9 empty] | 0 |  |  |  | 0 | 0 |  | 0 | 0 | 0 | 0
[9 empty] | 0 |  |  |  | 0 | 0 |  | 0 | 0 | 0 | 0
[9 empty] | 0 |  |  |  | 0 | 0 |  | 0 | 0 | 0 | 0
[9 empty] | 0 |  |  |  | 0 | 0 |  | 0 | 0 | 0 | 0
[9 empty] | 0 |  |  |  | 0 | 0 |  | 0 | 0 | 0 | 0
[9 empty] | 0 |  |  |  | 0 | 0 |  | 0 | 0 | 0 | 0
[9 empty] | 0 |  |  |  | 0 | 0 |  | 0 | 0 | 0 | 0
[9 empty] | 0 |  |  |  | 0 | 0 |  | 0 | 0 | 0 | 0
[9 empty] | 0 |  |  |  | 0 | 0 |  | 0 | 0 | 0 | 0
[9 empty] | 0 |  |  |  | 0 | 0 |  | 0 | 0 | 0 | 0
[9 empty] | 0 |  |  |  | 0 | 0 |  | 0 | 0 | 0 | 0
[9 empty] | 0 |  |  |  | 0 | 0 |  | 0 | 0 | 0 | 0
[9 empty] | 0 |  |  |  | 0 | 0 |  | 0 | 0 | 0 | 0
2 |  | TERRAPLENAGEM | [12 empty] | 0 |  |  |  |  | 0 | x | x | x | x
400500 | DER | Colchão Drenante Areia Fund. Aterros |  | 20 | 1.8 | 23.85 | 50.13 | 73.98 | 93.81 | m3 |  |  | 0 | 0 |  | 0 | 0 | 0 | 0
401200 | DER | Compactação de Aterros - Controle Visual |  |  |  |  | 0.92 | 0.92 | 1.17 | m3 |  |  | 0 | 0 |  | 0 | 0 | 0 | 0
401100 | DER | Compactação de Aterros 100% P.N. | 1 |  |  |  | 3.76 | 3.76 | 4.77 | m3 |  |  | 0 | 0 |  | 0 | 0 | 0 | 0
401950 | DER | Compactação de Aterros 95% P.N. | 1 |  |  |  | 3.11 | 3.11 | 3.94 | m3 |  |  | 0 | 0 |  | 0 | 0 | 0 | 0
400000 | DER | Desmatamento e limpeza diam. até 30cm |  |  |  |  | 0.67 | 0.67 | 0.85 | m2 |  |  | 0 | 0 |  | 0 | 0 | 0 | 0
400300 | DER | Destocamento árvores diam. > 30cm |  |  |  |  | 29.82 | 29.82 | 37.81 | un |  |  | 0 | 0 |  | 0 | 0 | 0 | 0
511130 | DER | Escarificação e conformação do subleito |  |  |  |  | 0.65 | 0.65 | 0.82 | m3 |  |  | 0 | 0 |  | 0 | 0 | 0 | 0
501000 | DER | Escarificação e remoção revestimento primário |  | 1 | 1.5 | 2.775 | 3.57 | 6.345 | 8.05 | m3 |  |  | 0 | 0 |  | 0 | 0 | 0 | 0
520100 | DER | Escavação e carga mat. jazida 1a. cat./sem transporte |  |  | 0 | 0 | 4.52 | 4.52 | 5.73 | m3 |  |  | 0 | 0 |  | 0 | 0 | 0 | 0
520200 | DER | Escavação e carga mat. jazida 2a. cat./sem transporte |  |  |  | 0 | 5.21 | 5.21 | 6.61 | m3 |  |  | 0 | 0 |  | 0 | 0 | 0 | 0
411000 | DER | Escavação em 1ª Categoria |  | 1 | 0 | 0 | 5.47 | 5.47 | 6.94 | m3 |  |  | 0 | 0 |  | 0 | 0 | 0 | 0
421000 | DER | Escavação em 2ª Categoria |  | 1 |  | 0 | 7.36 | 7.36 | 9.33 | m3 |  |  | 0 | 0 |  | 0 | 0 | 0 | 0
431010 | DER | Escavação em 3ª Categoria |  | 1 | 0 | 0 | 21.61 | 21.61 | 27.4 | m3 |  |  | 0 | 0 |  | 0 | 0 | 0 | 0
520100 | DER | Escavação, Carga e Transp. de jazida 1ª Cat. |  | 0 | 1.5 | 1.875 | 4.52 | 6.395 | 8.11 | m3 |  | 8.11 | 0 | 0 |  | 0 | 8.11 | 0 | 0 |  | x | x | x | x
520200 | DER | Escavação, Carga e Transp. de jazida 2ª Cat. |  | 4 | 1.5 | 5.475 | 5.21 | 10.685 | 13.55 | m3 |  |  | 0 | 0 |  | 0 | 0 | 0 | 0
411000a | DER | Remoção da Camada Superficial |  | 1 |  | 0 | 5.47 | 5.47 | 6.94 | m3 |  |  | 0 | 0 |  | 0 | 0 | 0 | 0
420200 | DER | Remoção de Revestimento Primário |  | 1 |  | 0 | 6.69 | 6.021 | 7.63 | m3 |  |  | 0 | 0 |  | 0 | 0 | 0 | 0
404000 | DER | Remoção de Solos Moles - 2 km |  | 2 | 1.5 | 3.675 | 6.58 | 10.255 | 13 | m3 |  |  | 0 | 0 |  | 0 | 0 | 0 | 0
SERVIÇOS EXTRAS - TERRAPLENAGEM
[9 empty] | 0 |  |  |  | 0 | 0 |  | 0 | 0 | 0 | 0
[9 empty] | 0 |  |  |  | 0 | 0 |  | 0 | 0 | 0 | 0
[9 empty] | 0 |  |  |  | 0 | 0 |  | 0 | 0 | 0 | 0
[9 empty] | 0 |  |  |  | 0 | 0 |  | 0 | 0 | 0 | 0
[9 empty] | 0 |  |  |  | 0 | 0 |  | 0 | 0 | 0 | 0
[9 empty] | 0 |  |  |  | 0 | 0 |  | 0 | 0 | 0 | 0
[9 empty] | 0 |  |  |  | 0 | 0 |  | 0 | 0 | 0 | 0
[9 empty] | 0 |  |  |  | 0 | 0 |  | 0 | 0 | 0 | 0
[9 empty] | 0 |  |  |  | 0 | 0 |  | 0 | 0 | 0 | 0
[9 empty] | 0 |  |  |  | 0 | 0 |  | 0 | 0 | 0 | 0
[9 empty] | 0 |  |  |  | 0 | 0 |  | 0 | 0 | 0 | 0
[9 empty] | 0 |  |  |  | 0 | 0 |  | 0 | 0 | 0 | 0
[9 empty] | 0 |  |  |  | 0 | 0 |  | 0 | 0 | 0 | 0
[9 empty] | 0 |  |  |  | 0 | 0 |  | 0 | 0 | 0 | 0
[9 empty] | 0 |  |  |  | 0 | 0 |  | 0 | 0 | 0 | 0
[9 empty] | 0 |  |  |  | 0 | 0 |  | 0 | 0 | 0 | 0
[9 empty] | 0 |  |  |  | 0 | 0 |  | 0 | 0 | 0 | 0
[9 empty] | 0 |  |  |  | 0 | 0 |  | 0 | 0 | 0 | 0
[9 empty] | 0 |  |  |  | 0 | 0 |  | 0 | 0 | 0 | 0
[9 empty] | 0 |  |  |  | 0 | 0 |  | 0 | 0 | 0 | 0
[9 empty] | 0 |  |  |  | 0 | 0 |  | 0 | 0 | 0 | 0
[9 empty] | 0 |  |  |  | 0 | 0 |  | 0 | 0 | 0 | 0
[9 empty] | 0 |  |  |  | 0 | 0 |  | 0 | 0 | 0 | 0
[9 empty] | 0 |  |  |  | 0 | 0 |  | 0 | 0 | 0 | 0
[9 empty] | 0 |  |  |  | 0 | 0 |  | 0 | 0 | 0 | 0
3 |  | BASE / SUB-BASE | [12 empty] | 0 |  |  |  |  | 0 | x | x | x | x
411000 | DER | Aterro c/ mat. do canteiro (escav 1ª CAT+transp+compact) - Passeio | 1 | 1 |  |  | 10.768 | 10.768 | 13.65 | m3 |  |  | 0 | 0 |  | 0 | 0 | 0 | 0
520100 | DER | Aterro c/ mat. de jazida (escav 1ª CAT+transp+compact) - Passeio | 1 | 15 | 1.875 | 19.2188 | 9.438 | 28.6567 | 36.34 | m3 |  |  | 0 | 0 |  | 0 | 0 | 0 | 0
532100 | DER | Camada de bloqueio c/ pedra o < 3/4" |  | 20 | 2.1 | 27.825 | 62.99 | 90.815 | 115.15 | m3 |  |  | 0 | 0 |  | 0 | 0 | 0 | 0
452010 | DER | Cascalhamento |  | 15 | 1.5 | 15.375 | 8.91 | 24.285 | 30.79 | m3 |  |  | 0 | 0 |  | 0 | 0 | 0 | 0
532500 | DER | Colchão de Areia ( Rio / Jazida ) |  | 20 | 1.73 | 22.9225 | 63.64 | 82.2344 | 104.27 | m3 |  |  | 0 | 0 |  | 0 | 0 | 0 | 0
532600 | DER | Colchão de Argila/Saibro/mat. de Jazida |  | 20 | 1.5 | 19.875 | 12.1333 | 32.0083 | 40.59 | m3 |  |  | 0 | 0 |  | 0 | 0 | 0 | 0
516000 | DER | Colchão de Brita/Pó de Pedra |  | 20 | 1.5 | 19.875 | 61.94 | 65.452 | 82.99 | m3 |  |  | 0 | 0 |  | 0 | 0 | 0 | 0
511130 | DER | Escarificação da base |  |  |  |  | 0.65 | 0.65 | 0.82 | m3 |  |  | 0 | 0 |  | 0 | 0 | 0 | 0
533500 | DER | Refôrço do Subleito c/ mat. de 1ª Cat (solos-argila e assemelhados) | 1 | 15 | 1.95 | 19.9875 | 16.73 | 36.7175 | 46.56 | m3 |  |  | 0 | 0 |  | 0 | 0 | 0 | 0
533100 | DER | Refôrço do Subleito c/ mat. de 2ª Cat (saibro-moledo-cascalho) | 1 | 15 | 2.1 | 21.525 | 19.52 | 41.045 | 52.05 | m3 |  |  | 0 | 0 |  | 0 | 0 | 0 | 0
511100 | DER | Regularização compac.subleito 100% PN | 1 |  | 0 | 0 | 2.38 | 2.38 | 3.02 | m2 |  |  | 0 | 0 |  | 0 | 0 | 0 | 0
511000 | DER | Regularização compac.subleito S.A.F. 100% PI | 1 | 0 |  | 0 | 2.89 | 2.89 | 3.66 | m2 |  |  | 0 | 0 |  | 0 | 0 | 0 | 0
511300 | DER | Regularização do Subleito sem Compactação |  | 0 | 0 | 0 | 0.14 | 0.14 | 0.18 | m2 |  |  | 0 | 0 |  | 0 | 0 | 0 | 0
72961 | SEIL | Regularização e Compactação p/ assentamento de calçadas/lajotas/blocos | 1 | 0 |  | 0 | 1.19 | 1.19 | 1.51 | m2 |  |  | 0 | 0 |  | 0 | 0 | 0 | 0
450000 | DER | Revestimento Primário |  | 15 | 1.95 | 19.9875 | 10.6 | 30.5875 | 38.78 | m3 |  |  | 0 | 0 |  | 0 | 0 | 0 | 0
541000 | DER | Solo Arenoso Fino (base) 100% PI | 1 | 15 | 2.57 | 26.3425 | 18.59 | 44.9325 | 56.97 | m3 |  |  | 0 | 0 |  | 0 | 0 | 0 | 0
533100 | DER | Solo estabilizado 2ª categoria | 1 | 15 | 1.95 | 19.9875 | 19.52 | 39.5075 | 50.1 | m3 |  |  | 0 | 0 |  | 0 | 0 | 0 | 0
542000 | DER | Solo Cimento(Pista) - 2% | 1 |  |  | 20.1908 | 38.17 | 58.3608 | 74 | m3 |  |  | 0 | 0 |  | 0 | 0 | 0 | 0
transporte |  | Cimento |  | 500 | 0.037 | 6.6841 | [6 empty] | 0 | 0 |  |  |  | 0 | 0
transporte |  | Solo (Solo Cimento ) |  | 10 | 1.863 | 13.5068 | [6 empty] | 0 | 0 |  |  |  | 0 | 0
543000 | DER | Solo Cimento(Pista) - 3% | 1 |  |  | 23.312 | 47.16 | 70.472 | 89.36 | m3 |  |  | 0 | 0 |  | 0 | 0 | 0 | 0
transporte |  | Cimento |  | 500 | 0.055 | 9.9358 |  |  | 0 |  |  |  | 0 | 0 |  |  |  | 0 | 0
transporte |  | Solo (Solo Cimento ) |  | 10 | 1.845 | 13.3763 |  |  | 0 |  |  |  | 0 | 0 |  |  |  | 0 | 0
544000 | DER | Solo Cimento(Pista) - 4% | 1 |  |  | 25.7239 | 50.06 | 75.7839 | 96.09 | m3 |  |  | 0 | 0 |  | 0 | 0 | 0 | 0
transporte |  | Cimento |  | 500 | 0.071 | 12.8261 |  |  | 0 |  |  |  | 0 | 0 |  |  |  | 0 | 0
transporte |  | Solo (Solo Cimento ) |  | 10 | 1.779 | 12.8977 |  |  | 0 |  |  |  | 0 | 0 |  |  |  | 0 | 0
545000 | DER | Solo Cimento(Pista) - 5% | 1 |  |  | 28.6717 | 58.1 | 86.7717 | 110.03 | m3 |  |  | 0 | 0 |  | 0 | 0 | 0 | 0
transporte |  | Cimento |  | 500 | 0.088 | 15.8972 |  |  | 0 |  |  |  | 0 | 0 |  |  |  | 0 | 0
transporte |  | Solo (Solo Cimento ) |  | 10 | 1.762 | 12.7745 |  |  | 0 |  |  |  | 0 | 0 |  |  |  | 0 | 0
546000 | DER | Solo Cimento(Pista) - 6% | 1 |  |  | 31.6195 | 66.12 | 97.7395 | 123.93 | m3 |  |  | 0 | 0 |  | 0 | 0 | 0 | 0
transporte |  | Cimento |  | 500 | 0.105 | 18.9683 |  |  | 0 |  |  |  | 0 | 0 |  |  |  | 0 | 0
transporte |  | Solo (Solo Cimento ) |  | 10 | 1.745 | 12.6513 |  |  | 0 |  |  |  | 0 | 0 |  |  |  | 0 | 0
547000 | DER | Solo Cimento(Pista)- 7% | 1 |  |  | 34.3867 | 74.56 | 108.9467 | 138.14 | m3 |  |  | 0 | 0 |  | 0 | 0 | 0 | 0
transporte |  | Cimento |  | 500 | 0.121 | 21.8587 |  |  | 0 |  |  |  | 0 | 0 |  |  |  | 0 | 0
transporte |  | Solo (Solo Cimento ) |  | 10 | 1.728 | 12.528 |  |  | 0 |  |  |  | 0 | 0 |  |  |  | 0 | 0
542100 | DER | Solo Cimento(Usina) - 2% | 1 |  |  | 30.7242 | 35.69 | 66.4142 | 84.21 | m3 |  |  | 0 | 0 |  | 0 | 0 | 0 | 0
transporte |  | Cimento |  | 500 | 0.037 | 6.6841 |  |  | 0 |  |  |  | 0 | 0 |  |  |  | 0 | 0
transporte |  | Solo (Solo Cimento ) |  | 10 | 1.9 | 13.775 |  |  | 0 |  |  |  | 0 | 0 |  |  |  | 0 | 0
transporte |  | Massa (Solo Cimento ) |  | 5 | 1.863 | 10.2651 |  |  | 0 |  |  |  | 0 | 0 |  |  |  | 0 | 0
543100 | DER | Solo Cimento(Usina) - 3% | 1 |  |  | 33.8767 | 41.24 | 75.1167 | 95.25 | m3 |  |  | 0 | 0 |  | 0 | 0 | 0 | 0
transporte |  | Cimento |  | 500 | 0.055 | 9.9358 |  |  | 0 |  |  |  | 0 | 0 |  |  |  | 0 | 0
transporte |  | Solo (Solo Cimento ) |  | 10 | 1.9 | 13.775 |  |  | 0 |  |  |  | 0 | 0 |  |  |  | 0 | 0
transporte |  | Massa (Solo Cimento ) |  | 5 | 1.845 | 10.1659 |  |  | 0 |  |  |  | 0 | 0 |  |  |  | 0 | 0
544100 | DER | Solo Cimento(Usina) - 4% | 1 |  |  | 36.0409 | 41.85 | 77.8909 | 98.77 | m3 |  |  | 0 | 0 |  | 0 | 0 | 0 | 0
transporte |  | Cimento |  | 500 | 0.071 | 12.8261 |  |  | 0 |  |  |  | 0 | 0 |  |  |  | 0 | 0
transporte |  | Solo (Solo Cimento ) |  | 10 | 1.85 | 13.4125 |  |  | 0 |  |  |  | 0 | 0 |  |  |  | 0 | 0
transporte |  | Massa (Solo Cimento ) |  | 5 | 1.779 | 9.8023 |  |  | 0 |  |  |  | 0 | 0 |  |  |  | 0 | 0
545100 | DER | Solo Cimento(Usina) - 5% | 1 |  |  | 39.0183 | 47.09 | 86.1083 | 109.19 | m3 |  |  | 0 | 0 |  | 0 | 0 | 0 | 0
transporte |  | Cimento |  | 500 | 0.088 | 15.8972 |  |  | 0 |  |  |  | 0 | 0 |  |  |  | 0 | 0
transporte |  | Solo (Solo Cimento ) |  | 10 | 1.85 | 13.4125 |  |  | 0 |  |  |  | 0 | 0 |  |  |  | 0 | 0
transporte |  | Massa (Solo Cimento ) |  | 5 | 1.762 | 9.7086 |  |  | 0 |  |  |  | 0 | 0 |  |  |  | 0 | 0
546100 | DER | Solo Cimento(Usina) - 6% | 1 |  |  | 41.9957 | 52.33 | 94.3257 | 119.6 | m3 |  |  | 0 | 0 |  | 0 | 0 | 0 | 0
transporte |  | Cimento |  | 500 | 0.105 | 18.9683 |  |  | 0 |  |  |  | 0 | 0 |  |  |  | 0 | 0
transporte |  | Solo (Solo Cimento ) |  | 10 | 1.85 | 13.4125 |  |  | 0 |  |  |  | 0 | 0 |  |  |  | 0 | 0
transporte |  | Massa (Solo Cimento ) |  | 5 | 1.745 | 9.615 |  |  | 0 |  |  |  | 0 | 0 |  |  |  | 0 | 0
547100 | DER | Solo Cimento(Usina) - 7% | 1 |  |  | 44.7924 | 57.26 | 102.0524 | 129.4 | m3 |  |  | 0 | 0 |  | 0 | 0 | 0 | 0
transporte |  | Cimento |  | 500 | 0.121 | 21.8587 |  |  | 0 |  |  |  | 0 | 0 |  |  |  | 0 | 0
transporte |  | Solo (Solo Cimento ) |  | 10 | 1.85 | 13.4125 |  |  | 0 |  |  |  | 0 | 0 |  |  |  | 0 | 0
transporte |  | Massa (Solo Cimento ) |  | 5 | 1.728 | 9.5213 |  |  | 0 |  |  |  | 0 | 0 |  |  |  | 0 | 0
530200 | DER | Bica Corrida | 1 | 20 | 2.2 | 29.15 | 66.12 | 80.9795 | 102.68 | m3 |  |  | 0 | 0 |  | 0 | 0 | 0 | 0
PAV-2 | PM curitiba | Saibro CBR>=20 (Base ou Sub-Base) | 1 | 20 | 1.95 | 25.8375 | 56.9077 | 82.7452 | 104.92 | m3 |  |  | 0 | 0 |  | 0 | 0 | 0 | 0
PAV-3 | PM curitiba | Moledo CBR>=20(Base ou Sub-Base) | 1 | 20 | 2.1 | 27.825 | 61.9938 | 89.8188 | 113.89 | m3 |  |  | 0 | 0 |  | 0 | 0 | 0 | 0
530200 | DER | Brita 4A | 1 | 20 | 2.2 | 29.15 | 66.12 | 80.9795 | 102.68 | m3 |  |  | 0 | 0 |  | 0 | 0 | 0 | 0
516200 | DER | Rachão s/ britagem |  | 20 | 1.95 | 25.8375 | 53.99 | 67.8534 | 86.04 | m3 |  |  | 0 | 0 |  | 0 | 0 | 0 | 0
531000 | DER | Brita Graduada | 1 | 20 | 2.4 | 34.824 | 86.75 | 103.3379 | 131.03 | m3 |  |  | 0 | 0 |  | 0 | 0 | 0 | 0
531120 | DER | Brita graduada tratada c/cimento (Cp=4%) 100% PI | 1 |  |  | 52.1664 | 123.12 | 157.7578 | 200.04 | m3 |  |  | 0 | 0 |  | 0 | 0 | 0 | 0
transporte |  | Cimento |  | 500 | 0.096 | 17.3424 |  |  | 0 |  |  |  | 0 | 0 |  |  |  | 0 | 0
transporte |  | Pedra britada (Usina de solos) |  |  | 2.4 | 0 |  |  | 0 |  |  |  | 0 | 0 |  |  |  | 0 | 0
transporte |  | Massa (Brita Graduada ) |  | 20 | 2.4 | 34.824 |  |  | 0 |  |  |  | 0 | 0 |  |  |  | 0 | 0
531350 | DER | Macadame Seco c/ Bica Corrida | 1 |  |  | 26.8975 | 67.37 | 84.8408 | 107.58 | m3 |  |  | 0 | 0 |  | 0 | 0 | 0 | 0
transporte |  | Rachão |  | 20 | 1.35 | 17.8875 |  |  | 0 |  |  |  | 0 | 0 |  |  |  | 0 | 0
transporte |  | Bica corrida |  | 20 | 0.68 | 9.01 |  |  | 0 |  |  |  | 0 | 0 |  |  |  | 0 | 0
531300 | DER | Macadame Seco c/ Brita Graduada | 1 |  |  | 71.9635 | 69.02 | 126.8851 | 160.89 | m3 |  | 160.89 | 0 | 0 |  | 0 | 160.89 | 0 | 0 |  | x | x | x | x
transporte |  | Rachão |  | 62.4 | 1.35 | 47.8575 |  |  | 0 |  |  |  | 0 | 0 |  |  |  | 0 | 0 |  | x | x | x | x
transporte |  | Bica corrida |  | 62.4 | 0.68 | 24.106 |  |  | 0 |  |  |  | 0 | 0 |  |  |  | 0 | 0 |  | x | x | x | x
532000 |  | Macadame Hidráulico | 1 | 20 | 2.2 | 29.15 | 77.3 | 95.805 | 121.48 | m3 |  |  | 0 | 0 |  | 0 | 0 | 0 | 0
SERVIÇOS EXTRAS - BASE / SUB-BASE
[9 empty] | 0 |  |  |  | 0 | 0 |  | 0 | 0 | 0 | 0
[9 empty] | 0 |  |  |  | 0 | 0 |  | 0 | 0 | 0 | 0
[9 empty] | 0 |  |  |  | 0 | 0 |  | 0 | 0 | 0 | 0
[9 empty] | 0 |  |  |  | 0 | 0 |  | 0 | 0 | 0 | 0
[9 empty] | 0 |  |  |  | 0 | 0 |  | 0 | 0 | 0 | 0
[9 empty] | 0 |  |  |  | 0 | 0 |  | 0 | 0 | 0 | 0
[9 empty] | 0 |  |  |  | 0 | 0 |  | 0 | 0 | 0 | 0
[9 empty] | 0 |  |  |  | 0 | 0 |  | 0 | 0 | 0 | 0
[9 empty] | 0 |  |  |  | 0 | 0 |  | 0 | 0 | 0 | 0
[9 empty] | 0 |  |  |  | 0 | 0 |  | 0 | 0 | 0 | 0
[9 empty] | 0 |  |  |  | 0 | 0 |  | 0 | 0 | 0 | 0
[9 empty] | 0 |  |  |  | 0 | 0 |  | 0 | 0 | 0 | 0
[9 empty] | 0 |  |  |  | 0 | 0 |  | 0 | 0 | 0 | 0
[9 empty] | 0 |  |  |  | 0 | 0 |  | 0 | 0 | 0 | 0
[9 empty] | 0 |  |  |  | 0 | 0 |  | 0 | 0 | 0 | 0
[9 empty] | 0 |  |  |  | 0 | 0 |  | 0 | 0 | 0 | 0
[9 empty] | 0 |  |  |  | 0 | 0 |  | 0 | 0 | 0 | 0
[9 empty] | 0 |  |  |  | 0 | 0 |  | 0 | 0 | 0 | 0
[9 empty] | 0 |  |  |  | 0 | 0 |  | 0 | 0 | 0 | 0
[9 empty] | 0 |  |  |  | 0 | 0 |  | 0 | 0 | 0 | 0
[9 empty] | 0 |  |  |  | 0 | 0 |  | 0 | 0 | 0 | 0
[9 empty] | 0 |  |  |  | 0 | 0 |  | 0 | 0 | 0 | 0
[9 empty] | 0 |  |  |  | 0 | 0 |  | 0 | 0 | 0 | 0
[9 empty] | 0 |  |  |  | 0 | 0 |  | 0 | 0 | 0 | 0
[9 empty] | 0 |  |  |  | 0 | 0 |  | 0 | 0 | 0 | 0
4 |  | REVESTIMENTO | [12 empty] | 61383.47 |  |  |  |  | 61383.47 | x | x | x | x
PAV-77 | PM curitiba | Limpeza e Lavagem da pista ( Recape ) |  |  |  |  | 0.29538 | 0.29538 | 0.37 | m2 | 990 | 0.37 | 366.3 | 366.3 |  | 990 | 0.37 | 366.3 | 366.3 |  | x | x | x | x
560100A | DER | Imprimação com Emulsão RR 1C ( Araucária ) |  | 500 | 0.0012 | 0.27673 | 2.4218 | 2.6985 | 3.42 | m2 |  |  | 0 | 0 |  | 0 | 0 | 0 | 0
560100B | DER | Imprimação com Emulsão EAI ( Araucária ) |  | 500 | 0.0011 | 0.25367 | 2.996 | 3.2497 | 4.12 | m2 |  |  | 0 | 0 |  | 0 | 0 | 0 | 0
560400 | DER | Imprimação com CM-30 ( Araucária ) | 1 | 550 | 0.0012 | 0.30193 | 4.1547 | 4.4566 | 5.65 | m2 | 0 | 5.65 | 0 | 0 |  | 0 | 5.65 | 0 | 0 |  | x | x | x | x
561100 | DER | Pintura de ligação com RR-1C ( Araucária ) | 1 | 550 | 0.0005 | 0.12581 | 1.0766 | 1.2024 | 1.52 | m2 | 1980 | 1.5 | 3009.6 | 2970 |  | 1980 | 1.5 | 3009.6 | 2970 |  | X | x | x | x
521450 | DER | Pedra Irregular - sem colchão |  | 20 | 0.3 | 3.975 | 19.93 | 23.905 | 30.31 | m2 |  |  | 0 | 0 |  | 0 | 0 | 0 | 0
80000B | DER | Cordão Lateral p/ Pedras Irregulares |  | 20 | 0.077 | 1.0202 | 8.54 | 9.5602 | 12.12 | m |  |  | 0 | 0 |  | 0 | 0 | 0 | 0
80000C | DER | Retirada de Pedras Irregulares |  |  |  |  | 5.7734 | 5.7734 | 7.32 | m2 |  |  | 0 | 0 |  | 0 | 0 | 0 | 0
80000C | DER | Retirada e Reassentamento de Pedras Irregulares |  |  |  |  | 10.192 | 10.192 | 12.92 | m2 |  |  | 0 | 0 |  | 0 | 0 | 0 | 0
535000 | DER | Paralelepípedos Regulares |  | 20 | 0.272 | 3.604 | 71.29 | 63.6599 | 80.72 | m2 |  |  | 0 | 0 |  | 0 | 0 | 0 | 0
534906D | DER | Lajotas de Concreto e=4cm - sem colchão |  | 20 | 0.08 | 1.06 | 40.69 | 41.75 | 52.94 | m2 |  |  | 0 | 0 |  | 0 | 0 | 0 | 0
534906E | DER | Lajotas de Concreto e=5cm - sem colchão |  | 20 | 0.1 | 1.325 | 42.46 | 43.785 | 55.52 | m2 |  |  | 0 | 0 |  | 0 | 0 | 0 | 0
534906F | DER | Lajotas de Concreto e=6cm - sem colchão |  | 20 | 0.12 | 1.59 | 44.23 | 45.82 | 58.1 | m2 |  |  | 0 | 0 |  | 0 | 0 | 0 | 0
534908D | DER | Lajotas de Concreto e=7cm - sem colchão |  | 20 | 0.14 | 1.855 | 46.44 | 48.295 | 61.24 | m2 |  |  | 0 | 0 |  | 0 | 0 | 0 | 0
534908E | DER | Lajotas de Concreto e=8cm - sem colchão |  | 20 | 0.16 | 2.12 | 48.65 | 50.77 | 64.38 | m2 |  |  | 0 | 0 |  | 0 | 0 | 0 | 0
534908F | DER | Lajotas de Concreto e=10cm - sem colchão |  | 20 | 0.2 | 2.65 | 54.4438 | 57.0938 | 72.39 | m2 |  |  | 0 | 0 |  | 0 | 0 | 0 | 0
534906A | DER | Paver e=4cm - sem colchão |  | 20 | 0.08 | 1.06 | 40.69 | 41.75 | 52.94 | m2 |  |  | 0 | 0 |  | 0 | 0 | 0 | 0
534906B | DER | Paver Colorido e=4cm - sem colchão |  | 20 | 0.08 | 1.06 | 44.76 | 45.82 | 58.1 | m2 |  |  | 0 | 0 |  | 0 | 0 | 0 | 0
534906 | DER | Paver e=6cm - sem colchão |  | 20 | 0.12 | 1.59 | 44.23 | 45.82 | 58.1 | m2 |  |  | 0 | 0 |  | 0 | 0 | 0 | 0
534906C | DER | Paver Colorido e=6cm - sem colchão |  | 20 | 0.12 | 1.59 | 48.65 | 50.24 | 63.7 | m2 |  |  | 0 | 0 |  | 0 | 0 | 0 | 0
534908 | DER | Paver e=8cm - sem colchão |  | 20 | 0.16 | 2.12 | 48.65 | 50.77 | 64.38 | m2 |  |  | 0 | 0 |  | 0 | 0 | 0 | 0
534908A | DER | Paver Colorido e=8cm - sem colchão |  | 20 | 0.16 | 2.12 | 53.52 | 55.64 | 70.55 | m2 |  |  | 0 | 0 |  | 0 | 0 | 0 | 0
534908B | DER | Paver e=10cm - sem colchão |  | 20 | 0.2 | 2.65 | 54.4438 | 57.0938 | 72.39 | m2 |  |  | 0 | 0 |  | 0 | 0 | 0 | 0
534908C | DER | Paver Colorido e=10cm - sem colchão |  | 20 | 0.2 | 2.65 | 59.89 | 62.54 | 79.3 | m2 |  |  | 0 | 0 |  | 0 | 0 | 0 | 0
534906G | DER | Blockret e=4cm - sem colchão |  | 20 | 0.08 | 1.06 | 40.69 | 41.75 | 52.94 | m2 |  |  | 0 | 0 |  | 0 | 0 | 0 | 0
534906H | DER | Blockret e=5cm - sem colchão |  | 20 | 0.1 | 1.325 | 42.46 | 43.785 | 55.52 | m2 |  |  | 0 | 0 |  | 0 | 0 | 0 | 0
534906I | DER | Blockret e=6cm - sem colchão |  | 20 | 0.12 | 1.59 | 44.23 | 45.82 | 58.1 | m2 |  |  | 0 | 0 |  | 0 | 0 | 0 | 0
534906J | DER | Blockret e=6,5cm - sem colchão |  | 20 | 0.13 | 1.7225 | 46.44 | 48.1625 | 61.07 | m2 |  |  | 0 | 0 |  | 0 | 0 | 0 | 0
534908G | DER | Blockret e=8cm - sem colchão |  | 20 | 0.16 | 2.12 | 48.65 | 50.77 | 64.38 | m2 |  |  | 0 | 0 |  | 0 | 0 | 0 | 0
534908H | DER | Blockret e=10cm - sem colchão |  | 20 | 0.2 | 2.65 | 54.4438 | 57.0938 | 72.39 | m2 |  |  | 0 | 0 |  | 0 | 0 | 0 | 0
534908I | DER | Blockret e=12cm - sem colchão |  | 20 | 0.24 | 3.18 | 59.89 | 63.07 | 79.97 | m2 |  |  | 0 | 0 |  | 0 | 0 | 0 | 0
84183 | SEIL | Petit - Pavet - sem colchão |  | 20 | 0.3 | 3.975 | 86.9 | 61.8495 | 78.43 | m2 |  |  | 0 | 0 |  | 0 | 0 | 0 | 0
562100 | DER | Lama Asfáltica ( faixa " 1 " ) - 2 mm | 1 |  |  | 0.6314 | 4.617 | 5.2484 | 6.65 | m2 |  |  | 0 | 0 |  | 0 | 0 | 0 | 0
transporte |  | Areia |  | 180 | 0,0025 | 0.23563 |  |  | 0 |  |  |  | 0 | 0 |  |  |  | 0 | 0
transporte |  | Cal Hidratada CH-1 |  | 500 | 0,0001 | 0.018065 |  |  | 0 |  |  |  | 0 | 0 |  |  |  | 0 | 0
173010 | DER | Emulsão RL- ( Araucária ) |  | 500 | 0,0015 | 0.34592 |  |  | 0 |  |  |  | 0 | 0 |  |  |  | 0 | 0
transporte |  | Pó de Pedra |  | 20 | 0,0024 | 0.0318 |  |  | 0 |  |  |  | 0 | 0 |  |  |  | 0 | 0
562100 | DER | Lama Asfáltica ( faixa " 2 " ) - 4 mm | 1 |  |  | 0.84118 | 5.1864 | 6.0275 | 7.64 | m2 |  |  | 0 | 0 |  | 0 | 0 | 0 | 0
transporte |  | Areia |  | 180 | 0,0038 | 0.35815 |  |  | 0 |  |  |  | 0 | 0 |  |  |  | 0 | 0
transporte |  | Cal Hidratada CH-1 |  | 500 | 0,0002 | 0.03613 |  |  | 0 |  |  |  | 0 | 0 |  |  |  | 0 | 0
173010 | DER | Emulsão RL- ( Araucária ) |  | 500 | 0,0018 | 0.4151 |  |  | 0 |  |  |  | 0 | 0 |  |  |  | 0 | 0
transporte |  | Pó de Pedra |  | 20 | 0,0024 | 0.0318 |  |  | 0 |  |  |  | 0 | 0 |  |  |  | 0 | 0
562200 | DER | Lama Asfáltica ( faixa " 3 " ) - 8 mm | 1 |  |  | 1.1387 | 6.206 | 7.3446 | 9.31 | m2 |  |  | 0 | 0 |  | 0 | 0 | 0 | 0
transporte |  | Areia |  | 180 | 0,0062 | 0.58435 |  |  | 0 |  |  |  | 0 | 0 |  |  |  | 0 | 0
transporte |  | Cal Hidratada CH-1 |  | 500 | 0,0002 | 0.03613 |  |  | 0 |  |  |  | 0 | 0 |  |  |  | 0 | 0
173010 | DER | Emulsão RL- ( Araucária ) |  | 500 | 0,0020 | 0.46122 |  |  | 0 |  |  |  | 0 | 0 |  |  |  | 0 | 0
transporte |  | Pó de Pedra |  | 20 | 0,0043 | 0.056975 |  |  | 0 |  |  |  | 0 | 0 |  |  |  | 0 | 0
562200 | DER | Lama Asfáltica ( faixa " 4 " ) - 12 mm | 1 |  |  | 1.9021 | 7.3448 | 9.2468 | 11.72 | m2 |  |  | 0 | 0 |  | 0 | 0 | 0 | 0
transporte |  | Areia |  | 180 | 0,0119 | 1.1216 |  |  | 0 |  |  |  | 0 | 0 |  |  |  | 0 | 0
transporte |  | Cal Hidratada CH-1 |  | 500 | 0,0004 | 0.07226 |  |  | 0 |  |  |  | 0 | 0 |  |  |  | 0 | 0
173010 | DER | Emulsão RL- ( Araucária ) |  | 500 | 0,0026 | 0.59959 |  |  | 0 |  |  |  | 0 | 0 |  |  |  | 0 | 0
transporte |  | Pó de Pedra |  | 20 | 0,0082 | 0.10865 |  |  | 0 |  |  |  | 0 | 0 |  |  |  | 0 | 0
587000 | DER | Trat.Sup. Símples c/ Emulsão ( Curitiba ) | 1 |  |  | 0.54466 | 5.4616 | 6.0063 | 7.62 | m2 |  |  | 0 | 0 |  | 0 | 0 | 0 | 0
173050 | DER mat | Emulsão RR-2C ( Araucária ) |  | 500 | 0.0015 | 0.34592 |  |  | 0 |  |  |  | 0 | 0 |  |  |  | 0 | 0
transporte |  | Brita |  | 20 | 0.015 | 0.19875 |  |  | 0 |  |  |  | 0 | 0 |  |  |  | 0 | 0
581100 | DER | TSD com Capa Selante - Tipo I-1 | 1 |  |  | 1.0634 | 9.9141 | 10.9774 | 13.92 | m2 |  |  | 0 | 0 |  | 0 | 0 | 0 | 0
173050 | DER mat | Emulsão RR-2C ( Araucária ) |  | 500 | 0.0031 | 0.71489 |  |  | 0 |  |  |  | 0 | 0 |  |  |  | 0 | 0
transporte |  | Brita |  | 20 | 0.0263 | 0.34847 |  |  | 0 |  |  |  | 0 | 0 |  |  |  | 0 | 0
582100 | DER | TSD com Capa Selante Tipo - I-2 | 1 |  |  | 1.1882 | 10.4864 | 11.6746 | 14.8 | m2 |  |  | 0 | 0 |  | 0 | 0 | 0 | 0
173050 | DER mat | Emulsão RR-2C ( Araucária ) |  | 500 | 0.0034 | 0.78407 |  |  | 0 |  |  |  | 0 | 0 |  |  |  | 0 | 0
transporte |  | Brita |  | 20 | 0.0305 | 0.40413 |  |  | 0 |  |  |  | 0 | 0 |  |  |  | 0 | 0
583100 | DER | TSD com Capa Selante - Tipo I-3 | 1 |  |  | 1.3639 | 11.2495 | 12.6134 | 15.99 | m2 |  |  | 0 | 0 |  | 0 | 0 | 0 | 0
173050 | DER mat | Emulsão RR-2C ( Araucária ) |  | 500 | 0.0038 | 0.87632 |  |  | 0 |  |  |  | 0 | 0 |  |  |  | 0 | 0
transporte |  | Brita |  | 20 | 0.0368 | 0.4876 |  |  | 0 |  |  |  | 0 | 0 |  |  |  | 0 | 0
584200 | DER | Trat.Sup.Tríplo ( TST ) Tipo I-4 | 1 |  |  | 1.1373 | 11.2756 | 12.4129 | 15.74 | m2 |  |  | 0 | 0 |  | 0 | 0 | 0 | 0
173050 | DER mat | Emulsão RR-2C ( Aruacária ) |  | 500 | 0.0033 | 0.76101 |  |  | 0 |  |  |  | 0 | 0 |  |  |  | 0 | 0
transporte |  | Brita |  | 20 | 0.0284 | 0.3763 |  |  | 0 |  |  |  | 0 | 0 |  |  |  | 0 | 0
585100 | DER | Trat.Sup.Tríplo ( TST ) Tipo I-5 | 1 |  |  | 1.3361 | 12.2295 | 13.5656 | 17.2 | m2 |  |  | 0 | 0 |  | 0 | 0 | 0 | 0
173050 | DER mat | Emulsão RR-2C ( Aruacária ) |  | 500 | 0.0038 | 0.87632 |  |  | 0 |  |  |  | 0 | 0 |  |  |  | 0 | 0
transporte |  | Brita |  | 20 | 0.0347 | 0.45978 |  |  | 0 |  |  |  | 0 | 0 |  |  |  | 0 | 0
586100 | DER | Trat.Sup.Tríplo ( TST ) Tipo I-6 | 1 |  |  | 1.5584 | 12.6111 | 14.1695 | 17.97 | m2 |  |  | 0 | 0 |  | 0 | 0 | 0 | 0
173050 | DER mat | Emulsão RR-2C ( Aruacária ) |  | 500 | 0.004 | 0.92244 |  |  | 0 |  |  |  | 0 | 0 |  |  |  | 0 | 0
transporte |  | Brita |  | 20 | 0.048 | 0.636 |  |  | 0 |  |  |  | 0 | 0 |  |  |  | 0 | 0
564000 | DER | Macadame Betuminoso c/ Emulsão RR-2C | 1 |  |  | 57.9763 | 319.6405 | 377.6168 | 478.82 | m3 |  |  | 0 | 0 |  | 0 | 0 | 0 | 0
173050 | DER mat | Emulsão RR-2C ( Aruacária ) |  | 500 | 0.125 | 28.8263 |  |  | 0 |  |  |  | 0 | 0 |  |  |  | 0 | 0
transporte |  | Brita |  | 20 | 2.2 | 29.15 |  |  | 0 |  |  |  | 0 | 0 |  |  |  | 0 | 0
564300 | DER | Macadame Betuminoso c/ CAP | 1 |  |  | 54.949 | 303.8827 | 358.8317 | 455 | m3 |  |  | 0 | 0 |  | 0 | 0 | 0 | 0
170500 | DER mat | CAP ( Araucária ) |  | 500 | 0.1 | 25.799 |  |  | 0 |  |  |  | 0 | 0 |  |  |  | 0 | 0
transporte |  | Brita |  | 20 | 2.2 | 29.15 |  |  | 0 |  |  |  | 0 | 0 |  |  |  | 0 | 0
563100 | DER | Capa Selante | 1 |  |  | 0.20805 | 1.6839 | 1.8919 | 2.4 | m2 |  |  | 0 | 0 |  | 0 | 0 | 0 | 0
173050 | DER mat | Emulsão RR-2C ( Araucária ) |  | 500 | 0.0005 | 0.11531 |  |  | 0 |  |  |  | 0 | 0 |  |  |  | 0 | 0
transporte |  | Brita |  | 20 | 0.007 | 0.09275 |  |  | 0 |  |  |  | 0 | 0 |  |  |  | 0 | 0
534000 | DER | Pré-Misturado a Frio (aberto) | 1 |  |  | 50.3708 | 264.6009 | 314.9717 | 399.38 | m3 |  |  | 0 | 0 |  | 0 | 0 | 0 | 0
173020 | DER mat | Emulsão RM-2C ( Araucária ) |  | 500 | 0.08 | 18.4488 |  |  | 0 |  |  |  | 0 | 0 |  |  |  | 0 | 0
transporte |  | Brita ( usina ) |  |  | 2.02 | 0 |  |  | 0 |  |  |  | 0 | 0 |  |  |  | 0 | 0
transporte |  | Massa |  | 20 | 2.2 | 31.922 |  |  | 0 |  |  |  | 0 | 0 |  |  |  | 0 | 0
534300 | DER | Pré-Misturado a Frio (Semi-Denso) - DER | 1 |  |  | 57.2891 | 328.4213 | 385.7104 | 489.08 | m3 |  |  | 0 | 0 |  | 0 | 0 | 0 | 0
173020 | DER mat | Emulsão RM-2C ( Araucária ) |  | 500 | 0.11 | 25.3671 |  |  | 0 |  |  |  | 0 | 0 |  |  |  | 0 | 0
transporte |  | Brita ( usina ) |  |  | 2.09 | 0 |  |  | 0 |  |  |  | 0 | 0 |  |  |  | 0 | 0
transporte |  | Massa |  | 20 | 2.2 | 31.922 |  |  | 0 |  |  |  | 0 | 0 |  |  |  | 0 | 0
534300A | DER/dnit | Pré-Misturado a Frio (Semi-Denso) - DNIT | 1 |  |  | 91.1059 | 427.4717 | 518.5776 | 657.56 | m3 |  |  | 0 | 0 |  | 0 | 0 | 0 | 0
173020 | DER mat | Emulsão RM-2C ( Araucária ) |  | 500 | 0.14 | 32.2854 |  |  | 0 |  |  |  | 0 | 0 |  |  |  | 0 | 0
transporte |  | Areia ( usina ) |  | 180 | 0.27 | 25.4475 |  |  | 0 |  |  |  | 0 | 0 |  |  |  | 0 | 0
transporte |  | Brita ( usina ) |  |  | 1.89 | 0 |  |  | 0 |  |  |  | 0 | 0 |  |  |  | 0 | 0
transporte |  | Massa |  | 20 | 2.3 | 33.373 |  |  | 0 |  |  |  | 0 | 0 |  |  |  | 0 | 0
570300 | DER | Pré-Misturado a Quente (Quantidade menor que 10000 toneladas) | 1 |  |  | 26.3593 | 197.8291 | 224.1884 | 284.27 | ton |  |  | 0 | 0 |  | 0 | 0 | 0 | 0
170500 | DER mat | CAP ( Araucária ) |  | 500 | 0.04 | 10.3196 |  |  | 0 |  |  |  | 0 | 0 |  |  |  | 0 | 0
transporte |  | Cal Hidratada CH-1 |  | 180 | 0.015 | 1.0297 |  |  | 0 |  |  |  | 0 | 0 |  |  |  | 0 | 0
transporte |  | Brita ( usina ) |  |  | 0.945 | 0 |  |  | 0 |  |  |  | 0 | 0 |  |  |  | 0 | 0
transporte |  | Massa |  | 20 | 1 | 15.01 |  |  | 0 |  |  |  | 0 | 0 |  |  |  | 0 | 0
570310 | DER | Pré-Misturado a Quente (Quantidade maior que 10000 toneladas) | 1 |  |  | 26.3593 | 185.3291 | 211.6884 | 268.42 | ton |  |  | 0 | 0 |  | 0 | 0 | 0 | 0
170500 | DER mat | CAP ( Araucária ) |  | 500 | 0.04 | 10.3196 |  |  | 0 |  |  |  | 0 | 0 |  |  |  | 0 | 0
transporte |  | Cal Hidratada CH-1 |  | 180 | 0.015 | 1.0297 |  |  | 0 |  |  |  | 0 | 0 |  |  |  | 0 | 0
transporte |  | Brita ( usina ) |  |  | 0.945 | 0 |  |  | 0 |  |  |  | 0 | 0 |  |  |  | 0 | 0
transporte |  | Massa |  | 20 | 1 | 15.01 |  |  | 0 |  |  |  | 0 | 0 |  |  |  | 0 | 0
570000 | DER | CBUQ (Quantidade menor que 10000 toneladas) | 1 |  |  | 70.0472 | 238.2209 | 308.2681 | 390.88 | ton | 148.5 | 390.89 | 58045.68 | 58047.17 |  | 148.5 | 390.89 | 58045.68 | 58047.17 |  | x | x | x | x
170500 | DER mat | CAP ( Araucária ) |  | 550 | 0.057 | 16.0449 |  |  | 0 |  |  |  | 0 | 0 |  |  |  | 0 | 0 |  | xx | x | x
transporte |  | Areia |  | 270 | 0.1 | 13.925 |  |  | 0 |  |  |  | 0 | 0 |  |  |  | 0 | 0 |  | xx | x | x
transporte |  | Cal Hidratada CH-1 |  | 530 | 0.015 | 2.8672 |  |  | 0 |  |  |  | 0 | 0 |  |  |  | 0 | 0 |  | xx | x | x
transporte |  | Brita ( usina ) |  |  | 0.828 | 0 |  |  | 0 |  |  |  | 0 | 0 |  |  |  | 0 | 0 |  | xx | x | x
transporte |  | Massa |  | 62.4 | 1 | 37.21 |  |  | 0 |  |  |  | 0 | 0 |  |  |  | 0 | 0 |  | xx | x | x
570400 | DER | CBUQ (Quantidade maior que 10000 toneladas) | 1 |  |  | 70.0472 | 227.4609 | 297.5081 | 377.24 | ton |  | 0 | 0 | 0 |  | 0 | 0 | 0 | 0
170500 | DER mat | CAP ( Araucária ) |  | 550 | 0.057 | 16.0449 |  |  | 0 |  |  |  | 0 | 0 |  |  |  | 0 | 0
transporte |  | Areia |  | 270 | 0.1 | 13.925 |  |  | 0 |  |  |  | 0 | 0 |  |  |  | 0 | 0
transporte |  | Cal Hidratada CH-1 |  | 530 | 0.015 | 2.8672 |  |  | 0 |  |  |  | 0 | 0 |  |  |  | 0 | 0
transporte |  | Brita ( usina ) |  |  | 0.828 | 0 |  |  | 0 |  |  |  | 0 | 0 |  |  |  | 0 | 0
transporte |  | Massa |  | 62.4 | 1 | 37.21 |  |  | 0 |  |  |  | 0 | 0 |  |  |  | 0 | 0
570360 | DER | CBUQ c/ asfalto modificado p/ polímero SBS(60/85) | 1 |  |  | 43.3981 | 312.5583 | 355.9564 | 451.35 | ton |  |  | 0 | 0 |  | 0 | 0 | 0 | 0
170550 | DER mat | CAP ( Araucária ) |  | 500 | 0.063 | 16.2534 |  |  | 0 |  |  |  | 0 | 0 |  |  |  | 0 | 0
transporte |  | Areia |  | 180 | 0.1 | 9.425 |  |  | 0 |  |  |  | 0 | 0 |  |  |  | 0 | 0
transporte |  | Cal Hidratada CH-1 |  | 500 | 0.015 | 2.7098 |  |  | 0 |  |  |  | 0 | 0 |  |  |  | 0 | 0
transporte |  | Brita ( usina ) |  |  | 0.822 | 0 |  |  | 0 |  |  |  | 0 | 0 |  |  |  | 0 | 0
transporte |  | Massa |  | 20 | 1 | 15.01 |  |  | 0 |  |  |  | 0 | 0 |  |  |  | 0 | 0
570350 | DER | CBUQ c/ asfalto com BORRACHA | 1 |  |  | 43.3981 | 268.9179 | 312.316 | 396.02 | ton |  |  | 0 | 0 |  | 0 | 0 | 0 | 0
170600 | DER mat | CAP ( Araucária ) |  | 500 | 0.063 | 16.2534 |  |  | 0 |  |  |  | 0 | 0 |  |  |  | 0 | 0
transporte |  | Areia |  | 180 | 0.1 | 9.425 |  |  | 0 |  |  |  | 0 | 0 |  |  |  | 0 | 0
transporte |  | Cal Hidratada CH-1 |  | 500 | 0.015 | 2.7098 |  |  | 0 |  |  |  | 0 | 0 |  |  |  | 0 | 0
transporte |  | Brita ( usina ) |  |  | 0.822 | 0 |  |  | 0 |  |  |  | 0 | 0 |  |  |  | 0 | 0
transporte |  | Massa |  | 20 | 1 | 15.01 |  |  | 0 |  |  |  | 0 | 0 |  |  |  | 0 | 0
505000 | DER | Frezagem Contínua a Frio |  | 20 | 2.4 | 31.8 | 148.34 | 180.14 | 228.42 | m3 |  |  | 0 | 0 |  | 0 | 0 | 0 | 0
505100 | DER | Frezagem Descontínua a Frio |  | 20 | 2.4 | 31.8 | 167.99 | 199.79 | 253.33 | m3 |  |  | 0 | 0 |  | 0 | 0 | 0 | 0
SERVIÇOS EXTRAS - REVESTIMENTO
[9 empty] | 0 |  |  |  | 0 | 0 |  | 0 | 0 | 0 | 0
[9 empty] | 0 |  |  |  | 0 | 0 |  | 0 | 0 | 0 | 0
[9 empty] | 0 |  |  |  | 0 | 0 |  | 0 | 0 | 0 | 0
[9 empty] | 0 |  |  |  | 0 | 0 |  | 0 | 0 | 0 | 0
[9 empty] | 0 |  |  |  | 0 | 0 |  | 0 | 0 | 0 | 0
[9 empty] | 0 |  |  |  | 0 | 0 |  | 0 | 0 | 0 | 0
[9 empty] | 0 |  |  |  | 0 | 0 |  | 0 | 0 | 0 | 0
[9 empty] | 0 |  |  |  | 0 | 0 |  | 0 | 0 | 0 | 0
[9 empty] | 0 |  |  |  | 0 | 0 |  | 0 | 0 | 0 | 0
[9 empty] | 0 |  |  |  | 0 | 0 |  | 0 | 0 | 0 | 0
[9 empty] | 0 |  |  |  | 0 | 0 |  | 0 | 0 | 0 | 0
[9 empty] | 0 |  |  |  | 0 | 0 |  | 0 | 0 | 0 | 0
[9 empty] | 0 |  |  |  | 0 | 0 |  | 0 | 0 | 0 | 0
[9 empty] | 0 |  |  |  | 0 | 0 |  | 0 | 0 | 0 | 0
[9 empty] | 0 |  |  |  | 0 | 0 |  | 0 | 0 | 0 | 0
[9 empty] | 0 |  |  |  | 0 | 0 |  | 0 | 0 | 0 | 0
[9 empty] | 0 |  |  |  | 0 | 0 |  | 0 | 0 | 0 | 0
[9 empty] | 0 |  |  |  | 0 | 0 |  | 0 | 0 | 0 | 0
[9 empty] | 0 |  |  |  | 0 | 0 |  | 0 | 0 | 0 | 0
[9 empty] | 0 |  |  |  | 0 | 0 |  | 0 | 0 | 0 | 0
[9 empty] | 0 |  |  |  | 0 | 0 |  | 0 | 0 | 0 | 0
[9 empty] | 0 |  |  |  | 0 | 0 |  | 0 | 0 | 0 | 0
[9 empty] | 0 |  |  |  | 0 | 0 |  | 0 | 0 | 0 | 0
[9 empty] | 0 |  |  |  | 0 | 0 |  | 0 | 0 | 0 | 0
[9 empty] | 0 |  |  |  | 0 | 0 |  | 0 | 0 | 0 | 0
5 |  | MEIO-FIO E SARJETA | [12 empty] | 8567.46 |  |  |  |  | 8567.46 | x | x | x | x
85335 | SEIL | Remoção de Meio-Fio |  |  |  |  | 7.75 | 7.75 | 9.83 | m |  |  | 0 | 0 |  | 0 | 0 | 0 | 0
85335A | SEIL | Remoção e Recolocação de Meio-Fio |  |  |  |  | 11.533 | 11.533 | 14.62 | m |  |  | 0 | 0 |  | 0 | 0 | 0 | 0
535200 | DER | Cordão Lateral p/ Pedras Irregulares |  |  |  |  | 8.54 | 8.113 | 10.29 | m |  |  | 0 | 0 |  | 0 | 0 | 0 | 0
810100 | DER | Meio-Fio com Sarjeta DER - Tipo 1 - (0,103 m3) - Moldado "in loco" |  |  |  | 15.8579 | 45.9 | 61.7579 | 78.31 | m |  |  | 0 | 0 |  | 0 | 0 | 0 | 0
transporte |  | Cimento |  | 500 | 0.0278 | 5.0221 |  |  | 0 |  |  |  | 0 | 0 |  |  |  | 0 | 0
transporte |  | Areia |  | 180 | 0.0989 | 9.3213 |  |  | 0 |  |  |  | 0 | 0 |  |  |  | 0 | 0
transporte |  | Brita |  | 20 | 0.1143 | 1.5145 |  |  | 0 |  |  |  | 0 | 0 |  |  |  | 0 | 0
810050 | DER | Meio-Fio com Sarjeta DER - Tipo 1 - (0,103 m3) - Pré-Moldado |  | 0 | 0.2409 | 0.30112 | 73.37 | 73.6711 | 93.41 | m |  | 0 | 0 | 0 |  | 0 | 0 | 0 | 0
810200 | DER | Meio-Fio com Sarjeta DER - Tipo 2 - (0,042 m3) - Moldado "in loco" |  |  |  | 6.4571 | 19.92 | 26.3771 | 33.45 | m |  |  | 0 | 0 |  | 0 | 0 | 0 | 0
transporte |  | Cimento |  | 500 | 0.0113 | 2.0413 | [6 empty] | 0 | 0 |  |  |  | 0 | 0
transporte |  | Areia |  | 180 | 0.0403 | 3.7983 |  |  | 0 |  |  |  | 0 | 0 |  |  |  | 0 | 0
transporte |  | Brita |  | 20 | 0.0466 | 0.61745 |  |  | 0 |  |  |  | 0 | 0 |  |  |  | 0 | 0
810150 | DER | Meio-Fio com Sarjeta DER - Tipo 2 - (0,042 m3) - Pré-Moldado |  |  | 0.0982 | 0.12275 | 34 | 34.1228 | 43.27 | m | 198 | 43.27 | 8567.46 | 8567.46 |  | 198 | 43.27 | 8567.46 | 8567.46 |  | X | x | x | x
810700 | DER | Meio-Fio c/Sarjeta (rebaixado) DER-Tipo 7-(0,031 m3) - Moldado "in loco" |  |  |  | 4.7819 | 16.35 | 21.1319 | 26.8 | m |  |  | 0 | 0 |  | 0 | 0 | 0 | 0
transporte |  | Cimento |  | 500 | 0.0084 | 1.5175 | [6 empty] | 0 | 0 |  |  |  | 0 | 0
transporte |  | Areia |  | 180 | 0.0298 | 2.8087 |  |  | 0 |  |  |  | 0 | 0 |  |  |  | 0 | 0
transporte |  | Brita |  | 20 | 0.0344 | 0.4558 |  |  | 0 |  |  |  | 0 | 0 |  |  |  | 0 | 0
810650 | DER | Meio-Fio com Sarjeta DER - Tipo 7 - (0,031 m3) - Pré-Moldado |  | 10 | 0.0726 | 0.52635 | 28.7 | 29.2264 | 37.06 | m |  |  | 0 | 0 |  | 0 | 0 | 0 | 0
810300 | DER | Meio-Fio Símples DER - Tipo 3 - (0,034 m3) - Moldado "in loco" |  |  |  | 5.2341 | 15.7 | 20.9341 | 26.54 | m |  |  | 0 | 0 |  | 0 | 0 | 0 | 0
transporte |  | Cimento |  | 500 | 0.0092 | 1.662 | [6 empty] | 0 | 0 |  |  |  | 0 | 0
transporte |  | Areia |  | 180 | 0.0326 | 3.0725 |  |  | 0 |  |  |  | 0 | 0 |  |  |  | 0 | 0
transporte |  | Brita |  | 20 | 0.0377 | 0.49952 |  |  | 0 |  |  |  | 0 | 0 |  |  |  | 0 | 0
810250 | DER | Meio-Fio com Sarjeta DER - Tipo 3 - (0,034 m3) - Pré-Moldado |  |  | 0.0795 | 0.099375 | 28.05 | 28.1494 | 35.69 | m |  |  | 0 | 0 |  | 0 | 0 | 0 | 0
810400 | DER | Meio-Fio Símples DER - Tipo 4 - (0,072 m3) - Moldado "in loco" |  |  |  | 11.076 | 29.08 | 40.156 | 50.92 | m |  |  | 0 | 0 |  | 0 | 0 | 0 | 0
transporte |  | Cimento |  | 500 | 0.0194 | 3.5046 | [6 empty] | 0 | 0 |  |  |  | 0 | 0
transporte |  | Areia |  | 180 | 0.0691 | 6.5127 |  |  | 0 |  |  |  | 0 | 0 |  |  |  | 0 | 0
transporte |  | Brita |  | 20 | 0.0799 | 1.0587 |  |  | 0 |  |  |  | 0 | 0 |  |  |  | 0 | 0
810350 | DER | Meio-Fio com Sarjeta DER - Tipo 4 - (0,072 m3) - Pré-Moldado |  | 10 | 0.1684 | 1.2209 | 45.01 | 46.2309 | 58.62 | m |  |  | 0 | 0 |  | 0 | 0 | 0 | 0
SERVIÇOS EXTRAS - MEIO-FIO E SARJETA
[9 empty] | 0 |  |  |  | 0 | 0 |  | 0 | 0 | 0 | 0
[9 empty] | 0 |  |  |  | 0 | 0 |  | 0 | 0 | 0 | 0
[9 empty] | 0 |  |  |  | 0 | 0 |  | 0 | 0 | 0 | 0
[9 empty] | 0 |  |  |  | 0 | 0 |  | 0 | 0 | 0 | 0
[9 empty] | 0 |  |  |  | 0 | 0 |  | 0 | 0 | 0 | 0
[9 empty] | 0 |  |  |  | 0 | 0 |  | 0 | 0 | 0 | 0
[9 empty] | 0 |  |  |  | 0 | 0 |  | 0 | 0 | 0 | 0
[9 empty] | 0 |  |  |  | 0 | 0 |  | 0 | 0 | 0 | 0
[9 empty] | 0 |  |  |  | 0 | 0 |  | 0 | 0 | 0 | 0
[9 empty] | 0 |  |  |  | 0 | 0 |  | 0 | 0 | 0 | 0
[9 empty] | 0 |  |  |  | 0 | 0 |  | 0 | 0 | 0 | 0
[9 empty] | 0 |  |  |  | 0 | 0 |  | 0 | 0 | 0 | 0
[9 empty] | 0 |  |  |  | 0 | 0 |  | 0 | 0 | 0 | 0
[9 empty] | 0 |  |  |  | 0 | 0 |  | 0 | 0 | 0 | 0
[9 empty] | 0 |  |  |  | 0 | 0 |  | 0 | 0 | 0 | 0
[9 empty] | 0 |  |  |  | 0 | 0 |  | 0 | 0 | 0 | 0
[9 empty] | 0 |  |  |  | 0 | 0 |  | 0 | 0 | 0 | 0
[9 empty] | 0 |  |  |  | 0 | 0 |  | 0 | 0 | 0 | 0
[9 empty] | 0 |  |  |  | 0 | 0 |  | 0 | 0 | 0 | 0
[9 empty] | 0 |  |  |  | 0 | 0 |  | 0 | 0 | 0 | 0
[9 empty] | 0 |  |  |  | 0 | 0 |  | 0 | 0 | 0 | 0
[9 empty] | 0 |  |  |  | 0 | 0 |  | 0 | 0 | 0 | 0
[9 empty] | 0 |  |  |  | 0 | 0 |  | 0 | 0 | 0 | 0
[9 empty] | 0 |  |  |  | 0 | 0 |  | 0 | 0 | 0 | 0
[9 empty] | 0 |  |  |  | 0 | 0 |  | 0 | 0 | 0 | 0
6 |  | PAISAGISMO / URBANISMO | [12 empty] | 0 |  |  |  |  | 0
810250A | DER | Fincadinha de concreto - (9x19x39cm-0,0171m3/m) |  | 0 |  | 0 | 14.1075 | 14.1075 | 17.89 | m |  |  | 0 | 0 |  | 0 | 0 | 0 | 0
810250B | DER | Fincadinha de concreto - (5x22,5x45cm-0,01125m3/m) |  | 0 |  |  | 9.2812 | 9.2812 | 11.77 | m |  |  | 0 | 0 |  | 0 | 0 | 0 | 0
810250C | DER | Fincadinha de concreto moldada in loco- (7x20cm-0,014m3/m) |  | 0 |  |  | 11.55 | 11.55 | 14.65 | m |  |  | 0 | 0 |  | 0 | 0 | 0 | 0
PAI-17 | PM curitiba | Fincadinha de Granito - (8x15cm-0,012m3/m) |  | 0 |  |  | 28.4954 | 28.4954 | 36.13 | m |  |  | 0 | 0 |  | 0 | 0 | 0 | 0
606700 | DER | Demolição de Concreto Símples (calçadas e outros) |  | 0 |  | 0 | 94.29 | 94.29 | 119.56 | m3 |  |  | 0 | 0 |  | 0 | 0 | 0 | 0
606600 | DER | Demolição de Concreto Armado |  | 0 |  | 0 | 198.35 | 198.35 | 251.51 | m3 |  |  | 0 | 0 |  | 0 | 0 | 0 | 0
72961 | SEIL | Regularização e Compactação p/ assentamento de calçadas/lajotas/blocos |  | 0 |  | 0 | 1.19 | 1.19 | 1.51 | m2 |  |  | 0 | 0 |  | 0 | 0 | 0 | 0
605000 | DER | Lastro de Concreto Simples (calçadas e outros) |  |  |  | 147.1295 | 294.37 | 441.4995 | 559.82 | m3 |  |  | 0 | 0 |  | 0 | 0 | 0 | 0
transporte |  | Cimento |  | 500 | 0.18 | 32.517 |  |  | 0 |  |  |  | 0 | 0 |  |  |  | 0 | 0
transporte |  | Areia |  | 180 | 1.06 | 99.905 |  |  | 0 |  |  |  | 0 | 0 |  |  |  | 0 | 0
transporte |  | Brita |  | 20 | 1.11 | 14.7075 |  |  | 0 |  |  |  | 0 | 0 |  |  |  | 0 | 0
532500 | DER | Colchão de Areia (calçadas e outros) |  | 20 | 1.73 | 22.9225 | 63.64 | 82.2344 | 104.27 | m3 |  |  | 0 | 0 |  | 0 | 0 | 0 | 0
516000 | DER | Colchão de Brita/Pó de Pedra (calçamentos) |  | 20 | 1.5 | 19.875 | 61.94 | 61.3612 | 77.81 | m3 |  |  | 0 | 0 |  | 0 | 0 | 0 | 0
532600 | DER | Colchão de Argila/Saibro/mat. de Jazida |  | 15 | 1.875 | 19.2188 | 12.1333 | 31.3521 | 39.75 | m3 |  |  | 0 | 0 |  | 0 | 0 | 0 | 0
601100 | DER | Apiloamento Manual (calçadas e outros) |  |  |  | 0 | 38.89 | 38.89 | 49.31 | m3 |  |  | 0 | 0 |  | 0 | 0 | 0 | 0
602100 | DER | Formas de madeira compensada resinada |  |  |  | 0 | 70.16 | 70.16 | 88.96 | m2 |  |  | 0 | 0 |  | 0 | 0 | 0 | 0
603000 | DER | Aço CA-50 Dobr. e Colocação |  |  |  | 0 | 10.2 | 10.2 | 12.93 | kg |  |  | 0 | 0 |  | 0 | 0 | 0 | 0
603300 | DER | Aço CA-60 Dobr. e Colocação |  |  |  | 0 | 10.5 | 10.5 | 13.31 | kg |  |  | 0 | 0 |  | 0 | 0 | 0 | 0
605000 | DER | Calçada Concreto ( e = 5,00 cm ) |  |  |  | 6.7018 | 19.4165 | 26.1183 | 33.12 | m2 |  |  | 0 | 0 |  | 0 | 0 | 0 | 0
transporte |  | Cimento |  | 545 | 0.18 | 35.352 |  |  | 0 |  |  |  | 0 | 0 |  |  |  | 0 | 0
transporte |  | Areia |  | 160 | 1.06 | 89.305 |  |  | 0 |  |  |  | 0 | 0 |  |  |  | 0 | 0
transporte |  | Brita |  | 12 | 1.11 | 9.3795 |  |  | 0 |  |  |  | 0 | 0 |  |  |  | 0 | 0
605000 | DER | Calçada Concreto ( e = 6,00 cm ) |  |  |  | 8.0422 | 23.0618 | 31.104 | 39.44 | m2 |  |  | 0 | 0 |  | 0 | 0 | 0 | 0
transporte |  | Cimento |  | 545 | 0.18 | 35.352 |  |  | 0 |  |  |  | 0 | 0 |  |  |  | 0 | 0
transporte |  | Areia |  | 160 | 1.06 | 89.305 |  |  | 0 |  |  |  | 0 | 0 |  |  |  | 0 | 0
transporte |  | Brita |  | 12 | 1.11 | 9.3795 |  |  | 0 |  |  |  | 0 | 0 |  |  |  | 0 | 0
605000 | DER | Calçada Concreto ( e = 7,00 cm ) |  |  |  | 9.3826 | 26.7071 | 36.0897 | 45.76 | m2 |  |  | 0 | 0 |  | 0 | 0 | 0 | 0
transporte |  | Cimento |  | 545 | 0.18 | 35.352 |  |  | 0 |  |  |  | 0 | 0 |  |  |  | 0 | 0
transporte |  | Areia |  | 160 | 1.06 | 89.305 |  |  | 0 |  |  |  | 0 | 0 |  |  |  | 0 | 0
transporte |  | Brita |  | 12 | 1.11 | 9.3795 |  |  | 0 |  |  |  | 0 | 0 |  |  |  | 0 | 0
605000 | DER | Calçada Concreto ( e = 8,00 cm ) |  |  |  | 10.7229 | 30.3524 | 41.0753 | 52.08 | m2 |  |  | 0 | 0 |  | 0 | 0 | 0 | 0
transporte |  | Cimento |  | 545 | 0.18 | 35.352 |  |  | 0 |  |  |  | 0 | 0 |  |  |  | 0 | 0
transporte |  | Areia |  | 160 | 1.06 | 89.305 |  |  | 0 |  |  |  | 0 | 0 |  |  |  | 0 | 0
transporte |  | Brita |  | 12 | 1.11 | 9.3795 |  |  | 0 |  |  |  | 0 | 0 |  |  |  | 0 | 0
511000 | DER | Regularização e Compactação SAF- 100% PI - Passeio com Pavimento | 1 | 0 |  | 0 | 2.89 | 2.89 | 3.66 | m2 |  |  | 0 | 0 |  | 0 | 0 | 0 | 0
511100 | DER | Regularização e Compactação 100% PN - Passeio com Pavimento | 1 | 0 | 0 | 0 | 2.38 | 2.38 | 3.02 | m2 |  |  | 0 | 0 |  | 0 | 0 | 0 | 0
411000 | DER | Aterro c/ mat. do canteiro (escav 1ª CAT+transp+compact) - Passeio | 1 | 1 |  |  | 10.768 | 10.768 | 13.65 | m3 |  |  | 0 | 0 |  | 0 | 0 | 0 | 0
520100 | DER | Aterro c/ mat. de jazida (escav 1ª CAT+transp+compact) - Passeio | 1 | 15 | 1.875 | 19.2188 | 9.438 | 28.6567 | 36.34 | m3 |  |  | 0 | 0 |  | 0 | 0 | 0 | 0
533500 | DER | Refôrço do Subleito c/ mat. de 1ª Cat (solos-argila e assemelhados) | 1 | 15 | 1.95 | 19.9875 | 16.73 | 36.7175 | 46.56 | m3 |  |  | 0 | 0 |  | 0 | 0 | 0 | 0
533100 | DER | Refôrço do Subleito c/ mat. de 2ª Cat (saibro-moledo-cascalho) passeio | 1 | 15 | 2.1 | 21.525 | 19.52 | 41.045 | 52.05 | m3 |  |  | 0 | 0 |  | 0 | 0 | 0 | 0
533100 | DER | Solo estabilizado 2ª categoria - Passeio | 1 | 15 | 1.95 | 19.9875 | 19.52 | 39.5075 | 50.1 | m3 |  |  | 0 | 0 |  | 0 | 0 | 0 | 0
530200 | DER | Bica Corrida - Passeio | 1 | 20 | 2.2 | 29.15 | 66.12 | 80.9795 | 102.68 | m3 |  |  | 0 | 0 |  | 0 | 0 | 0 | 0
PAV-2 | PM curitiba | Saibro CBR>=20 (Base ou Sub-Base) - passeio | 1 | 20 | 1.95 | 25.8375 | 21.5856 | 47.4231 | 60.13 | m3 |  |  | 0 | 0 |  | 0 | 0 | 0 | 0
PAV-3 | PM curitiba | Moledo CBR>=20(Base ou Sub-Base) -passeio | 1 | 20 | 2.1 | 27.825 | 23.8365 | 51.6615 | 65.51 | m3 |  |  | 0 | 0 |  | 0 | 0 | 0 | 0
530200 | DER | Brita 4A - passeio | 1 | 20 | 2.2 | 29.15 | 66.12 | 80.9795 | 102.68 | m3 |  |  | 0 | 0 |  | 0 | 0 | 0 | 0
A | DER | Brita Graduada - Passeio | 1 | 20 | 2.4 | 34.824 | 86.75 | 103.3379 | 131.03 | m3 |  |  | 0 | 0 |  | 0 | 0 | 0 | 0
560100C | DER | Imprimação com Emulsão RR 1C ( Araucária ) |  | 500 | 0.0012 | 0.27673 | 2.4218 | 2.6985 | 3.42 | m2 |  |  | 0 | 0 |  | 0 | 0 | 0 | 0
560100D | DER | Imprimação com Emulsão EAI ( Araucária ) |  | 500 | 0.0011 | 0.25367 | 2.996 | 3.2497 | 4.12 | m2 |  |  | 0 | 0 |  | 0 | 0 | 0 | 0
560400 | DER | Imprimação com CM-30 ( Araucária ) - Passeio | 1 | 500 | 0.0012 | 0.27673 | 4.1547 | 4.4314 | 5.62 | m2 |  |  | 0 | 0 |  | 0 | 0 | 0 | 0
561100 | DER | Pintura de ligação com RR-1C ( Araucária ) - Passeio | 1 | 500 | 0.0005 | 0.11531 | 1.0766 | 1.1919 | 1.51 | m2 |  |  | 0 | 0 |  | 0 | 0 | 0 | 0
563100 | DER | Capa Selante - Passeio | 1 |  |  | 0.20805 | 1.6839 | 1.8919 | 2.4 | m2 |  |  | 0 | 0 |  | 0 | 0 | 0 | 0
173050 |  | Emulsão RR-2C ( Araucária ) |  | 500 | 0.0005 | 0.11531 |  |  | 0 |  |  |  | 0 | 0 |  |  |  | 0 | 0
transporte |  | Brita |  | 20 | 0.007 | 0.09275 |  |  | 0 |  |  |  | 0 | 0 |  |  |  | 0 | 0
534000 | DER | Pré-Misturado a Frio (aberto) | 1 |  |  | 50.3708 | 264.6009 | 314.9717 | 399.38 | m3 |  |  | 0 | 0 |  | 0 | 0 | 0 | 0
173020 |  | Emulsão RM-2C ( Araucária ) |  | 500 | 0.08 | 18.4488 |  |  | 0 |  |  |  | 0 | 0 |  |  |  | 0 | 0
transporte |  | Brita ( usina ) |  |  | 2.02 | 0 |  |  | 0 |  |  |  | 0 | 0 |  |  |  | 0 | 0
transporte |  | Massa |  | 20 | 2.2 | 31.922 |  |  | 0 |  |  |  | 0 | 0 |  |  |  | 0 | 0
534300 | DER | Pré-Misturado a Frio (Semi-Denso) - DER | 1 |  |  | 57.2891 | 328.4213 | 385.7104 | 489.08 | m3 |  |  | 0 | 0 |  | 0 | 0 | 0 | 0
173020 |  | Emulsão RM-2C ( Araucária ) |  | 500 | 0.11 | 25.3671 |  |  | 0 |  |  |  | 0 | 0 |  |  |  | 0 | 0
transporte |  | Brita ( usina ) |  |  | 2.09 | 0 |  |  | 0 |  |  |  | 0 | 0 |  |  |  | 0 | 0
transporte |  | Massa |  | 20 | 2.2 | 31.922 |  |  | 0 |  |  |  | 0 | 0 |  |  |  | 0 | 0
53430a | DER | Pré-Misturado a Frio (Semi-Denso) - DNIT | 1 |  |  | 91.1059 | 427.4717 | 518.5776 | 657.56 | m3 |  |  | 0 | 0 |  | 0 | 0 | 0 | 0
173020 |  | Emulsão RM-2C ( Araucária ) |  | 500 | 0.14 | 32.2854 |  |  | 0 |  |  |  | 0 | 0 |  |  |  | 0 | 0
transporte |  | Areia ( usina ) |  | 180 | 0.27 | 25.4475 |  |  | 0 |  |  |  | 0 | 0 |  |  |  | 0 | 0
transporte |  | Brita ( usina ) |  |  | 1.89 | 0 |  |  | 0 |  |  |  | 0 | 0 |  |  |  | 0 | 0
transporte |  | Massa |  | 20 | 2.3 | 33.373 |  |  | 0 |  |  |  | 0 | 0 |  |  |  | 0 | 0
570300 | DER | Pré-Misturado a Quente (Quantidade menor que 10000 toneladas) | 1 |  |  | 26.3593 | 197.8291 | 224.1884 | 284.27 | ton |  |  | 0 | 0 |  | 0 | 0 | 0 | 0
170500 |  | CAP ( Araucária ) |  | 500 | 0.04 | 10.3196 |  |  | 0 |  |  |  | 0 | 0 |  |  |  | 0 | 0
transporte |  | Cal Hidratada CH-1 |  | 180 | 0.015 | 1.0297 |  |  | 0 |  |  |  | 0 | 0 |  |  |  | 0 | 0
transporte |  | Brita ( usina ) |  |  | 0.945 | 0 |  |  | 0 |  |  |  | 0 | 0 |  |  |  | 0 | 0
transporte |  | Massa |  | 20 | 1 | 15.01 |  |  | 0 |  |  |  | 0 | 0 |  |  |  | 0 | 0
570310 | DER | Pré-Misturado a Quente (Quantidade maior que 10000 toneladas) | 1 |  |  | 26.3593 | 185.3291 | 211.6884 | 268.42 | ton |  |  | 0 | 0 |  | 0 | 0 | 0 | 0
transporte |  | CAP ( Araucária ) |  | 500 | 0.04 | 10.3196 |  |  | 0 |  |  |  | 0 | 0 |  |  |  | 0 | 0
transporte |  | Cal Hidratada CH-1 |  | 180 | 0.015 | 1.0297 |  |  | 0 |  |  |  | 0 | 0 |  |  |  | 0 | 0
transporte |  | Brita ( usina ) |  |  | 0.945 | 0 |  |  | 0 |  |  |  | 0 | 0 |  |  |  | 0 | 0
transporte |  | Massa |  | 20 | 1 | 15.01 |  |  | 0 |  |  |  | 0 | 0 |  |  |  | 0 | 0
570000 | DER | CBUQ (Quantidade menor que 10000 toneladas) - Passeio | 1 |  |  | 41.8502 | 238.2209 | 280.0711 | 355.13 | ton |  |  | 0 | 0 |  | 0 | 0 | 0 | 0
170500 |  | CAP ( Araucária ) |  | 500 | 0.057 | 14.7054 |  |  | 0 |  |  |  | 0 | 0 |  |  |  | 0 | 0
transporte |  | Areia |  | 180 | 0.1 | 9.425 |  |  | 0 |  |  |  | 0 | 0 |  |  |  | 0 | 0
transporte |  | Cal Hidratada CH-1 |  | 500 | 0.015 | 2.7098 |  |  | 0 |  |  |  | 0 | 0 |  |  |  | 0 | 0
transporte |  | Brita ( usina ) |  |  | 0.828 | 0 |  |  | 0 |  |  |  | 0 | 0 |  |  |  | 0 | 0
transporte |  | Massa |  | 20 | 1 | 15.01 |  |  | 0 |  |  |  | 0 | 0 |  |  |  | 0 | 0
521450 | DER | Pedra Irregular - sem colchão - Passeio |  | 20 | 0.3 | 3.975 | 19.93 | 23.905 | 30.31 | m2 |  |  | 0 | 0 |  | 0 | 0 | 0 | 0
80000B | DER | Cordão Lateral p/ Pedras Irregulares - Passeio |  | 20 | 0.077 | 1.0202 | 8.54 | 9.5602 | 12.12 | m |  |  | 0 | 0 |  | 0 | 0 | 0 | 0
80000C | DER | Retirada de Pedras Irregulares - Passeio |  |  |  |  | 5.7734 | 5.7734 | 7.32 | m2 |  |  | 0 | 0 |  | 0 | 0 | 0 | 0
80000C | DER | Retirada e Reassentamento de Pedras Irregulares - Passeio |  |  |  |  | 10.192 | 10.192 | 12.92 | m2 |  |  | 0 | 0 |  | 0 | 0 | 0 | 0
535000 | DER | Paralelepípedos Regulares - Passeio |  | 20 | 0.272 | 3.604 | 71.29 | 63.6599 | 80.72 | m2 |  |  | 0 | 0 |  | 0 | 0 | 0 | 0
86300A | DER | Lajotas de Concreto e=4cm - sem colchão |  | 20 | 0.08 | 1.06 | 40.69 | 41.75 | 52.94 | m2 |  |  | 0 | 0 |  | 0 | 0 | 0 | 0
863000 | DER | Lajotas de Concreto e=5cm - sem colchão |  | 20 | 0.1 | 1.325 | 42.46 | 43.785 | 55.52 | m2 |  |  | 0 | 0 |  | 0 | 0 | 0 | 0
86300B | DER | Lajotas de Concreto e=6cm - sem colchão |  | 20 | 0.12 | 1.59 | 44.23 | 45.82 | 58.1 | m2 |  |  | 0 | 0 |  | 0 | 0 | 0 | 0
86300C | DER | Lajotas de Concreto e=7cm - sem colchão |  | 20 | 0.14 | 1.855 | 46.44 | 48.295 | 61.24 | m2 |  |  | 0 | 0 |  | 0 | 0 | 0 | 0
86300D | DER | Lajotas de Concreto e=8cm - sem colchão |  | 20 | 0.16 | 2.12 | 48.65 | 50.77 | 64.38 | m2 |  |  | 0 | 0 |  | 0 | 0 | 0 | 0
86300E | DER | Lajotas de Concreto e=10cm - sem colchão |  | 20 | 0.2 | 2.65 | 54.4438 | 57.0938 | 72.39 | m2 |  |  | 0 | 0 |  | 0 | 0 | 0 | 0
534906A | DER | Paver e=4cm - sem colchão |  | 20 | 0.08 | 1.06 | 40.69 | 41.75 | 52.94 | m2 |  |  | 0 | 0 |  | 0 | 0 | 0 | 0
534906B | DER | Paver Colorido e=4cm - sem colchão |  | 20 | 0.08 | 1.06 | 44.76 | 45.82 | 58.1 | m2 |  |  | 0 | 0 |  | 0 | 0 | 0 | 0
534906 | DER | Paver e=6cm - sem colchão |  | 20 | 0.12 | 1.59 | 44.23 | 45.82 | 58.1 | m2 |  |  | 0 | 0 |  | 0 | 0 | 0 | 0
534906C | DER | Paver Colorido e=6cm - sem colchão |  | 20 | 0.12 | 1.59 | 48.65 | 50.24 | 63.7 | m2 |  |  | 0 | 0 |  | 0 | 0 | 0 | 0
534908 | DER | Paver e=8cm - sem colchão |  | 20 | 0.16 | 2.12 | 48.65 | 50.77 | 64.38 | m2 |  |  | 0 | 0 |  | 0 | 0 | 0 | 0
534908A | DER | Paver Colorido e=8cm - sem colchão |  | 20 | 0.16 | 2.12 | 53.52 | 55.64 | 70.55 | m2 |  |  | 0 | 0 |  | 0 | 0 | 0 | 0
534908B | DER | Paver e=10cm - sem colchão |  | 20 | 0.2 | 2.65 | 54.4438 | 57.0938 | 72.39 | m2 |  |  | 0 | 0 |  | 0 | 0 | 0 | 0
534908C | DER | Paver Colorido e=10cm - sem colchão |  | 20 | 0.2 | 2.65 | 59.89 | 62.54 | 79.3 | m2 |  |  | 0 | 0 |  | 0 | 0 | 0 | 0
73764/4A | DER | Blockret e=4cm - sem colchão |  | 20 | 0.08 | 1.06 | 40.69 | 41.75 | 52.94 | m2 |  |  | 0 | 0 |  | 0 | 0 | 0 | 0
73764/AB | DER | Blockret e=5cm - sem colchão |  | 20 | 0.1 | 1.325 | 42.46 | 43.785 | 55.52 | m2 |  |  | 0 | 0 |  | 0 | 0 | 0 | 0
73764/4 | DER | Blockret e=6cm - sem colchão |  | 20 | 0.12 | 1.59 | 44.23 | 45.82 | 58.1 | m2 |  |  | 0 | 0 |  | 0 | 0 | 0 | 0
73764/5A | DER | Blockret e=6,5cm - sem colchão |  | 20 | 0.13 | 1.7225 | 46.44 | 48.1625 | 61.07 | m2 |  |  | 0 | 0 |  | 0 | 0 | 0 | 0
73764/5 | DER | Blockret e=8cm - sem colchão |  | 20 | 0.16 | 2.12 | 48.65 | 50.77 | 64.38 | m2 |  |  | 0 | 0 |  | 0 | 0 | 0 | 0
73764/6 | DER | Blockret e=10cm - sem colchão |  | 20 | 0.2 | 2.65 | 54.4438 | 57.0938 | 72.39 | m2 |  |  | 0 | 0 |  | 0 | 0 | 0 | 0
73764/6A | DER | Blockret e=12cm - sem colchão |  | 20 | 0.24 | 3.18 | 59.89 | 63.07 | 79.97 | m2 |  |  | 0 | 0 |  | 0 | 0 | 0 | 0
84183 | SEIL | Petit - Pavet - sem colchão |  | 20 | 0.3 | 3.975 | 86.9 | 61.8495 | 78.43 | m2 |  |  | 0 | 0 |  | 0 | 0 | 0 | 0
85178 | SEIL | Plantio de Árvore com altura 50 a 100cm |  |  |  | 0 | 46.69 | 46.69 | 59.2 | un |  |  | 0 | 0 |  | 0 | 0 | 0 | 0
73967/1 | SEIL | Plantio de Árvore, altura de 1,00m, em cavas de 80x80x80cm |  |  |  | 0 | 84.37 | 84.37 | 106.98 | un |  |  | 0 | 0 |  | 0 | 0 | 0 | 0
73967/2 | SEIL | Plantio de Áarvore regional, altura maior que 2,00m, em cavas de 80x80x80cm |  |  |  | 0 | 106.78 | 106.78 | 135.4 | un |  |  | 0 | 0 |  | 0 | 0 | 0 | 0
74236/1 | SEIL | Plantio de Grama em placas |  |  |  | 0 | 6.65 | 6.65 | 8.43 | m2 |  |  | 0 | 0 |  | 0 | 0 | 0 | 0
85180 | SEIL | Plantio de Grama esmeralda em rolo |  |  |  | 0 | 7.79 | 7.79 | 9.88 | m2 |  |  | 0 | 0 |  | 0 | 0 | 0 | 0
800000 | DER | Plantio de Grama em mudas |  |  |  | 0 | 7.58 | 7.58 | 9.61 | m2 |  |  | 0 | 0 |  | 0 | 0 | 0 | 0
ORÇAR | DER | FAIXA ELEVADA PNE c/ Piso Tátil (NBR 9050) - Modelo 01 - ORÇAR | [6 empty] | 0 | m3 |  |  | 0 | 0 |  | 0 | 0 | 0 | 0
605000A | DER | Rampa para PNE com Piso Tátil (NBR 9050) - Modelo 02 - 5,94 m2 |  |  |  |  | 286.6321 | 286.6321 | 363.45 | un |  |  | 0 | 0 |  | 0 | 0 | 0 | 0
605000B | DER | Rampa para PNE com Piso Tátil (NBR 9050) - Modelo 03 - 5,94 m2 |  |  |  |  | 273.5056 | 273.5056 | 346.81 | un |  |  | 0 | 0 |  | 0 | 0 | 0 | 0
605000C | DER | Rampa para PNE com Piso Tátil (NBR 9050) - Modelo 04 - 5,94 m2 |  |  |  |  | 273.5551 | 273.5551 | 346.87 | un |  |  | 0 | 0 |  | 0 | 0 | 0 | 0
605000D | DER | Rampa para PNE com Piso Tátil (NBR 9050) - Modelo 05 - 7,80 m2 |  |  |  |  | 381.9525 | 381.9525 | 484.32 | un |  |  | 0 | 0 |  | 0 | 0 | 0 | 0
605000E | DER | Rampa para PNE com Piso Tátil (NBR 9050) - Modelo 06 - 7,65 m2 |  |  |  |  | 315.8182 | 315.8182 | 400.46 | un |  |  | 0 | 0 |  | 0 | 0 | 0 | 0
SERVIÇOS EXTRAS - URBANISMO DO PASSEIO
[9 empty] | 0 |  |  |  | 0 | 0 |  | 0 | 0 | 0 | 0
[9 empty] | 0 |  |  |  | 0 | 0 |  | 0 | 0 | 0 | 0
[9 empty] | 0 |  |  |  | 0 | 0 |  | 0 | 0 | 0 | 0
[9 empty] | 0 |  |  |  | 0 | 0 |  | 0 | 0 | 0 | 0
[9 empty] | 0 |  |  |  | 0 | 0 |  | 0 | 0 | 0 | 0
[9 empty] | 0 |  |  |  | 0 | 0 |  | 0 | 0 | 0 | 0
[9 empty] | 0 |  |  |  | 0 | 0 |  | 0 | 0 | 0 | 0
[9 empty] | 0 |  |  |  | 0 | 0 |  | 0 | 0 | 0 | 0
[9 empty] | 0 |  |  |  | 0 | 0 |  | 0 | 0 | 0 | 0
[9 empty] | 0 |  |  |  | 0 | 0 |  | 0 | 0 | 0 | 0
[9 empty] | 0 |  |  |  | 0 | 0 |  | 0 | 0 | 0 | 0
[9 empty] | 0 |  |  |  | 0 | 0 |  | 0 | 0 | 0 | 0
[9 empty] | 0 |  |  |  | 0 | 0 |  | 0 | 0 | 0 | 0
[9 empty] | 0 |  |  |  | 0 | 0 |  | 0 | 0 | 0 | 0
[9 empty] | 0 |  |  |  | 0 | 0 |  | 0 | 0 | 0 | 0
[9 empty] | 0 |  |  |  | 0 | 0 |  | 0 | 0 | 0 | 0
[9 empty] | 0 |  |  |  | 0 | 0 |  | 0 | 0 | 0 | 0
[9 empty] | 0 |  |  |  | 0 | 0 |  | 0 | 0 | 0 | 0
[9 empty] | 0 |  |  |  | 0 | 0 |  | 0 | 0 | 0 | 0
[9 empty] | 0 |  |  |  | 0 | 0 |  | 0 | 0 | 0 | 0
[9 empty] | 0 |  |  |  | 0 | 0 |  | 0 | 0 | 0 | 0
[9 empty] | 0 |  |  |  | 0 | 0 |  | 0 | 0 | 0 | 0
[9 empty] | 0 |  |  |  | 0 | 0 |  | 0 | 0 | 0 | 0
[9 empty] | 0 |  |  |  | 0 | 0 |  | 0 | 0 | 0 | 0
[9 empty] | 0 |  |  |  | 0 | 0 |  | 0 | 0 | 0 | 0
[9 empty] | 0 |  |  |  | 0 | 0 |  | 0 | 0 | 0 | 0
[9 empty] | 0 |  |  |  | 0 | 0 |  | 0 | 0 | 0 | 0
[9 empty] | 0 |  |  |  | 0 | 0 |  | 0 | 0 | 0 | 0
[9 empty] | 0 |  |  |  | 0 | 0 |  | 0 | 0 | 0 | 0
[9 empty] | 0 |  |  |  | 0 | 0 |  | 0 | 0 | 0 | 0
[9 empty] | 0 |  |  |  | 0 | 0 |  | 0 | 0 | 0 | 0
[9 empty] | 0 |  |  |  | 0 | 0 |  | 0 | 0 | 0 | 0
7 |  | SINALIZAÇÃO DE TRÂNSITO | [12 empty] | 4032.17 |  |  |  |  | 4032.17 | x | x | x | x
813000 | DER | Defensa concreto(barreira) simples |  |  |  | 11.7523 | 198.77 | 210.5223 | 266.94 | m |  |  | 0 | 0 |  | 0 | 0 | 0 | 0
transporte |  | Cimento |  | 500 | 0.0176 | 3.1794 |  |  | 0 |  |  |  | 0 | 0 |  |  |  | 0 | 0
transporte |  | Areia |  | 180 | 0.0734 | 6.918 |  |  | 0 |  |  |  | 0 | 0 |  |  |  | 0 | 0
transporte |  | Brita |  | 20 | 0.1249 | 1.6549 |  |  | 0 |  |  |  | 0 | 0 |  |  |  | 0 | 0
814000 | DER | Defensa concreto(barreira) dupla |  |  |  | 11.7523 | 196.46 | 208.2123 | 264.01 | m |  |  | 0 | 0 |  | 0 | 0 | 0 | 0
transporte |  | Cimento |  | 500 | 0.0176 | 3.1794 |  |  | 0 |  |  |  | 0 | 0 |  |  |  | 0 | 0
transporte |  | Areia |  | 180 | 0.0734 | 6.918 |  |  | 0 |  |  |  | 0 | 0 |  |  |  | 0 | 0
transporte |  | Brita |  | 20 | 0.1249 | 1.6549 |  |  | 0 |  |  |  | 0 | 0 |  |  |  | 0 | 0
823000 | DER | Defensa simples semi-maleável c/ espaçador e calço |  | 0 |  | 0 | 201.32 | 201.32 | 255.27 | m |  |  | 0 | 0 |  | 0 | 0 | 0 | 0
871000 | DER | Tacha refletiva bidirecional |  |  |  |  | 19.82 | 19.82 | 25.13 | un |  |  | 0 | 0 |  | 0 | 0 | 0 | 0
870000 | DER | Tacha refletiva monodirecional |  |  |  |  | 19.16 | 19.16 | 24.29 | un |  |  | 0 | 0 |  | 0 | 0 | 0 | 0
873000 | DER | Tachão refletivo bidirecional |  |  |  |  | 29.94 | 29.94 | 37.96 | un |  |  | 0 | 0 |  | 0 | 0 | 0 | 0
872000 | DER | Tachão refletivo monodirecional |  |  |  |  | 29.44 | 29.44 | 37.33 | un |  |  | 0 | 0 |  | 0 | 0 | 0 | 0
822000 | DER | Faixa de Sinalização Horizontal c/tinta resina acrílica base solvente- (0,034 m2/m2) |  |  |  |  | 19.86 | 19.86 | 25.18 | m2 | 62.7 | 25.18 | 1578.79 | 1578.79 |  | 62.7 | 25.18 | 1578.79 | 1578.79 |  | x | x | x | x
820000 | DER | Placa sinalização refletiva - SEM SUPORTE |  |  |  |  | 320.85 | 320.85 | 406.84 | m2 | 0.23 | 400 | 93.57 | 92 |  | 0.23 | 400 | 93.57 | 92 |  | x | x | x | x
821000 | DER | Suporte de madeira 3"x3" p/ placa sinalização |  |  |  |  | 103.14 | 103.14 | 130.78 | un |  |  | 0 | 0 |  | 0 | 0 | 0 | 0
821300 | DER | Suporte metál.galv.fogo d=2,5" c/tampa e aletas anti-giro h=3,00m |  |  |  |  | 449.99 | 449.99 | 570.59 | un | 2 | 560.49 | 1141.18 | 1120.98 |  | 2 | 560.49 | 1141.18 | 1120.98 |  | x | x | x | x
820000A | DER | Placa sinalização refletiva-círculo (0,1964 m2/ud) + suporte MADEIRA |  |  |  |  | 166.1549 | 141.2317 | 179.08 | un |  |  | 0 | 0 |  | 0 | 0 | 0 | 0
820000B | DER | Placa sinalização refletiva-triângulo (0,1219 m2/ud) + suporte MADEIRA |  |  |  |  | 142.2516 | 120.9139 | 153.32 | un |  |  | 0 | 0 |  | 0 | 0 | 0 | 0
820000C | DER | Placa sinalização refletiva-octógono (0,2160 m2/ud) + suporte MADEIRA |  |  |  |  | 172.4436 | 146.5771 | 185.86 | un |  |  | 0 | 0 |  | 0 | 0 | 0 | 0
820000D | DER | Placa sinalização refletiva-losango (0,2025 m2/ud) + suporte MADEIRA |  |  |  |  | 168.1121 | 142.8953 | 181.19 | un |  |  | 0 | 0 |  | 0 | 0 | 0 | 0
820000E | DER | Placa sinalização refletiva-círculo (0,1964 m2/ud) + suporte METÁLICO |  |  |  |  | 513.0049 | 513.0049 | 650.49 | un |  |  | 0 | 0 |  | 0 | 0 | 0 | 0
820000F | DER | Placa sinalização refletiva-triângulo (0,1219 m2/ud) + suporte METÁLICO |  |  |  |  | 489.1144 | 489.1144 | 620.2 | un | 2 | 620.2 | 1240.4 | 1240.4 |  | 2 | 620.2 | 1240.4 | 1240.4 |  | x | x | x | x
820000G | DER | Placa sinalização refletiva-octógono (0,2160 m2/ud) + suporte METÁLICO |  |  |  |  | 519.2936 | 519.2936 | 658.46 | un |  |  | 0 | 0 |  | 0 | 0 | 0 | 0
820000H | DER | Placa sinalização refletiva-losango (0,2025 m2/ud) + suporte METÁLICO |  |  |  |  | 514.9621 | 514.9621 | 652.97 | un |  |  | 0 | 0 |  | 0 | 0 | 0 | 0
SERVIÇOS EXTRAS - SINALIZAÇÃO DE TRÂNSITO
[9 empty] | 0 |  |  |  | 0 | 0 |  | 0 | 0 | 0 | 0
[9 empty] | 0 |  |  |  | 0 | 0 |  | 0 | 0 | 0 | 0
[9 empty] | 0 |  |  |  | 0 | 0 |  | 0 | 0 | 0 | 0
[9 empty] | 0 |  |  |  | 0 | 0 |  | 0 | 0 | 0 | 0
[9 empty] | 0 |  |  |  | 0 | 0 |  | 0 | 0 | 0 | 0
[9 empty] | 0 |  |  |  | 0 | 0 |  | 0 | 0 | 0 | 0
[9 empty] | 0 |  |  |  | 0 | 0 |  | 0 | 0 | 0 | 0
[9 empty] | 0 |  |  |  | 0 | 0 |  | 0 | 0 | 0 | 0
[9 empty] | 0 |  |  |  | 0 | 0 |  | 0 | 0 | 0 | 0
[9 empty] | 0 |  |  |  | 0 | 0 |  | 0 | 0 | 0 | 0
[9 empty] | 0 |  |  |  | 0 | 0 |  | 0 | 0 | 0 | 0
[9 empty] | 0 |  |  |  | 0 | 0 |  | 0 | 0 | 0 | 0
[9 empty] | 0 |  |  |  | 0 | 0 |  | 0 | 0 | 0 | 0
[9 empty] | 0 |  |  |  | 0 | 0 |  | 0 | 0 | 0 | 0
[9 empty] | 0 |  |  |  | 0 | 0 |  | 0 | 0 | 0 | 0
[9 empty] | 0 |  |  |  | 0 | 0 |  | 0 | 0 | 0 | 0
[9 empty] | 0 |  |  |  | 0 | 0 |  | 0 | 0 | 0 | 0
[9 empty] | 0 |  |  |  | 0 | 0 |  | 0 | 0 | 0 | 0
[9 empty] | 0 |  |  |  | 0 | 0 |  | 0 | 0 | 0 | 0
[9 empty] | 0 |  |  |  | 0 | 0 |  | 0 | 0 | 0 | 0
[9 empty] | 0 |  |  |  | 0 | 0 |  | 0 | 0 | 0 | 0
[9 empty] | 0 |  |  |  | 0 | 0 |  | 0 | 0 | 0 | 0
[9 empty] | 0 |  |  |  | 0 | 0 |  | 0 | 0 | 0 | 0
[9 empty] | 0 |  |  |  | 0 | 0 |  | 0 | 0 | 0 | 0
[9 empty] | 0 |  |  |  | 0 | 0 |  | 0 | 0 | 0 | 0
[9 empty] | 0 |  |  |  | 0 | 0 |  | 0 | 0 | 0 | 0
[16 empty] | 0 | 0
[9 empty] | 0 |  |  |  | 0 | 0 |  | 0 | 0 | 0 | 0
[9 empty] | 0 |  |  |  | 0 | 0 |  | 0 | 0 | 0 | 0
[9 empty] | 0 |  |  |  | 0 | 0 |  | 0 | 0 | 0 | 0
[9 empty] | 0 |  |  |  | 0 | 0 |  | 0 | 0 | 0 | 0
[9 empty] | 0 |  |  |  | 0 | 0 |  | 0 | 0 | 0 | 0
8 |  | ILUMINAÇÃO PÚBLICA | [12 empty] | 0 |  |  |  |  | 0
702 | COPEL | Locação direta de estruras em ramais de RDR |  | 0 |  | 0 | 456.36 | 456.36 | 578.66 | km |  |  | 0 | 0 |  | 0 | 0 | 0 | 0
703 | COPEL | Locação de estrutura em rede distribuição rural |  | 0 |  | 0 | 57.9 | 57.9 | 73.42 | un |  |  | 0 | 0 |  | 0 | 0 | 0 | 0
704 | COPEL | Locação de estrutura em rede distribuição urbana |  | 0 |  | 0 | 44.54 | 44.54 | 56.48 | un |  |  | 0 | 0 |  | 0 | 0 | 0 | 0
740 | COPEL | MONTAGEM - Aprumar POSTE existente equipado |  | 0 |  | 0 | 54.82 | 54.82 | 69.51 | un |  |  | 0 | 0 |  | 0 | 0 | 0 | 0
741 | COPEL | MONTAGEM - Deslocamento de POSTE equipado existente até 0,30 metros |  |  |  |  | 149.38 | 149.38 | 189.41 | un |  |  | 0 | 0 |  | 0 | 0 | 0 | 0
742 | COPEL | MONTAGEM - levantamento POSTE auxiliar para entrada serviço de unidade consumidora |  |  |  |  | 45.23 | 45.23 | 57.35 | un |  |  | 0 | 0 |  | 0 | 0 | 0 | 0
742A | COPEL | Retirada de POSTE auxiliar para entrada serviço de unidade consumidora |  |  |  |  | 18.16 | 18.16 | 23.03 | un |  |  | 0 | 0 |  | 0 | 0 | 0 | 0
743 | COPEL | MONTAGEM - levantamento de POSTE até 12 metros de altura com resistência até 1000 DAN |  |  |  |  | 222.01 | 222.01 | 281.51 | un |  |  | 0 | 0 |  | 0 | 0 | 0 | 0
743A | COPEL | Retirada de POSTE até 12 metros de altura com resistência até 1000 DAN |  |  |  |  | 88.74 | 88.74 | 112.52 | un |  |  | 0 | 0 |  | 0 | 0 | 0 | 0
744 | COPEL | MONTAGEM - levantamento de POSTE até 12 metros de altura com resistência acima 1000 DAN |  |  |  |  | 421.76 | 421.76 | 534.79 | un |  |  | 0 | 0 |  | 0 | 0 | 0 | 0
744A | COPEL | Retirada de POSTE até 12 metros de altura com resistência. acima 1000 DAN |  |  |  |  | 168.57 | 168.57 | 213.75 | un |  |  | 0 | 0 |  | 0 | 0 | 0 | 0
745 | COPEL | MONTAGEM - levantamento de POSTE entre 13 a 15 metros de altura |  |  |  |  | 481.03 | 481.03 | 609.95 | un |  |  | 0 | 0 |  | 0 | 0 | 0 | 0
745A | COPEL | Retirada de POSTE entre 13 a 15 metros de altura |  |  |  |  | 192.55 | 192.55 | 244.15 | un |  |  | 0 | 0 |  | 0 | 0 | 0 | 0
746 | COPEL | MONTAGEM - levantamento de POSTE de 15 a 18 metros de altura |  |  |  |  | 577.31 | 577.31 | 732.03 | un |  |  | 0 | 0 |  | 0 | 0 | 0 | 0
746A | COPEL | Retirada de POSTE de 15 a 18 metros de altura |  |  |  |  | 230.92 | 230.92 | 292.81 | un |  |  | 0 | 0 |  | 0 | 0 | 0 | 0
747 | COPEL | MONTAGEM - levantamento de POSTE acima de 18 metros de altura |  |  |  |  | 867.84 | 867.84 | 1100.42 | un |  |  | 0 | 0 |  | 0 | 0 | 0 | 0
747A | COPEL | Retirada de POSTE acima de 18 metros de altura |  |  |  |  | 347.07 | 347.07 | 440.08 | un |  |  | 0 | 0 |  | 0 | 0 | 0 | 0
748 | COPEL | MONTAGEM - proteção de POSTE |  |  |  |  | 69.89 | 69.89 | 88.62 | un |  |  | 0 | 0 |  | 0 | 0 | 0 | 0
748A | COPEL | Retirada de proteção de POSTE |  |  |  |  | 28.09 | 28.09 | 35.62 | un |  |  | 0 | 0 |  | 0 | 0 | 0 | 0
759 | COPEL | MONTAGEM - Instalação de defensa de POSTE |  |  |  |  | 536.12 | 536.12 | 679.8 | un |  |  | 0 | 0 |  | 0 | 0 | 0 | 0
759A | COPEL | Retirada de defensa de POSTE |  |  |  |  | 70.24 | 70.24 | 89.06 | un |  |  | 0 | 0 |  | 0 | 0 | 0 | 0
751 | COPEL | MONTAGEM - cadeia de isoladores de disco |  |  |  |  | 11.31 | 11.31 | 14.34 | un |  |  | 0 | 0 |  | 0 | 0 | 0 | 0
751A | COPEL | Retirada de Cadeia de isoladores de disco |  |  |  |  | 4.45 | 4.45 | 5.64 | un |  |  | 0 | 0 |  | 0 | 0 | 0 | 0
752 | COPEL | MONTAGEM - cruzeta símples sem isoladores |  |  |  |  | 28.78 | 28.78 | 36.49 | un |  |  | 0 | 0 |  | 0 | 0 | 0 | 0
752A | COPEL | Retirada de Cruzeta símples sem isoladores |  |  |  |  | 28.78 | 28.78 | 36.49 | un |  |  | 0 | 0 |  | 0 | 0 | 0 | 0
753 | COPEL | MONTAGEM - cruzeta dupla sem isoladores |  |  |  |  | 62.7 | 62.7 | 79.5 | un |  |  | 0 | 0 |  | 0 | 0 | 0 | 0
753A | COPEL | Retirada de Cruzeta dupla sem isoladores |  |  |  |  | 62.7 | 62.7 | 79.5 | un |  |  | 0 | 0 |  | 0 | 0 | 0 | 0
754 | COPEL | MONTAGEM - Reinstalação de cruzeta dupla montada |  |  |  |  | 71.95 | 71.95 | 91.23 | un |  |  | 0 | 0 |  | 0 | 0 | 0 | 0
755 | COPEL | MONTAGEM - Instalação de isolador de pino |  |  |  |  | 15.08 | 15.08 | 19.12 | un |  |  | 0 | 0 |  | 0 | 0 | 0 | 0
755A | COPEL | Retirada de isolador de pino |  |  |  |  | 6.17 | 6.17 | 7.82 | un |  |  | 0 | 0 |  | 0 | 0 | 0 | 0
756 | COPEL | MONTAGEM - Iinstalação de suporte T para fixação de chaves ou pára-raios |  |  |  |  | 24.67 | 24.67 | 31.28 | un |  |  | 0 | 0 |  | 0 | 0 | 0 | 0
756A | COPEL | Retirada de suporte T para fixação de chaves ou pára-raios |  |  |  |  | 9.94 | 9.94 | 12.6 | un |  |  | 0 | 0 |  | 0 | 0 | 0 | 0
757 | COPEL | MONTAGEM - Instalação de Suporte ou afastador para isolador pilar |  |  |  |  | 15.42 | 15.42 | 19.55 | un |  |  | 0 | 0 |  | 0 | 0 | 0 | 0
757A | COPEL | Retirada de Suporte ou afastador para isolador pilar |  |  |  |  | 6.17 | 6.17 | 7.82 | un |  |  | 0 | 0 |  | 0 | 0 | 0 | 0
947 | COPEL | MONTAGEM - Instalação de suporte l ou suporte afastador para rede antifurto |  |  |  |  | 34.26 | 34.26 | 43.44 | un |  |  | 0 | 0 |  | 0 | 0 | 0 | 0
947A | COPEL | Retirada de suporte l ou suporte afastador para rede antifurto |  |  |  |  | 34.26 | 34.26 | 43.44 | un |  |  | 0 | 0 |  | 0 | 0 | 0 | 0
760 | COPEL | MONTAGEM - afastador de armação secundária |  |  |  |  | 17.47 | 17.47 | 22.15 | un |  |  | 0 | 0 |  | 0 | 0 | 0 | 0
760A | COPEL | Retirada de afastador de armação secundária |  |  |  |  | 6.85 | 6.85 | 8.69 | un |  |  | 0 | 0 |  | 0 | 0 | 0 | 0
761 | COPEL | MONTAGEM - armação secundária. de 1 estribo ou parafuso com olhal |  |  |  |  | 13.36 | 13.36 | 16.94 | un |  |  | 0 | 0 |  | 0 | 0 | 0 | 0
761A | COPEL | Retirada de armação secundária. de 1 estribo ou parafuso com olhal |  |  |  |  | 5.48 | 5.48 | 6.95 | un |  |  | 0 | 0 |  | 0 | 0 | 0 | 0
762 | COPEL | MONTAGEM - armação secundária com mais de 1 estribo |  |  |  |  | 21.58 | 21.58 | 27.36 | un |  |  | 0 | 0 |  | 0 | 0 | 0 | 0
762A | COPEL | Retirada de armação secundária com mais de 1 estribo |  |  |  |  | 8.57 | 8.57 | 10.87 | un |  |  | 0 | 0 |  | 0 | 0 | 0 | 0
763 | COPEL | Deslocamento ou reinstalação de armação secundária montada com mais de 1 (um) estribo |  |  |  |  | 23.3 | 23.3 | 29.54 | un |  |  | 0 | 0 |  | 0 | 0 | 0 | 0
767 | COPEL | MONTAGEM - Corte de poste de concreto ou madeira para escora subsolo |  | 0 |  | 0 | 19.53 | 19.53 | 24.76 | un |  |  | 0 | 0 |  | 0 | 0 | 0 | 0
768 | COPEL | MONTAGEM - Escora de subsolo simples |  | 0 |  | 0 | 44.54 | 44.54 | 56.48 | un |  |  | 0 | 0 |  | 0 | 0 | 0 | 0
769 | COPEL | MONTAGEM - Escora de subsolo dupla |  | 0 |  | 0 | 163.77 | 163.77 | 207.66 | un |  |  | 0 | 0 |  | 0 | 0 | 0 | 0
770 | COPEL | MONTAGEM de estai de âncora simples ou reforçado para AT ou BT |  |  |  |  | 56.53 | 56.53 | 71.68 | un |  |  | 0 | 0 |  | 0 | 0 | 0 | 0
770A | COPEL | Retirada de estai de âncora simples ou reforçado para AT ou BT |  |  |  |  | 22.61 | 22.61 | 28.67 | un |  |  | 0 | 0 |  | 0 | 0 | 0 | 0
771 | COPEL | MONTAGEM de estai de contraposte simples para AT ou BT |  |  |  |  | 81.2 | 81.2 | 102.96 | un |  |  | 0 | 0 |  | 0 | 0 | 0 | 0
771A | COPEL | Retirada de estai de contraposte simples para AT ou BT |  |  |  |  | 32.55 | 32.55 | 41.27 | un |  |  | 0 | 0 |  | 0 | 0 | 0 | 0
772 | COPEL | MONTAGEM de estai de poste a poste para AT ou BT |  |  |  |  | 26.72 | 26.72 | 33.88 | un |  |  | 0 | 0 |  | 0 | 0 | 0 | 0
772A | COPEL | Retirada de estai de poste a poste para AT ou BT |  |  |  |  | 10.62 | 10.62 | 13.47 | un |  |  | 0 | 0 |  | 0 | 0 | 0 | 0
773 | COPEL | MONTAGEM de estai provisório durante o lançamento e tensionamento de cabos |  |  |  |  | 88.39 | 88.39 | 112.08 | un |  |  | 0 | 0 |  | 0 | 0 | 0 | 0
774 | COPEL | MONTAGEM de estai de âncora com haste cimentada na rocha |  |  |  |  | 119.92 | 119.92 | 152.06 | un |  |  | 0 | 0 |  | 0 | 0 | 0 | 0
774A | COPEL | Retirada de estai de âncora com haste cimentada na rocha |  |  |  |  | 17.13 | 17.13 | 21.72 | un |  |  | 0 | 0 |  | 0 | 0 | 0 | 0
775 | COPEL | MONTAGEM - Retensionamento de cabo aço do estai simples ou reforçado existente |  |  |  |  | 14.05 | 14.05 | 17.82 | un |  |  | 0 | 0 |  | 0 | 0 | 0 | 0
776 | COPEL | MONTAGEM de dispositivo de segurança no estai |  |  |  |  | 17.47 | 17.47 | 22.15 | un |  |  | 0 | 0 |  | 0 | 0 | 0 | 0
776A | COPEL | Retirada de dispositivo de segurança no estai |  |  |  |  | 6.85 | 6.85 | 8.69 | un |  |  | 0 | 0 |  | 0 | 0 | 0 | 0
862 | COPEL | MONTAGEM - Concretagem |  |  |  |  | 425.19 | 425.19 | 539.14 | m3 |  |  | 0 | 0 |  | 0 | 0 | 0 | 0
862A | COPEL | Retirada de concretagem |  |  |  |  | 297.73 | 297.73 | 377.52 | m3 |  |  | 0 | 0 |  | 0 | 0 | 0 | 0
875 | COPEL | MONTAGEM de sinalizador de estai de âncora |  |  |  |  | 7.19 | 7.19 | 9.12 | un |  |  | 0 | 0 |  | 0 | 0 | 0 | 0
875A | COPEL | Retirada de sinalizador de estai de âncora |  |  |  |  | 2.74 | 2.74 | 3.47 | un |  |  | 0 | 0 |  | 0 | 0 | 0 | 0
780 | COPEL | MONTAGEM - lançamento de cabo de alumínio de AT, até 02 AWG CA ou CAA |  |  |  |  | 528.31 | 528.31 | 669.9 | km |  |  | 0 | 0 |  | 0 | 0 | 0 | 0
780A | COPEL | Retirada de cabo de alumínio de AT, até 02 AWG CA ou CAA |  |  |  |  | 211.39 | 211.39 | 268.04 | km |  |  | 0 | 0 |  | 0 | 0 | 0 | 0
781 | COPEL | MONTAGEM - lançamento de cabo de alumínio de AT, acima 02 AWG até 2/0 AWG CA ou CAA e cabo alumínio 4/0 CA |  |  |  |  | 879.15 | 879.15 | 1114.76 | km |  |  | 0 | 0 |  | 0 | 0 | 0 | 0
781A | COPEL | Retirada de cabo de alumínio de AT, acima 02 AWG até 2/0 AWG CA ou CAA e cabo alumínio 4/0 CA |  |  |  |  | 351.52 | 351.52 | 445.73 | km |  |  | 0 | 0 |  | 0 | 0 | 0 | 0
782 | COPEL | MONTAGEM - lançamento de cabo de alumínio de at, de 4/0 AWG até 336,4 mcm CAA e cabo de alumínio acima de 4/0 AWG até 336,4 mcm CA |  |  |  |  | 1465.37 | 1465.37 | 1858.09 | km |  |  | 0 | 0 |  | 0 | 0 | 0 | 0
782A | COPEL | Retirada de cabo de alumínio de at, de 4/0 AWG até 336,4 mcm CAA e cabo de alumínio acima de 4/0 AWG até 336,4 mcm CA |  |  |  |  | 586.21 | 586.21 | 743.31 | km |  |  | 0 | 0 |  | 0 | 0 | 0 | 0
783 | COPEL | MONTAGEM - lançamento de cabo de alumínio de AT, acima 336,4 mcm CA ou CAA |  |  |  |  | 1721.98 | 1721.98 | 2183.47 | km |  |  | 0 | 0 |  | 0 | 0 | 0 | 0
783A | COPEL | Retirada de cabo de alumínio de AT, acima 336,4 mcm CA ou CAA |  |  |  |  | 688.66 | 688.66 | 873.22 | km |  |  | 0 | 0 |  | 0 | 0 | 0 | 0
784 | COPEL | MONTAGEM - lançamento de cabo ou fio de cobre de AT, até 35 mm24/0 AWG até 336,4 mcm CA |  |  |  |  | 642.75 | 642.75 | 815.01 | km |  |  | 0 | 0 |  | 0 | 0 | 0 | 0
784A | COPEL | Retirada de cabo ou fio de cobre de AT, até 35 mm24/0 AWG até 336,4 mcm CA |  |  |  |  | 256.96 | 256.96 | 325.83 | km |  |  | 0 | 0 |  | 0 | 0 | 0 | 0
785 | COPEL | MONTAGEM - lançamento de cabo de cobre de AT, acima de 35 mm2 |  |  |  |  | 1706.57 | 1706.57 | 2163.93 | km |  |  | 0 | 0 |  | 0 | 0 | 0 | 0
785A | COPEL | Retirada de cabo de cobre de AT, acima de 35 mm2 |  |  |  |  | 659.19 | 659.19 | 835.85 | km |  |  | 0 | 0 |  | 0 | 0 | 0 | 0
786 | COPEL | MONTAGEM - lançamento de cabo de AT, aço 3x2,25mm, aço-alumínio 3x10 AWG |  |  |  |  | 535.51 | 535.51 | 679.03 | km |  |  | 0 | 0 |  | 0 | 0 | 0 | 0
786A | COPEL | Retirada de cabo de AT, aço 3x2,25mm, aço-alumínio 3x10 AWG |  |  |  |  | 214.13 | 214.13 | 271.52 | km |  |  | 0 | 0 |  | 0 | 0 | 0 | 0
787 | COPEL | MONTAGEM - lançamento do fio de aço 3,09 mm de AT |  |  |  |  | 484.12 | 484.12 | 613.86 | km |  |  | 0 | 0 |  | 0 | 0 | 0 | 0
787A | COPEL | Retirada de fio de aço 3,09 mm de AT |  |  |  |  | 193.58 | 193.58 | 245.46 | km |  |  | 0 | 0 |  | 0 | 0 | 0 | 0
790 | COPEL | MONTAGEM - lançamento de cabo subterrâneo de alta tensão |  |  |  |  | 12.68 | 12.68 | 16.08 | m |  |  | 0 | 0 |  | 0 | 0 | 0 | 0
790A | COPEL | Retirada de cabo subterrâneo de alta tensão |  |  |  |  | 5.14 | 5.14 | 6.52 | m |  |  | 0 | 0 |  | 0 | 0 | 0 | 0
800 | COPEL | Retensionamento de cabos existentes em AT, por cabo |  |  |  |  | 15.08 | 15.08 | 19.12 | un |  |  | 0 | 0 |  | 0 | 0 | 0 | 0
860 | COPEL | MONTAGEM - canaleta para proteção do cabo condutor AT / BT |  |  |  |  | 560.18 | 560.18 | 710.31 | km |  |  | 0 | 0 |  | 0 | 0 | 0 | 0
860A | COPEL | Retirada de canaleta para proteção do cabo condutor AT / BT |  |  |  |  | 224.07 | 224.07 | 284.12 | km |  |  | 0 | 0 |  | 0 | 0 | 0 | 0
864 | COPEL | MONTAGEM - eletroduto para rede subterrânea |  |  |  |  | 6.85 | 6.85 | 8.69 | m |  |  | 0 | 0 |  | 0 | 0 | 0 | 0
864A | COPEL | Retirada de eletroduto para rede subterrânea |  |  |  |  | 5.14 | 5.14 | 6.52 | m |  |  | 0 | 0 |  | 0 | 0 | 0 | 0
866 | COPEL | MONTAGEM - esfera de sinalaização |  |  |  |  | 33.92 | 33.92 | 43.01 | un |  |  | 0 | 0 |  | 0 | 0 | 0 | 0
866A | COPEL | Retirada de esfera de sinalaização |  |  |  |  | 13.7 | 13.7 | 17.37 | un |  |  | 0 | 0 |  | 0 | 0 | 0 | 0
792 | COPEL | MONTAGEM - lançamento de cabo de alumínio de BT, até 02 AWG CA ou CAA |  |  |  |  | 395.04 | 395.04 | 500.91 | km |  |  | 0 | 0 |  | 0 | 0 | 0 | 0
792A | COPEL | Retirada de cabo de alumínio de BT, até 02 AWG CA ou CAA |  |  |  |  | 157.95 | 157.95 | 200.28 | km |  |  | 0 | 0 |  | 0 | 0 | 0 | 0
793 | COPEL | MONTAGEM - lançamento de cabo de alumínio de BT, acima 02 AWG até 2/0 AWG CA ou CAA |  |  |  |  | 504.33 | 504.33 | 639.49 | km |  |  | 0 | 0 |  | 0 | 0 | 0 | 0
793A | COPEL | Retirada de cabo de alumínio de BT, acima 02 AWG até 2/0 AWG CA ou CAA |  |  |  |  | 202.14 | 202.14 | 256.31 | km |  |  | 0 | 0 |  | 0 | 0 | 0 | 0
794 | COPEL | MONTAGEM - lançamento de cabo ou fio de cobre de BT, até 35 mm2 |  |  |  |  | 516.32 | 516.32 | 654.69 | km |  |  | 0 | 0 |  | 0 | 0 | 0 | 0
794A | COPEL | Retirada de cabo ou fio de cobre de BT, até 35 mm2 |  |  |  |  | 206.6 | 206.6 | 261.97 | km |  |  | 0 | 0 |  | 0 | 0 | 0 | 0
795 | COPEL | MONTAGEM - lançamento de cabo ou fio de cobre de BT, acima 35 mm2 |  |  |  |  | 1527.72 | 1527.72 | 1937.15 | km |  |  | 0 | 0 |  | 0 | 0 | 0 | 0
795A | COPEL | Retirada de cabo ou fio de cobre de BT, acima 35 mm2 |  |  |  |  | 611.23 | 611.23 | 775.04 | km |  |  | 0 | 0 |  | 0 | 0 | 0 | 0
796 | COPEL | MONTAGEM - lançamento de cabo subterrâneo de baixa tensão |  |  |  |  | 8.57 | 8.57 | 10.87 | m |  |  | 0 | 0 |  | 0 | 0 | 0 | 0
796A | COPEL | Retirada de cabo subterrâneo de baixa tensão |  |  |  |  | 3.43 | 3.43 | 4.35 | m |  |  | 0 | 0 |  | 0 | 0 | 0 | 0
867 | COPEL | MONTAGEM - espaçador de cabos em vão de baixa tensão |  |  |  |  | 11.99 | 11.99 | 15.2 | un |  |  | 0 | 0 |  | 0 | 0 | 0 | 0
867A | COPEL | Retirada de espaçador de cabos em vão de baixa tensão |  |  |  |  | 4.8 | 4.8 | 6.09 | un |  |  | 0 | 0 |  | 0 | 0 | 0 | 0
801 | COPEL | MONTAGEM - Retensionamento de cabos existentes em BT, por cabo |  |  |  |  | 12.68 | 12.68 | 16.08 | un |  |  | 0 | 0 |  | 0 | 0 | 0 | 0
813 | COPEL | MONTAGEM - descida suplementar de proteção para aterramento de transformador de 33kv |  |  |  |  | 26.72 | 26.72 | 33.88 | un |  |  | 0 | 0 |  | 0 | 0 | 0 | 0
813A | COPEL | Retirada de descida suplementar de proteção para aterramento de transformador de 33kv |  |  |  |  | 10.62 | 10.62 | 13.47 | un |  |  | 0 | 0 |  | 0 | 0 | 0 | 0
811 | COPEL | MONTAGEM - aterramento temporário para rede de BT |  |  |  |  | 13.02 | 13.02 | 16.51 | un |  |  | 0 | 0 |  | 0 | 0 | 0 | 0
814 | COPEL | MONTAGEM - aterramento temporário para rede de AT |  |  |  |  | 34.6 | 34.6 | 43.87 | un |  |  | 0 | 0 |  | 0 | 0 | 0 | 0
815 | COPEL | MONTAGEM - haste de aterramento de aço cobre, primeira haste |  |  |  |  | 60.64 | 60.64 | 76.89 | un |  |  | 0 | 0 |  | 0 | 0 | 0 | 0
816 | COPEL | MONTAGEM - haste de aterramento de aço cobre, demais hastes |  |  |  |  | 28.78 | 28.78 | 36.49 | un |  |  | 0 | 0 |  | 0 | 0 | 0 | 0
817 | COPEL | MONTAGEM - haste de aterramento de aço cobre, haste profunda |  |  |  |  | 41.46 | 41.46 | 52.57 | un |  |  | 0 | 0 |  | 0 | 0 | 0 | 0
818 | COPEL | MONTAGEM - haste de aterramento zincada para cerca |  |  |  |  | 15.42 | 15.42 | 19.55 | un |  |  | 0 | 0 |  | 0 | 0 | 0 | 0
819 | COPEL | MONTAGEM - malha de aterramento |  |  |  |  | 23.3 | 23.3 | 29.54 | m |  |  | 0 | 0 |  | 0 | 0 | 0 | 0
820 | COPEL | MONTAGEM - aplicação de produtos químicos |  |  |  |  | 14.08 | 14.08 | 17.85 | un |  |  | 0 | 0 |  | 0 | 0 | 0 | 0
821 | COPEL | MONTAGEM - instalação do aterramento temporário tipo sela |  |  |  |  | 22.96 | 22.96 | 29.11 | un |  |  | 0 | 0 |  | 0 | 0 | 0 | 0
871 | COPEL | MONTAGEM - seccionamento de cerca, por seccionador |  |  |  |  | 11.31 | 11.31 | 14.34 | un |  |  | 0 | 0 |  | 0 | 0 | 0 | 0
8712A | COPEL | Retirada de seccionamento de cerca, por seccionador |  |  |  |  | 4.45 | 4.45 | 5.64 | un |  |  | 0 | 0 |  | 0 | 0 | 0 | 0
834 | COPEL | MONTAGEM - base p/ relé iluminação públ. comando grupo ou individual |  |  |  |  | 11.99 | 11.99 | 15.2 | un |  |  | 0 | 0 |  | 0 | 0 | 0 | 0
834A | COPEL | Retirada de base p/ relé iluminação públ. comando grupo ou individual |  |  |  |  | 4.8 | 4.8 | 6.09 | un |  |  | 0 | 0 |  | 0 | 0 | 0 | 0
835 | COPEL | MONTAGEM - braço de iluminação pública de até 2m de comprimento, com luminária aberta ou fechada, com lâmpada |  |  |  |  | 43.85 | 43.85 | 55.6 | un |  |  | 0 | 0 |  | 0 | 0 | 0 | 0
835A | COPEL | Retirada de braço de iluminação pública de até 2m de comprimento, com luminária aberta ou fechada, com lâmpada |  |  |  |  | 17.47 | 17.47 | 22.15 | un |  |  | 0 | 0 |  | 0 | 0 | 0 | 0
836 | COPEL | MONTAGEM - braço de iluminação pública acima de 2m de comprimento, com luminária aberta ou fechada, com lâmpada |  |  |  |  | 114.78 | 114.78 | 145.54 | un |  |  | 0 | 0 |  | 0 | 0 | 0 | 0
836A | COPEL | Retirada de braço de iluminação pública acima de 2m de comprimento, com luminária aberta ou fechada, com lâmpada |  |  |  |  | 57.56 | 57.56 | 72.99 | un |  |  | 0 | 0 |  | 0 | 0 | 0 | 0
837 | COPEL | MONTAGEM - deslocamento de luminária montada |  |  |  |  | 20.9 | 20.9 | 26.5 | un |  |  | 0 | 0 |  | 0 | 0 | 0 | 0
838 | COPEL | MONTAGEM - luminária exceto braço para iluminação pública |  |  |  |  | 53.11 | 53.11 | 67.34 | un |  |  | 0 | 0 |  | 0 | 0 | 0 | 0
838A | COPEL | Retirada de luminária exceto braço para iluminação pública |  |  |  |  | 21.24 | 21.24 | 26.93 | un |  |  | 0 | 0 |  | 0 | 0 | 0 | 0
839 | COPEL | MONTAGEM - luminária tipo pétala para iluminação pública |  |  |  |  | 171.99 | 171.99 | 218.08 | un |  |  | 0 | 0 |  | 0 | 0 | 0 | 0
839A | COPEL | Retirada de luminária tipo pétala para iluminação pública |  |  |  |  | 120.26 | 120.26 | 152.49 | un |  |  | 0 | 0 |  | 0 | 0 | 0 | 0
840 | COPEL | MONTAGEM - poste ornamental de aço tipo chicote simples ou duplo |  |  |  |  | 402.57 | 402.57 | 510.46 | un |  |  | 0 | 0 |  | 0 | 0 | 0 | 0
840A | COPEL | Retirada de poste ornamental de aço tipo chicote simples ou duplo |  |  |  |  | 161.03 | 161.03 | 204.19 | un |  |  | 0 | 0 |  | 0 | 0 | 0 | 0
841 | COPEL | MONTAGEM - poste ornamental até 5 metros altura útil com luminária decorativa |  |  |  |  | 191.86 | 191.86 | 243.28 | un |  |  | 0 | 0 |  | 0 | 0 | 0 | 0
841A | COPEL | Retirada de poste ornamental até 5 metros altura útil com luminária decorativa |  |  |  |  | 76.75 | 76.75 | 97.32 | un |  |  | 0 | 0 |  | 0 | 0 | 0 | 0
842 | COPEL | MONTAGEM - reator para lâmpada vapor de mercúrio (vmc), vapor de sódio (vsa) e vapor metálico |  |  |  |  | 11.99 | 11.99 | 15.2 | un |  |  | 0 | 0 |  | 0 | 0 | 0 | 0
842A | COPEL | Retirada de reator para lâmpada vapor de mercúrio (vmc), vapor de sódio (vsa) e vapor metálico |  |  |  |  | 4.8 | 4.8 | 6.09 | un |  |  | 0 | 0 |  | 0 | 0 | 0 | 0
843 | COPEL | MONTAGEM - refletor para lâmpada incandescente, mista, vapor de mercúrio, vapor de sódio e vapor metálico |  |  |  |  | 133.28 | 133.28 | 169 | un |  |  | 0 | 0 |  | 0 | 0 | 0 | 0
843A | COPEL | Retirada de refletor para lâmpada incandescente, mista, vapor de mercúrio, vapor de sódio e vapor metálicoberta ou fechada, com lâmpada |  |  |  |  | 53.45 | 53.45 | 67.77 | un |  |  | 0 | 0 |  | 0 | 0 | 0 | 0
844 | COPEL | MONTAGEM - reinstalação de luminária montada |  |  |  |  | 45.23 | 45.23 | 57.35 | un |  |  | 0 | 0 |  | 0 | 0 | 0 | 0
845 | COPEL | MONTAGEM - relé fotelétrico de iluminação pública |  |  |  |  | 6.85 | 6.85 | 8.69 | un |  |  | 0 | 0 |  | 0 | 0 | 0 | 0
845A | COPEL | Retirada de relé fotelétrico de iluminação pública |  |  |  |  | 2.74 | 2.74 | 3.47 | un |  |  | 0 | 0 |  | 0 | 0 | 0 | 0
846 | COPEL | MONTAGEM - substituição de lâmpada de iluminação pública |  |  |  |  | 6.85 | 6.85 | 8.69 | un |  |  | 0 | 0 |  | 0 | 0 | 0 | 0
859 | COPEL | MONTAGEM - caixa de proteção padrão copel, tipo a ou b para iluminação pública |  |  |  |  | 148.7 | 148.7 | 188.55 | un |  |  | 0 | 0 |  | 0 | 0 | 0 | 0
859A | COPEL | Retirada de caixa de proteção padrão copel, tipo a ou b para iluminação pública |  |  |  |  | 59.62 | 59.62 | 75.6 | un |  |  | 0 | 0 |  | 0 | 0 | 0 | 0
73767/1 | SEIL | GRAMPO PARALELO EM ALUMINIO FUNDIDO OU ESTRUDADO DE 2 PARAFUSOS, PARA CABO DE 6 A 50 MM2, PASTA ANTIOXIDANTE. FORNEC E INSTALAÇÃO. |  |  |  |  | 8.06 | 8.06 | 10.22 | un |  |  | 0 | 0 |  | 0 | 0 | 0 | 0
73767/2 | SEIL | ALCA PRE-FORMADA DISTRIBUIÇÃO EM ACO RECOBERTO COM ALUMINIO PARA CABO 25MM2, ENCAPADO. FORNECIMENTO E INSTALAÇÃO. |  |  |  |  | 9.15 | 9.15 | 11.6 | un |  |  | 0 | 0 |  | 0 | 0 | 0 | 0
73767/3 | SEIL | LACO DE ROLDANA PRE-FORMADO ACO RECOBERTO DE ALUMINIO PARA CABO DE ALUMINIO NU BITOLA 25MM2 - FORNECIMENTO E COLOCACAO |  |  |  |  | 6.68 | 6.68 | 8.47 | un |  |  | 0 | 0 |  | 0 | 0 | 0 | 0
73767/4 | SEIL | ALCA PRE-FORMADA DISTRIBUICAO EM ACO RECOBERTO COM ALUMINIO NU PARA CABO 25MM2, ENCAPADO. FORNECIMENTO E INSTALACAO. |  |  |  |  | 4.43 | 4.43 | 5.62 | un |  |  | 0 | 0 |  | 0 | 0 | 0 | 0
73767/5 | SEIL | ALCA PRE-FORMADA SERV DE ACO RECOB C/ALUM NU ENCAPADO 25MM2 (BITOLA) CONF PROJ A4-148-CP RIOLUZ FORNECIMENTO E COLOCACAO |  |  |  |  | 4.07 | 4.07 | 5.16 | un |  |  | 0 | 0 |  | 0 | 0 | 0 | 0
88544 | SEIL | ARMACAO SECUNDARIA OU REX COMPLETA PARA DUAS LINHAS-FORNECIMENTO E INSTALACAO. |  |  |  |  | 80.36 | 80.36 | 101.9 | un |  |  | 0 | 0 |  | 0 | 0 | 0 | 0
88545 | SEIL | ARMACAO SECUNDARIA OU REX COMPLETA PARA QUATRO LINHAS-FORNECIMENTO E INSTALACAO. |  |  |  |  | 143.32 | 143.32 | 181.73 | un |  |  | 0 | 0 |  | 0 | 0 | 0 | 0
88543 | SEIL | ARMACAO SECUNDARIA OU REX COMPLETA PARA TRESLINHAS-FORNECIMENTO E INSTALACAO. |  |  |  |  | 122.76 | 122.76 | 155.66 | un |  |  | 0 | 0 |  | 0 | 0 | 0 | 0
73624 | SEIL | SUPORTE PARA TRANSFORMADOR EM POSTE DE CONCRETO CIRCULAR |  |  |  |  | 78.27 | 78.27 | 99.25 | un |  |  | 0 | 0 |  | 0 | 0 | 0 | 0
73855/1 | SEIL | CHUMBADOR DE AÇO PARA FIXAÇÃO DE POSTE DE ACO RETO OU CURVO 7 A 9M COM FLANGE - FORNECIMENTO E INSTALACAO |  |  |  |  | 529.45 | 529.45 | 671.34 | un |  |  | 0 | 0 |  | 0 | 0 | 0 | 0
73857/1 | SEIL | TRANSFORMADOR DISTRIBUICAO 75KVA TRIFASICO 60HZ CLASSE 15KV IMERSO EM ÓLEO MINERAL FORNECIMENTO E INSTALACAO |  |  |  |  | 7141.68 | 7141.68 | 9055.65 | un |  |  | 0 | 0 |  | 0 | 0 | 0 | 0
73857/2 | SEIL | TRANSFORMADOR DISTRIBUICAO 112,5KVA TRIFASICO 60HZ CLASSE 15KV IMERSO EM ÓLEO MINERAL FORNECIMENTO E INSTALACAO |  |  |  |  | 8825.52 | 8825.52 | 11190.76 | un |  |  | 0 | 0 |  | 0 | 0 | 0 | 0
73857/3 | SEIL | TRANSFORMADOR DISTRIBUICAO 150KVA TRIFASICO 60HZ CLASSE 15KV IMERSO EM ÓLEO MINERAL FORNECIMENTO E INSTALACAO |  |  |  |  | 11125.41 | 11125.41 | 14107.02 | un |  |  | 0 | 0 |  | 0 | 0 | 0 | 0
73857/4 | SEIL | TRANSFORMADOR DISTRIBUICAO 225KVA TRIFASICO 60HZ CLASSE 15KV IMERSO EM ÓLEO MINERAL FORNECIMENTO E INSTALACAO |  |  |  |  | 15581.02 | 15581.02 | 19756.73 | un |  |  | 0 | 0 |  | 0 | 0 | 0 | 0
73857/5 | SEIL | TRANSFORMADOR DISTRIBUICAO 300KVA TRIFASICO 60HZ CLASSE 15KV IMERSO EM ÓLEO MINERAL FORNECIMENTO E INSTALACAO |  |  |  |  | 18174.77 | 18174.77 | 23045.61 | un |  |  | 0 | 0 |  | 0 | 0 | 0 | 0
73857/6 | SEIL | TRANSFORMADOR DISTRIBUICAO 500KVA TRIFASICO 60HZ CLASSE 15KV IMERSO EM ÓLEO MINERAL FORNECIMENTO E INSTALACAO |  |  |  |  | 29583.15 | 29583.15 | 37511.43 | un |  |  | 0 | 0 |  | 0 | 0 | 0 | 0
73857/7 | SEIL | TRANSFORMADOR DISTRIBUICAO 30KVA TRIFASICO 60HZ CLASSE 15KV IMERSO EM ÓLEO MINERAL FORNECIMENTO E INSTALACAO |  |  |  |  | 4929.97 | 4929.97 | 6251.2 | un |  |  | 0 | 0 |  | 0 | 0 | 0 | 0
73857/8 | SEIL | TRANSFORMADOR DISTRIBUICAO 45KVA TRIFASICO 60HZ CLASSE 15KV IMERSO EM ÓLEO MINERAL FORNECIMENTO E INSTALACAO |  |  |  |  | 5520.78 | 5520.78 | 7000.35 | un |  |  | 0 | 0 |  | 0 | 0 | 0 | 0
73857/9 | SEIL | TRANSFORMADOR DISTRIBUICAO 750KVA TRIFASICO 60HZ CLASSE 15KV IMERSO EM ÓLEO MINERAL FORNECIMENTO E INSTALACAO |  |  |  |  | 40534.86 | 40534.86 | 51398.2 | un |  |  | 0 | 0 |  | 0 | 0 | 0 | 0
73857/10 | SEIL | TRANSFORMADOR DISTRIBUICAO 1000KVA TRIFASICO 60HZ CLASSE 15KV IMERSO EM ÓLEO MINERAL FORNECIMENTO E INSTALACAO |  |  |  |  | 56698.21 | 56698.21 | 71893.33 | un |  |  | 0 | 0 |  | 0 | 0 | 0 | 0
73781/1 | SEIL | MUFLA TERMINAL PRIMARIA UNIPOLAR USO INTERNO PARA CABO 35/120MM2, ISOLACAO 15/25KV EM EPR - BORRACHA DE SILICONE. FORNECIMENTO E INSTALACAO. |  |  |  |  | 283.46 | 283.46 | 359.43 | un |  |  | 0 | 0 |  | 0 | 0 | 0 | 0
73781/2 | SEIL | ISOLADOR DE PINO TP HI-POT CILINDRICO CLASSE 15KV. FORNECIMENTO E INSTALACAO. |  |  |  |  | 21.58 | 21.58 | 27.36 | un |  |  | 0 | 0 |  | 0 | 0 | 0 | 0
73781/3 | SEIL | ISOLADOR DE SUSPENSAO (DISCO) TP CAVILHA CLASSE 15KV - 6''. FORNECIMENTO E INSTALACAO. |  |  |  |  | 64.81 | 64.81 | 82.18 | un |  |  | 0 | 0 |  | 0 | 0 | 0 | 0
72322 | SEIL | CHAVE SECCIONADORA TRIPOLAR, ABERTURA SOB CARGA, COM FUSÍVEIS NH - 100A/250V - FORNECIMENTO E INSTALACAO |  |  |  |  | 266.94 | 266.94 | 338.48 | un |  |  | 0 | 0 |  | 0 | 0 | 0 | 0
72326 | SEIL | CHAVE SECCIONADORA TRIPOLAR, ABERTURA SOB CARGA, COM FUSÍVEIS NH - 200A/250V |  |  |  |  | 351.41 | 351.41 | 445.59 | un |  |  | 0 | 0 |  | 0 | 0 | 0 | 0
83488 | SEIL | SECCIONADOR TRIPOLAR 15KV/400A ACIONAM SIMULT VARA MANOBRA (MANOBRA) - FORNECIMENTO E INSTALACAO |  |  |  |  | 1408.08 | 1408.08 | 1785.45 | un |  |  | 0 | 0 |  | 0 | 0 | 0 | 0
83489 | SEIL | SECCIONADOR TRIPOLAR 15KV/400A ACIONAM SIMULT PUNHO MANOBRA (COMANDO) - FORNECIMENTO E INSTALACAO |  |  |  |  | 1524.28 | 1524.28 | 1932.79 | un |  |  | 0 | 0 |  | 0 | 0 | 0 | 0
72327 | SEIL | FUSÍVEL TIPO "DIAZED", TIPO RÁPIDO OU RETARDADO - 2/25A - FORNECIMENTO E INSTALACAO |  |  |  |  | 6.26 | 6.26 | 7.94 | un |  |  | 0 | 0 |  | 0 | 0 | 0 | 0
72328 | SEIL | FUSÍVEL TIPO "DIAZED", TIPO RÁPIDO OU RETARDADO - 35/63A - FORNECIMENTO E INSTALACAO |  |  |  |  | 7.4 | 7.4 | 9.38 | un |  |  | 0 | 0 |  | 0 | 0 | 0 | 0
72330 | SEIL | FUSÍVEL TIPO NH 200A - TAMANHO 01 - FORNECIMENTO E INSTALACAO |  |  |  |  | 32.3 | 32.3 | 40.96 | un |  |  | 0 | 0 |  | 0 | 0 | 0 | 0
83493 | SEIL | FUSIVEL TIPO NH 250A - TAMANHO 01 - FORNECIMENTO E INSTALACAO |  |  |  |  | 32.3 | 32.3 | 40.96 | un |  |  | 0 | 0 |  | 0 | 0 | 0 | 0
83482 | SEIL | FUSIVEL TIPO NH 250 A, TAMANHO 1 - FORNECIMENTO E INSTALACAO |  |  |  |  | 32.3 | 32.3 | 40.96 | un |  |  | 0 | 0 |  | 0 | 0 | 0 | 0
83487 | SEIL | BASE PARA FUSIVEL (PORTA-FUSIVEL) NH 01 250A |  |  |  |  | 56.81 | 56.81 | 72.04 | un |  |  | 0 | 0 |  | 0 | 0 | 0 | 0
73780/1 | SEIL | CHAVE FUSIVEL UNIPOLAR, 15KV - 100A, EQUIPADA COM COMANDO PARA HASTE DE MANOBRA . FORNECIMENTO E INSTALAÇÃO. |  |  |  |  | 205.4 | 205.4 | 260.45 | un |  |  | 0 | 0 |  | 0 | 0 | 0 | 0
73780/2 | SEIL | CHAVE BLINDADA TRIPOLAR 250V, 30A - FORNECIMENTO E INSTALACAO |  |  |  |  | 124.64 | 124.64 | 158.04 | un |  |  | 0 | 0 |  | 0 | 0 | 0 | 0
73780/3 | SEIL | CHAVE BLINDADA TRIPOLAR 250V, 60A - FORNECIMENTO E INSTALACAO |  |  |  |  | 193.95 | 193.95 | 245.93 | un |  |  | 0 | 0 |  | 0 | 0 | 0 | 0
73780/4 | SEIL | CHAVE BLINDADA TRIPOLAR 250V, 100A - FORNECIMENTO E INSTALACAO |  |  |  |  | 426.59 | 426.59 | 540.92 | un |  |  | 0 | 0 |  | 0 | 0 | 0 | 0
83490 | SEIL | CHAVE FACA TRIPOLAR BLINDADA 250V/30A - FORNECIMENTO E INSTALACAO |  |  |  |  | 121.24 | 121.24 | 153.73 | un |  |  | 0 | 0 |  | 0 | 0 | 0 | 0
83491 | SEIL | CHAVE GUARDA MOTOR TRIFASICO 5CV/220V C/ CHAVE MAGNETICA - FORNECIMENTO E INSTALACAO |  |  |  |  | 474.43 | 474.43 | 601.58 | un |  |  | 0 | 0 |  | 0 | 0 | 0 | 0
83492 | SEIL | CHAVE GUARDA MOTOR TRIFISICA 10CV/220V C/ CHAVE MAGNETICA - FORNECIMENTO E INSTALACAO |  |  |  |  | 461.53 | 461.53 | 585.22 | un |  |  | 0 | 0 |  | 0 | 0 | 0 | 0
73783/1 | SEIL | POSTE CONCRETO SECAO CIRCULAR COMPRIMENTO=5M CARGA NOMINAL TOPO 100KG INCLUSIVE ESCAVACAO EXCLUSIVE TRANSPORTE - FORNECIMENTO E COLOCACAO |  |  |  |  | 506.7 | 506.7 | 642.5 | un |  |  | 0 | 0 |  | 0 | 0 | 0 | 0
73783/3 | SEIL | POSTE CONCRETO SEÇÃO CIRCULAR COMPRIMENTO=5M CARGA NOMINAL TOPO 300KG INCLUSIVE ESCAVACAO EXCLUSIVE TRANSPORTE - FORNECIMENTO E COLOCAÇÃO |  |  |  |  | 496.71 | 496.71 | 629.83 | un |  |  | 0 | 0 |  | 0 | 0 | 0 | 0
73783/5 | SEIL | POSTE CONCRETO SEÇÃO CIRCULAR COMPRIMENTO=7M CARGA NOMINAL TOPO 100KG INCLUSIVE ESCAVACAO EXCLUSIVE TRANSPORTE - FORNECIMENTO E COLOCAÇÃO |  |  |  |  | 552.46 | 552.46 | 700.52 | un |  |  | 0 | 0 |  | 0 | 0 | 0 | 0
73783/6 | SEIL | POSTE CONCRETO SEÇÃO CIRCULAR COMPRIMENTO=7M CARGA NOMINAL TOPO 200KG INCLUSIVE ESCAVACAO EXCLUSIVE TRANSPORTE - FORNECIMENTO E COLOCAÇÃO |  |  |  |  | 647.12 | 647.12 | 820.55 | un |  |  | 0 | 0 |  | 0 | 0 | 0 | 0
73783/8 | SEIL | POSTE CONCRETO SEÇÃO CIRCULAR COMPRIMENTO=11M E CARGA NOMINAL 200KG INCLUSIVE ESCAVACAO EXCLUSIVE TRANSPORTE - FORNECIMENTO E COLOCAÇÃO |  |  |  |  | 1129.65 | 1129.65 | 1432.4 | un |  |  | 0 | 0 |  | 0 | 0 | 0 | 0
73783/9 | SEIL | POSTE CONCRETO SEÇÃO CIRCULAR COMPRIMENTO=11M CARGA NOMINAL NO TOPO 300KG INCLUSIVE ESCAVACAO EXCLUSIVE TRANSPORTE - FORNECIMENTO E COLOCAÇÃO |  |  |  |  | 1132.1 | 1132.1 | 1435.5 | un |  |  | 0 | 0 |  | 0 | 0 | 0 | 0
73783/10 | SEIL | POSTE CONCRETO SEÇÃO CIRCULAR COMPRIMENTO=11M CARGA NOMINAL NO TOPO 400KG INCLUSIVE ESCAVACAO EXCLUSIVE TRANSPORTE - FORNECIMENTO E COLOCAÇÃO |  |  |  |  | 1350.85 | 1350.85 | 1712.88 | un |  |  | 0 | 0 |  | 0 | 0 | 0 | 0
73783/11 | SEIL | POSTE CONCRETO SEÇÃO CIRCULAR COMPRIMENTO=14M CARGA NOMINAL NO TOPO 400KG INCLUSIVE ESCAVACAO EXCLUSIVE TRANSPORTE - FORNECIMENTO E COLOCAÇÃO |  |  |  |  | 2077.32 | 2077.32 | 2634.04 | un |  |  | 0 | 0 |  | 0 | 0 | 0 | 0
73783/12 | SEIL | POSTE CONCRETO SEÇÃO CIRCULAR COMPRIMENTO=7M CARGA NOMINAL NO TOPO 300KG INCLUSIVE ESCAVACAO EXCLUSIVE TRANSPORTE - FORNECIMENTO E COLOCAÇÃO |  |  |  |  | 749.9 | 749.9 | 950.87 | un |  |  | 0 | 0 |  | 0 | 0 | 0 | 0
73783/14 | SEIL | POSTE CONCRETO SEÇÃO CIRCULAR COMPRIMENTO=9M CARGA NOMINAL NO TOPO 200KG INCLUSIVE ESCAVACAO EXCLUSIVE TRANSPORTE - FORNECIMENTO E COLOCAÇÃO |  |  |  |  | 844.13 | 844.13 | 1070.36 | un |  |  | 0 | 0 |  | 0 | 0 | 0 | 0
73783/15 | SEIL | POSTE CONCRETO SEÇÃO CIRCULAR COMPRIMENTO=9M CARGA NOMINAL NO TOPO 300KG INCLUSIVE ESCAVACAO EXCLUSIVE TRANSPORTE - FORNECIMENTO E COLOCAÇÃO |  |  |  |  | 908.36 | 908.36 | 1151.8 | un |  |  | 0 | 0 |  | 0 | 0 | 0 | 0
73783/16 | SEIL | POSTE CONCRETO SEÇÃO CIRCULAR COMPRIMENTO=9M CARGA NOMINAL NO TOPO 400KG INCLUSIVE ESCAVACAO EXCLUSIVE TRANSPORTE - FORNECIMENTO E COLOCAÇÃO |  |  |  |  | 1082.46 | 1082.46 | 1372.56 | un |  |  | 0 | 0 |  | 0 | 0 | 0 | 0
73783/17 | SEIL | POSTE CONCRETO SEÇÃO CIRCULAR COMPRIMENTO=10M CARGA NOMINAL NO TOPO 600KG INCLUSIVE ESCAVACAO EXCLUSIVE TRANSPORTE - FORNECIMENTO E COLOCAÇÃO |  |  |  |  | 1431.76 | 1431.76 | 1815.47 | un |  |  | 0 | 0 |  | 0 | 0 | 0 | 0
83394 | SEIL | POSTE DE CONCRETO DUPLO T H=11M E CARGA NOMINAL 200KG INCLUSIVE ESCAVACAO, EXCLUSIVE TRANSPORTE - FORNECIMENTO E INSTALACAO |  |  |  |  | 941.91 | 941.91 | 1194.34 | un |  |  | 0 | 0 |  | 0 | 0 | 0 | 0
83396 | SEIL | POSTE DE CONCRETO DUPLO T H=9M CARGA NOMINAL 300KG INCLUSIVE ESCAVACAO, EXCLUSIVE TRANSPORTE - FORNECIMENTO E INSTALACAO |  |  |  |  | 853.89 | 853.89 | 1082.73 | un |  |  | 0 | 0 |  | 0 | 0 | 0 | 0
83397 | SEIL | POSTE DE CONCRETO DUPLO T H=9M CARGA NOMINAL 500KG INCLUSIVE ESCAVACAO, EXCLUSIVE TRANSPORTE - FORNECIMENTO E INSTALACAO |  |  |  |  | 1140.15 | 1140.15 | 1445.71 | un |  |  | 0 | 0 |  | 0 | 0 | 0 | 0
83398 | SEIL | POSTE DE CONCRETO DUPLO T H=10M CARGA NOMINAL 300KG INCLUSIVE ESCAVACAO, EXCLUSIVE TRANSPORTE - FORNECIMENTO E INSTALACAO |  |  |  |  | 993.47 | 993.47 | 1259.72 | un |  |  | 0 | 0 |  | 0 | 0 | 0 | 0
73769/1 | SEIL | POSTE ACO CONICO CONTINUO CURVO SIMPLES SEM BASE C/JANELA 9M (INSPECAO) - FORNECIMENTO E INSTALACAO |  |  |  |  | 1561.61 | 1561.61 | 1980.12 | un |  |  | 0 | 0 |  | 0 | 0 | 0 | 0
73769/2 | SEIL | POSTE DE AÇO CONICO CONTÍNUO CURVO SIMPLES, FLANGEADO, COM JANELA DE INSPEÇÃO H=9M - FORNECIMENTO E INSTALACAO |  |  |  |  | 1563.67 | 1563.67 | 1982.73 | un |  |  | 0 | 0 |  | 0 | 0 | 0 | 0
73769/3 | SEIL | POSTE DE ACO CONICO CONTINUO CURVO DUPLO, FLANGEADO, COM JANELA DE INSPECAO H=9M - FORNECIMENTO E INSTALACAO |  |  |  |  | 1612.6 | 1612.6 | 2044.78 | un |  |  | 0 | 0 |  | 0 | 0 | 0 | 0
73769/4 | SEIL | POSTE DE ACO CONICO CONTINUO RETO, FLANGEADO, H=9M - FORNECIMENTO E INSTALACAO |  |  |  |  | 1627.86 | 1627.86 | 2064.13 | un |  |  | 0 | 0 |  | 0 | 0 | 0 | 0
83400 | SEIL | BRAÇO P/ ILUMINAÇÃO DE RUAS EM TUBO AÇO GALV 1" COMP = 1,20M E INCLINAÇÃO 25GRAUS EM RELACAO AO PLANO VERTICAL P/ FIXAÇÃO EM POSTE OU PAREDE - FORNECIMENTO E INSTALAÇÃO |  |  |  |  | 82.94 | 82.94 | 105.17 | un |  |  | 0 | 0 |  | 0 | 0 | 0 | 0
83401 | SEIL | BRAÇO P/ ILUMINAÇÃO DE RUAS, EM TUBO AÇO GALV 3/4", COMP = 1,5M P/FIXAÇÃO EM POSTE OU PAREDE - FORNECIMENTO E INSTALAÇÃO |  |  |  |  | 82.94 | 82.94 | 105.17 | un |  |  | 0 | 0 |  | 0 | 0 | 0 | 0
83402 | SEIL | ABRAÇADEIRA DE FIXAÇÃO DE BRAÇOS DE LUMINÁRIAS DE 4" - FORNECIMENTO E INSTALAÇÃO |  |  |  |  | 41.52 | 41.52 | 52.65 | un |  |  | 0 | 0 |  | 0 | 0 | 0 | 0
74231/1 | SEIL | LUMINÁRIA ABERTA PARA ILUMINAÇÃO PUBLICA, PARA LÂMPADA A VAPOR DE MERCÚRIO ATÉ 400W E MISTA ATÉ 500W, COM BRAÇO EM TUBO DE AÇO GALV D=50MM PROJ HOR=2.500MM E PROJ VERT= 2.200MM, FORNECIMENTO E INSTALAÇÃO |  |  |  |  | 113.37 | 113.37 | 143.75 | un |  |  | 0 | 0 |  | 0 | 0 | 0 | 0
83475 | SEIL | LUMINÁRIA FECHADA PARA ILUMINAÇÃO PUBLICA COM REATOR DE PARTIDA RÁPIDA COM LÂMPADA A VAPOR DE MERCÚRIO 250W - FORNECIMENTO E INSTALAÇÃO |  |  |  |  | 267.95 | 267.95 | 339.76 | un |  |  | 0 | 0 |  | 0 | 0 | 0 | 0
83478 | SEIL | LUMINÁRIA FECHADA PARA ILUMINAÇÃO PUBLICA - LÂMPADAS DE 250/500W - FORNECIMENTO E INSTALAÇÃO (EXCLUINDO LÂMPADAS) |  |  |  |  | 193.79 | 193.79 | 245.73 | un |  |  | 0 | 0 |  | 0 | 0 | 0 | 0
844000 | DER | Remanejamento postes linha transmissão |  |  |  |  | 3264.71 | 3264.71 | 4139.65 | un |  |  | 0 | 0 |  | 0 | 0 | 0 | 0
SERVIÇOS EXTRAS - ILUMINAÇÃO PÚBLICA
[9 empty] | 0 |  |  |  | 0 | 0 |  | 0 | 0 | 0 | 0
[9 empty] | 0 |  |  |  | 0 | 0 |  | 0 | 0 | 0 | 0
[9 empty] | 0 |  |  |  | 0 | 0 |  | 0 | 0 | 0 | 0
[9 empty] | 0 |  |  |  | 0 | 0 |  | 0 | 0 | 0 | 0
[9 empty] | 0 |  |  |  | 0 | 0 |  | 0 | 0 | 0 | 0
[9 empty] | 0 |  |  |  | 0 | 0 |  | 0 | 0 | 0 | 0
[9 empty] | 0 |  |  |  | 0 | 0 |  | 0 | 0 | 0 | 0
[9 empty] | 0 |  |  |  | 0 | 0 |  | 0 | 0 | 0 | 0
[9 empty] | 0 |  |  |  | 0 | 0 |  | 0 | 0 | 0 | 0
[9 empty] | 0 |  |  |  | 0 | 0 |  | 0 | 0 | 0 | 0
[9 empty] | 0 |  |  |  | 0 | 0 |  | 0 | 0 | 0 | 0
[9 empty] | 0 |  |  |  | 0 | 0 |  | 0 | 0 | 0 | 0
[9 empty] | 0 |  |  |  | 0 | 0 |  | 0 | 0 | 0 | 0
[9 empty] | 0 |  |  |  | 0 | 0 |  | 0 | 0 | 0 | 0
[9 empty] | 0 |  |  |  | 0 | 0 |  | 0 | 0 | 0 | 0
[9 empty] | 0 |  |  |  | 0 | 0 |  | 0 | 0 | 0 | 0
[9 empty] | 0 |  |  |  | 0 | 0 |  | 0 | 0 | 0 | 0
[9 empty] | 0 |  |  |  | 0 | 0 |  | 0 | 0 | 0 | 0
[9 empty] | 0 |  |  |  | 0 | 0 |  | 0 | 0 | 0 | 0
[9 empty] | 0 |  |  |  | 0 | 0 |  | 0 | 0 | 0 | 0
[9 empty] | 0 |  |  |  | 0 | 0 |  | 0 | 0 | 0 | 0
[9 empty] | 0 |  |  |  | 0 | 0 |  | 0 | 0 | 0 | 0
[9 empty] | 0 |  |  |  | 0 | 0 |  | 0 | 0 | 0 | 0
[9 empty] | 0 |  |  |  | 0 | 0 |  | 0 | 0 | 0 | 0
[9 empty] | 0 |  |  |  | 0 | 0 |  | 0 | 0 | 0 | 0
[9 empty] | 0 |  |  |  | 0 | 0 |  | 0 | 0 | 0 | 0
[9 empty] | 0 |  |  |  | 0 | 0 |  | 0 | 0 | 0 | 0
[9 empty] | 0 |  |  |  | 0 | 0 |  | 0 | 0 | 0 | 0
[9 empty] | 0 |  |  |  | 0 | 0 |  | 0 | 0 | 0 | 0
[9 empty] | 0 |  |  |  | 0 | 0 |  | 0 | 0 | 0 | 0
[9 empty] | 0 |  |  |  | 0 | 0 |  | 0 | 0 | 0 | 0
[9 empty] | 0 |  |  |  | 0 | 0 |  | 0 | 0 | 0 | 0
9 |  | SERVIÇOS DIVERSOS | [12 empty] | 0 |  |  |  |  | 0
850000 | DER | Abrigo em parada de ônibus |  | 0 | 1.73 | 6.1415 | 4442.97 | 4449.1115 | 5641.47 | un | 0 | 0 | 0 | 0 |  | 0 | 0 | 0 | 0
603000 | DER | Aço CA-50 Dobr. e Colocação |  |  |  |  | 10.2 | 10.2 | 12.93 | kg |  |  | 0 | 0 |  | 0 | 0 | 0 | 0
603300 | DER | Aço CA-60 Dobr. e Colocação |  |  |  |  | 10.5 | 10.5 | 13.31 | kg |  |  | 0 | 0 |  | 0 | 0 | 0 | 0
601100 | DER | Apiloamento Manual |  |  |  |  | 38.89 | 38.89 | 49.31 | m3 |  |  | 0 | 0 |  | 0 | 0 | 0 | 0
411000 | DER | Aterro c/ mat. do canteiro (escav 1ª CAT+transp+compact) - Passeio | 1 | 1 |  |  | 10.768 | 10.768 | 13.65 | m3 |  |  | 0 | 0 |  | 0 | 0 | 0 | 0
520100 | DER | Aterro c/ mat. de jazida (escav 1ª CAT+transp+compact) - Passeio | 1 | 15 | 1.875 | 19.2188 | 10.768 | 29.9868 | 38.02 | m3 |  |  | 0 | 0 |  | 0 | 0 | 0 | 0
532500 | DER | Colchão de Areia ( Rio / Jazida ) |  | 20 | 1.73 | 22.9225 | 63.64 | 82.2344 | 104.27 | m3 |  |  | 0 | 0 |  | 0 | 0 | 0 | 0
532500 | DER | Colchão de Areia (calçadas e outros) |  | 20 | 1.73 | 22.9225 | 63.64 | 82.2344 | 104.27 | m3 |  |  | 0 | 0 |  | 0 | 0 | 0 | 0
532600 | DER | Colchão de Argila/Saibro/mat. de Jazida | 1 | 15 | 1.875 | 19.2188 | 12.1333 | 31.3521 | 39.75 | m3 |  |  | 0 | 0 |  | 0 | 0 | 0 | 0
516000 | DER | Colchão de Brita/Pó de Pedra |  | 20 | 1.5 | 19.875 | 61.94 | 81.815 | 103.74 | m3 |  |  | 0 | 0 |  | 0 | 0 | 0 | 0
605000 | DER | Concreto Magro |  |  |  | 147.1295 | 294.37 | 441.4995 | 559.82 | m3 |  |  | 0 | 0 |  | 0 | 0 | 0 | 0
transporte |  | Cimento |  | 500 | 0.18 | 32.517 |  |  | 0 |  |  |  | 0 | 0 |  |  |  | 0 | 0
transporte |  | Areia |  | 180 | 1.06 | 99.905 |  |  | 0 |  |  |  | 0 | 0 |  |  |  | 0 | 0
transporte |  | Brita |  | 20 | 1.11 | 14.7075 |  |  | 0 |  |  |  | 0 | 0 |  |  |  | 0 | 0
606000 | DER | Concreto Ciclópico 11 Mpa (37% de Pedra de Mão) |  |  |  | 113.7366 | 261.58 | 375.3166 | 475.9 | m3 |  |  | 0 | 0 |  | 0 | 0 | 0 | 0
transporte |  | Cimento |  | 500 | 0.189 | 34.1429 |  |  | 0 |  |  |  | 0 | 0 |  |  |  | 0 | 0
transporte |  | Areia |  | 180 | 0.672 | 63.336 |  |  | 0 |  |  |  | 0 | 0 |  |  |  | 0 | 0
transporte |  | Brita + Pedra de Mão |  | 20 | 1.227 | 16.2578 |  |  | 0 |  |  |  | 0 | 0 |  |  |  | 0 | 0
605200 | DER | Concreto Símples Fck = 11 Mpa |  |  |  | 148.308 | 324.97 | 473.278 | 600.12 | m3 |  |  | 0 | 0 |  | 0 | 0 | 0 | 0
transporte |  | Cimento |  | 500 | 0.27 | 48.7755 |  |  | 0 |  |  |  | 0 | 0 |  |  |  | 0 | 0
transporte |  | Areia |  | 180 | 0.9 | 84.825 |  |  | 0 |  |  |  | 0 | 0 |  |  |  | 0 | 0
transporte |  | Brita |  | 20 | 1.11 | 14.7075 |  |  | 0 |  |  |  | 0 | 0 |  |  |  | 0 | 0
605300 | DER | Concreto Estrutural Fck = 15 Mpa |  |  |  | 161.1263 | 346.26 | 507.3863 | 643.37 | m3 |  |  | 0 | 0 |  | 0 | 0 | 0 | 0
transporte |  | Cimento |  | 500 | 0.33 | 59.6145 |  |  | 0 |  |  |  | 0 | 0 |  |  |  | 0 | 0
transporte |  | Areia |  | 180 | 0.921 | 86.8043 |  |  | 0 |  |  |  | 0 | 0 |  |  |  | 0 | 0
transporte |  | Brita |  | 20 | 1.11 | 14.7075 |  |  | 0 |  |  |  | 0 | 0 |  |  |  | 0 | 0
605400 | DER | Concreto Fck = 18 Mpa |  |  |  | 147.1295 | 351.32 | 498.4495 | 632.03 | m3 |  |  | 0 | 0 |  | 0 | 0 | 0 | 0
transporte |  | Cimento |  | 500 | 0.18 | 32.517 | 0 |  | 0 |  |  |  | 0 | 0 |  |  |  | 0 | 0
transporte |  | Areia |  | 180 | 1.06 | 99.905 | 0 |  | 0 |  |  |  | 0 | 0 |  |  |  | 0 | 0
transporte |  | Brita |  | 20 | 1.11 | 14.7075 | 0 |  | 0 |  |  |  | 0 | 0 |  |  |  | 0 | 0
831000 | DER | Construção de Cerca 4 fios c/ mourões de concreto |  |  |  | 0 | 25.95 | 25.95 | 32.9 | m |  |  | 0 | 0 |  | 0 | 0 | 0 | 0
830000 | DER | Construção de Cerca 4 fios c/ mourões de madeira |  |  |  | 0 | 26.7 | 26.7 | 33.86 | m |  |  | 0 | 0 |  | 0 | 0 | 0 | 0
823000 | DER | Defensa simples semi-maleável c/ espaçador e calço |  | 0 |  | 0 | 201.32 | 201.32 | 255.27 | m |  |  | 0 | 0 |  | 0 | 0 | 0 | 0
73899/1 | SEIL | Demolição de Alvenaria |  |  |  | 0 | 73.17 | 73.17 | 92.78 | m3 |  |  | 0 | 0 |  | 0 | 0 | 0 | 0
73899/2 | SEIL | Demolição de Cerca |  | 0 |  | 0 | 91.46 | 91.46 | 115.97 | m |  |  | 0 | 0 |  | 0 | 0 | 0 | 0
606600 | DER | Demolição de Concreto Armado |  | 0 |  | 0 | 198.35 | 198.35 | 251.51 | m3 |  |  | 0 | 0 |  | 0 | 0 | 0 | 0
606700 | DER | Demolição de Concreto Símples (calçadas e outros) |  | 0 |  | 0 | 94.29 | 94.29 | 119.56 | m3 |  |  | 0 | 0 |  | 0 | 0 | 0 | 0
603700 | DER | Enrocamento pedra de mão arrumada |  | 20 | 1.5 | 19.875 | 149.06 | 152.0415 | 192.79 | m3 |  |  | 0 | 0 |  | 0 | 0 | 0 | 0
603800 | DER | Enrocamento pedra de mão jogada |  | 20 | 1.5 | 19.875 | 86.67 | 95.8905 | 121.59 | m3 |  |  | 0 | 0 |  | 0 | 0 | 0 | 0
600000 | DER | Escavação Manual de Valas |  | 0 | 0 | 0 | 35.65 | 35.65 | 45.2 | m3 |  |  | 0 | 0 |  | 0 | 0 | 0 | 0
602100 | DER | Formas de madeira compensada resinada |  |  |  | 0 | 70.16 | 70.16 | 88.96 | m2 |  |  | 0 | 0 |  | 0 | 0 | 0 | 0
532500 | DER | Lastro de Areia |  | 20 | 1.5 | 19.875 | 63.64 | 83.515 | 105.9 | m3 |  |  | 0 | 0 |  | 0 | 0 | 0 | 0
603900 | DER | Lastro de Brita |  | 20 | 1.5 | 19.875 | 92.77 | 101.3805 | 128.55 | m3 |  |  | 0 | 0 |  | 0 | 0 | 0 | 0
605000 | DER | Lastro de Concreto Simples |  |  |  | 147.1295 | 294.37 | 441.4995 | 559.82 | m3 |  |  | 0 | 0 |  | 0 | 0 | 0 | 0
transporte |  | Cimento |  | 500 | 0.18 | 32.517 |  |  | 0 |  |  |  | 0 | 0 |  |  |  | 0 | 0
transporte |  | Areia |  | 180 | 1.06 | 99.905 |  |  | 0 |  |  |  | 0 | 0 |  |  |  | 0 | 0
transporte |  | Brita |  | 20 | 1.11 | 14.7075 |  |  | 0 |  |  |  | 0 | 0 |  |  |  | 0 | 0
600310 | DER | Limpeza de bueiro |  |  |  |  | 94.26 | 94.26 | 119.52 | un |  |  | 0 | 0 |  | 0 | 0 | 0 | 0
633000 | DER | Limpeza e desobstrução de bueiros simples |  |  |  |  | 59.43 | 59.43 | 69.41 | m |  |  | 0 | 0 |  | 0 | 0 | 0 | 0
633100 | DER | Limpeza e desobstrução de bueiros duplos |  |  |  |  | 118.86 | 118.86 | 138.83 | m |  |  | 0 | 0 |  | 0 | 0 | 0 | 0
633200 | DER | Limpeza e desobstrução de bueiros triplos |  |  |  |  | 178.29 | 178.29 | 208.24 | m |  |  | 0 | 0 |  | 0 | 0 | 0 | 0
800900 | DER | Limpeza e lavagem de sinalização vertical |  |  |  |  | 8.06 | 8.06 | 10.22 | m2 |  |  | 0 | 0 |  | 0 | 0 | 0 | 0
801100 | DER | Limpeza e pintura de abrigo de ônibus |  |  |  |  | 11.35 | 11.35 | 14.39 | m2 |  |  | 0 | 0 |  | 0 | 0 | 0 | 0
600510 | DER | Limpeza e pintura de meio fio |  |  |  |  | 1.55 | 1.55 | 1.97 | m |  |  | 0 | 0 |  | 0 | 0 | 0 | 0
521450 | DER | Pedra Irregular - sem colchão |  | 20 | 0.3 | 3.975 | 19.93 | 23.905 | 30.31 | m2 |  |  | 0 | 0 |  | 0 | 0 | 0 | 0
511300 | DER | Regularização do Subleito sem Compactação |  | 0 | 0 | 0 | 0.14 | 0.14 | 0.18 | m2 |  |  | 0 | 0 |  | 0 | 0 | 0 | 0
840000 | DER | Remoção e recolocação de cercas de arame |  |  |  | 0 | 24.85 | 24.85 | 31.51 | m |  |  | 0 | 0 |  | 0 | 0 | 0 | 0
80000C | DER | Retirada de Pedras Irregulares |  |  |  |  | 5.7734 | 5.7734 | 7.32 | m2 |  |  | 0 | 0 |  | 0 | 0 | 0 | 0
80000C | DER | Retirada e Reassentamento de Pedras Irregulares |  |  |  |  | 10.192 | 10.192 | 12.92 | m2 |  |  | 0 | 0 |  | 0 | 0 | 0 | 0
SERVIÇOS EXTRAS - SERVIÇOS DIVERSOS
[9 empty] | 0 |  |  |  | 0 | 0 |  | 0 | 0 | 0 | 0
[9 empty] | 0 |  |  |  | 0 | 0 |  | 0 | 0 | 0 | 0
[9 empty] | 0 |  |  |  | 0 | 0 |  | 0 | 0 | 0 | 0
[9 empty] | 0 |  |  |  | 0 | 0 |  | 0 | 0 | 0 | 0
[9 empty] | 0 |  |  |  | 0 | 0 |  | 0 | 0 | 0 | 0
[9 empty] | 0 |  |  |  | 0 | 0 |  | 0 | 0 | 0 | 0
[9 empty] | 0 |  |  |  | 0 | 0 |  | 0 | 0 | 0 | 0
[9 empty] | 0 |  |  |  | 0 | 0 |  | 0 | 0 | 0 | 0
[9 empty] | 0 |  |  |  | 0 | 0 |  | 0 | 0 | 0 | 0
[9 empty] | 0 |  |  |  | 0 | 0 |  | 0 | 0 | 0 | 0
[9 empty] | 0 |  |  |  | 0 | 0 |  | 0 | 0 | 0 | 0
[9 empty] | 0 |  |  |  | 0 | 0 |  | 0 | 0 | 0 | 0
[9 empty] | 0 |  |  |  | 0 | 0 |  | 0 | 0 | 0 | 0
[9 empty] | 0 |  |  |  | 0 | 0 |  | 0 | 0 | 0 | 0
[9 empty] | 0 |  |  |  | 0 | 0 |  | 0 | 0 | 0 | 0
[9 empty] | 0 |  |  |  | 0 | 0 |  | 0 | 0 | 0 | 0
[9 empty] | 0 |  |  |  | 0 | 0 |  | 0 | 0 | 0 | 0
[9 empty] | 0 |  |  |  | 0 | 0 |  | 0 | 0 | 0 | 0
[9 empty] | 0 |  |  |  | 0 | 0 |  | 0 | 0 | 0 | 0
[9 empty] | 0 |  |  |  | 0 | 0 |  | 0 | 0 | 0 | 0
[9 empty] | 0 |  |  |  | 0 | 0 |  | 0 | 0 | 0 | 0
[9 empty] | 0 |  |  |  | 0 | 0 |  | 0 | 0 | 0 | 0
[9 empty] | 0 |  |  |  | 0 | 0 |  | 0 | 0 | 0 | 0
[9 empty] | 0 |  |  |  | 0 | 0 |  | 0 | 0 | 0 | 0
[9 empty] | 0 |  |  |  | 0 | 0 |  | 0 | 0 | 0 | 0
[9 empty] | 0 |  |  |  | 0 | 0 |  | 0 | 0 | 0 | 0
[9 empty] | 0 |  |  |  | 0 | 0 |  | 0 | 0 | 0 | 0
[9 empty] | 0 |  |  |  | 0 | 0 |  | 0 | 0 | 0 | 0
[9 empty] | 0 |  |  |  | 0 | 0 |  | 0 | 0 | 0 | 0
[9 empty] | 0 |  |  |  | 0 | 0 |  | 0 | 0 | 0 | 0
[9 empty] | 0 |  |  |  | 0 | 0 |  | 0 | 0 | 0 | 0
[9 empty] | 0 |  |  |  | 0 | 0 |  | 0 | 0 | 0 | 0
10 |  | DRENAGEM | [12 empty] | 64257.8 |  |  |  |  | 64257.8 | x | x | x | x
600000 | DER | Escavação Manual de Valas |  | 0 | 0 | 0 | 35.65 | 35.65 | 45.2 | m3 |  |  | 0 | 0 |  | 0 | 0 | 0 | 0
600300 | DER | Escavação de Bueiros em 1ª Categoria |  | 0 | 0 | 0 | 6.48 | 6.48 | 8.22 | m3 | 433.68 | 8 | 3564.85 | 3469.44 |  | 433.68 | 8 | 3564.85 | 3469.44 |  | x | x | x | x
600400 | DER | Escavação de Bueiros em 2ª Categoria |  | 0 |  |  | 6.59 | 6.59 | 8.36 | m3 |  |  | 0 | 0 |  | 0 | 0 | 0 | 0
600500 | DER | Escavação de Bueiros em 3ª Categoria |  | 0 |  |  | 43.56 | 43.56 | 55.23 | m3 |  |  | 0 | 0 |  | 0 | 0 | 0 | 0
600310 | DER | Limpeza de bueiro |  |  |  |  | 94.26 | 94.26 | 110.1 | un |  |  | 0 | 0 |  | 0 | 0 | 0 | 0
633000 | DER | Limpeza e desobstrução de bueiros simples |  |  |  |  | 59.43 | 59.43 | 69.41 | m |  |  | 0 | 0 |  | 0 | 0 | 0 | 0
633100 | DER | Limpeza e desobstrução de bueiros duplos |  |  |  |  | 118.86 | 118.86 | 138.83 | m |  |  | 0 | 0 |  | 0 | 0 | 0 | 0
633200 | DER | Limpeza e desobstrução de bueiros triplos |  |  |  |  | 178.29 | 178.29 | 208.24 | m |  |  | 0 | 0 |  | 0 | 0 | 0 | 0
630300 | DER | Remoção de bueiro 0,30m |  |  |  |  | 8.86 | 8.86 | 11.23 | m |  |  | 0 | 0 |  | 0 | 0 | 0 | 0
630400 | DER | Remoção de bueiro 0,40m |  |  |  |  | 11.08 | 11.08 | 14.05 | m |  |  | 0 | 0 |  | 0 | 0 | 0 | 0
630500 | DER | Remoção de bueiro 0,50m |  |  |  |  | 12.09 | 12.09 | 15.33 | m |  |  | 0 | 0 |  | 0 | 0 | 0 | 0
630600 | DER | Remoção de bueiro 0,60m |  |  |  |  | 13.3 | 13.3 | 16.86 | m |  |  | 0 | 0 |  | 0 | 0 | 0 | 0
630800 | DER | Remoção de bueiro 0,80m |  |  |  |  | 26.6 | 26.6 | 33.73 | m |  |  | 0 | 0 |  | 0 | 0 | 0 | 0
631000 | DER | Remoção de bueiro 1,00m |  |  |  |  | 28.42 | 28.42 | 36.04 | m |  |  | 0 | 0 |  | 0 | 0 | 0 | 0
631200 | DER | Remoção de bueiro 1,20m |  |  |  |  | 34.11 | 34.11 | 43.25 | m |  |  | 0 | 0 |  | 0 | 0 | 0 | 0
631500 | DER | Remoção de bueiro 1,50m |  |  |  |  | 42.64 | 42.64 | 54.07 | m |  |  | 0 | 0 |  | 0 | 0 | 0 | 0
860000 | DER | Gabião galvanizado # 8x10 |  |  |  | 27.9429 | 470.57 | 473.5873 | 600.51 | m3 |  |  | 0 | 0 |  | 0 | 0 | 0 | 0
transporte |  | Gabião |  | 20 | 0.0089 | 0.11793 |  |  | 0 |  |  |  | 0 | 0 |  |  |  | 0 | 0
transporte |  | Brita |  | 20 | 2.1 | 27.825 |  |  | 0 |  |  |  | 0 | 0 |  |  |  | 0 | 0
712200 | DER | Escoramento de galerias celulares |  |  |  | 0 | 48.54 | 48.54 | 56.69 | m3 |  |  | 0 | 0 |  | 0 | 0 | 0 | 0
601100 | DER | Apiloamento Manual |  |  |  | 0 | 38.89 | 38.89 | 45.42 | m3 |  |  | 0 | 0 |  | 0 | 0 | 0 | 0
601200 | DER | Reaterro e Apiloamento Mecânico |  |  |  | 0 | 24.63 | 22.167 | 25.89 | m3 | 333.71 | 25 | 8639.75 | 8342.75 |  | 333.71 | 25 | 8639.75 | 8342.75 |  | x | x | x | x
A60120 | DER | Reaterro Sem Apiloamento |  |  |  | 0 | 14.78 | 13.302 | 15.54 | m3 | 233.27 | 15 | 3625.02 | 3499.05 |  | 233.27 | 15 | 3625.02 | 3499.05 |  | x | x | x | x
606500 | DER | Demolição de Alvenaria |  |  |  |  | 131.3 | 118.17 | 149.84 | m3 |  |  | 0 | 0 |  | 0 | 0 | 0 | 0
606700 | DER | Demolição de Concreto Símples |  |  |  | 0 | 94.29 | 94.29 | 119.56 | m3 |  |  | 0 | 0 |  | 0 | 0 | 0 | 0
606600 | DER | Demolição de Concreto Armado |  |  |  | 0 | 198.35 | 198.35 | 251.51 | m3 |  |  | 0 | 0 |  | 0 | 0 | 0 | 0
602100 | DER | Formas de madeira compensada resinada |  |  |  | 0 | 70.16 | 70.16 | 88.96 | m2 |  |  | 0 | 0 |  | 0 | 0 | 0 | 0
603000 | DER | Aço CA-50 Dobr. e Colocação |  |  |  | 0 | 10.2 | 10.2 | 12.93 | kg |  |  | 0 | 0 |  | 0 | 0 | 0 | 0
603300 | DER | Aço CA-60 Dobr. e Colocação |  |  |  | 0 | 10.5 | 10.5 | 13.31 | kg |  |  | 0 | 0 |  | 0 | 0 | 0 | 0
603600 | DER | Alvenaria de Pedra de Mão Argamassada |  |  |  | 86.0075 | 199.69 | 285.6975 | 362.26 | m3 |  |  | 0 | 0 |  | 0 | 0 | 0 | 0
transporte |  | Cimento |  | 500 | 0.1 | 18.065 |  |  | 0 |  |  |  | 0 | 0 |  |  |  | 0 | 0
transporte |  | Areia |  | 180 | 0.51 | 48.0675 |  |  | 0 |  |  |  | 0 | 0 |  |  |  | 0 | 0
transporte |  | Brita |  | 20 | 1.5 | 19.875 |  |  | 0 |  |  |  | 0 | 0 |  |  |  | 0 | 0
603700 | DER | Enrocamento pedra de mão arrumada |  | 20 | 1.5 | 19.875 | 149.06 | 152.0415 | 192.79 | m3 |  |  | 0 | 0 |  | 0 | 0 | 0 | 0
603800 | DER | Enrocamento pedra de mão jogada |  | 20 | 1.5 | 19.875 | 86.67 | 95.8905 | 121.59 | m3 |  |  | 0 | 0 |  | 0 | 0 | 0 | 0
532500e | DER | Lastro de Areia |  | 20 | 1.5 | 19.875 | 63.64 | 83.515 | 105.9 | m3 |  |  | 0 | 0 |  | 0 | 0 | 0 | 0
603900 | DER | Lastro de Brita |  | 20 | 1.5 | 19.875 | 92.77 | 101.3805 | 128.55 | m3 |  |  | 0 | 0 |  | 0 | 0 | 0 | 0
603500 | DER | Alvenaria de Tijolos Maciços |  |  |  | 0 | 850.04 | 850.04 | 1077.85 | m3 |  |  | 0 | 0 |  | 0 | 0 | 0 | 0
95474 | SEIL | Alvenaria de Tijolos 6 Furos |  |  |  | 0 | 542.82 | 466.8252 | 591.93 | m3 |  |  | 0 | 0 |  | 0 | 0 | 0 | 0
604000 | DER | Argamassa Cimento e Areia 1:3 |  |  |  | 226.8458 | 352.68 | 579.5258 | 734.84 | m3 |  |  | 0 | 0 |  | 0 | 0 | 0 | 0
transporte |  | Cimento |  | 500 | 0.434 | 78.4021 |  |  | 0 |  |  |  | 0 | 0 |  |  |  | 0 | 0
transporte |  | Areia |  | 180 | 1.575 | 148.4437 |  |  | 0 |  |  |  | 0 | 0 |  |  |  | 0 | 0
604100 | DER | Argamassa Cimento e Areia 1:4 |  |  |  | 235.1163 | 314.98 | 550.0963 | 697.52 | m3 |  |  | 0 | 0 |  | 0 | 0 | 0 | 0
transporte |  | Cimento |  | 500 | 0.425 | 76.7763 |  |  | 0 |  |  |  | 0 | 0 |  |  |  | 0 | 0
transporte |  | Areia |  | 180 | 1.68 | 158.34 |  |  | 0 |  |  |  | 0 | 0 |  |  |  | 0 | 0
640000 | DER | Dreno profundo em solo - tipo 1 |  |  |  | 48.5798 | 68.94 | 117.5198 | 149.02 | m |  |  | 0 | 0 |  | 0 | 0 | 0 | 0
transporte |  | Areia |  | 180 | 0.507 | 47.7848 |  |  | 0 |  |  |  | 0 | 0 |  |  |  | 0 | 0
transporte |  | Tubo |  | 20 | 0.06 | 0.795 |  |  | 0 |  |  |  | 0 | 0 |  |  |  | 0 | 0
605000 | DER | Concreto Magro |  |  |  | 147.1295 | 294.37 | 441.4995 | 559.82 | m3 |  |  | 0 | 0 |  | 0 | 0 | 0 | 0
transporte |  | Cimento |  | 500 | 0.18 | 32.517 |  |  | 0 |  |  |  | 0 | 0 |  |  |  | 0 | 0
transporte |  | Areia |  | 180 | 1.06 | 99.905 |  |  | 0 |  |  |  | 0 | 0 |  |  |  | 0 | 0
transporte |  | Brita |  | 20 | 1.11 | 14.7075 |  |  | 0 |  |  |  | 0 | 0 |  |  |  | 0 | 0
606000 | DER | Concreto Ciclópico 11 Mpa (37% de Pedra de Mão) |  |  |  | 113.7366 | 261.58 | 375.3166 | 475.9 | m3 |  |  | 0 | 0 |  | 0 | 0 | 0 | 0
transporte |  | Cimento |  | 500 | 0.189 | 34.1429 |  |  | 0 |  |  |  | 0 | 0 |  |  |  | 0 | 0
transporte |  | Areia |  | 180 | 0.672 | 63.336 |  |  | 0 |  |  |  | 0 | 0 |  |  |  | 0 | 0
transporte |  | Brita + Pedra de Mão |  | 20 | 1.227 | 16.2578 |  |  | 0 |  |  |  | 0 | 0 |  |  |  | 0 | 0
605200 | DER | Concreto Símples Fck = 11 Mpa |  |  |  | 148.308 | 324.97 | 473.278 | 600.12 | m3 |  |  | 0 | 0 |  | 0 | 0 | 0 | 0
transporte |  | Cimento |  | 500 | 0.27 | 48.7755 |  |  | 0 |  |  |  | 0 | 0 |  |  |  | 0 | 0
transporte |  | Areia |  | 180 | 0.9 | 84.825 |  |  | 0 |  |  |  | 0 | 0 |  |  |  | 0 | 0
transporte |  | Brita |  | 20 | 1.11 | 14.7075 |  |  | 0 |  |  |  | 0 | 0 |  |  |  | 0 | 0
605300 | DER | Concreto Estrutural Fck = 15 Mpa |  |  |  | 161.1263 | 346.26 | 507.3863 | 643.37 | m3 |  |  | 0 | 0 |  | 0 | 0 | 0 | 0
transporte |  | Cimento |  | 500 | 0.33 | 59.6145 |  |  | 0 |  |  |  | 0 | 0 |  |  |  | 0 | 0
transporte |  | Areia |  | 180 | 0.921 | 86.8043 |  |  | 0 |  |  |  | 0 | 0 |  |  |  | 0 | 0
transporte |  | Brita |  | 20 | 1.11 | 14.7075 |  |  | 0 |  |  |  | 0 | 0 |  |  |  | 0 | 0
605400 | DER | Concreto Fck = 18 Mpa |  |  |  | 147.1295 | 351.32 | 498.4495 | 632.03 | m3 |  |  | 0 | 0 |  | 0 | 0 | 0 | 0
transporte |  | Cimento |  | 500 | 0.18 | 32.517 | 0 |  | 0 |  |  |  | 0 | 0 |  |  |  | 0 | 0
transporte |  | Areia |  | 180 | 1.06 | 99.905 | 0 |  | 0 |  |  |  | 0 | 0 |  |  |  | 0 | 0
transporte |  | Brita |  | 20 | 1.11 | 14.7075 | 0 |  | 0 |  |  |  | 0 | 0 |  |  |  | 0 | 0
622000 | DER | Boca de saída de dreno ø 0,20 |  |  |  | 39.0858 | 220.54 | 259.6258 | 329.21 | un |  |  | 0 | 0 |  | 0 | 0 | 0 | 0
transporte |  | Cimento |  | 500 | 0.0424 | 7.6596 | 0 |  | 0 |  |  |  | 0 | 0 |  |  |  | 0 | 0
transporte |  | Areia |  | 180 | 0.1507 | 14.2035 | 0 |  | 0 |  |  |  | 0 | 0 |  |  |  | 0 | 0
transporte |  | Brita |  | 180 | 0.1743 | 16.4278 | 0 |  | 0 |  |  |  | 0 | 0 |  |  |  | 0 | 0
transporte |  | Tubo |  | 20 | 0.06 | 0.795 | 0 |  | 0 |  |  |  | 0 | 0 |  |  |  | 0 | 0
620000a | DER | Boca (Ala) de BSTC ø 0,30 m |  |  |  | 36.2641 | 340.825 | 377.0891 | 478.15 | un |  |  | 0 | 0 |  | 0 | 0 | 0 | 0
transporte |  | Cimento |  | 500 | 0.0636 | 11.4893 | 0 |  | 0 |  |  |  | 0 | 0 |  |  |  | 0 | 0
transporte |  | Areia |  | 180 | 0.2261 | 21.3099 | 0 |  | 0 |  |  |  | 0 | 0 |  |  |  | 0 | 0
transporte |  | Brita |  | 20 | 0.2615 | 3.4649 | 0 |  | 0 |  |  |  | 0 | 0 |  |  |  | 0 | 0
620000b | DER | Boca (Ala) de BSTC ø 0,40 m |  |  |  | 69.4688 | 596.84 | 666.3088 | 844.88 | un |  |  | 0 | 0 |  | 0 | 0 | 0 | 0
transporte |  | Cimento |  | 500 | 0.1154 | 20.847 | 0 |  | 0 |  |  |  | 0 | 0 |  |  |  | 0 | 0
transporte |  | Areia |  | 180 | 0.4105 | 38.6896 | 0 |  | 0 |  |  |  | 0 | 0 |  |  |  | 0 | 0
transporte |  | Brita |  | 20 | 0.7496 | 9.9322 | 0 |  | 0 |  |  |  | 0 | 0 |  |  |  | 0 | 0
620000c | DER | Boca (Ala) de BSTC ø 0,50 m |  |  |  | 81.0136 | 741.17 | 822.1836 | 1042.53 | un |  |  | 0 | 0 |  | 0 | 0 | 0 | 0
transporte |  | Cimento |  | 500 | 0.1566 | 28.2898 | 0 |  | 0 |  |  |  | 0 | 0 |  |  |  | 0 | 0
transporte |  | Areia |  | 180 | 0.557 | 52.4973 | 0 |  | 0 |  |  |  | 0 | 0 |  |  |  | 0 | 0
transporte |  | Brita |  | 20 | 0.0171 | 0.22657 | 0 |  | 0 |  |  |  | 0 | 0 |  |  |  | 0 | 0
620100 | DER | Boca (Ala) de BSTC ø 0,60 m |  |  |  | 119.0584 | 885.5 | 904.1026 | 1146.4 | un |  |  | 0 | 0 |  | 0 | 0 | 0 | 0
transporte |  | Cimento |  | 500 | 0.1978 | 35.7326 | 0 |  | 0 |  |  |  | 0 | 0 |  |  |  | 0 | 0
transporte |  | Areia |  | 180 | 0.7035 | 66.3049 | 0 |  | 0 |  |  |  | 0 | 0 |  |  |  | 0 | 0
transporte |  | Brita |  | 20 | 1.2846 | 17.0209 | 0 |  | 0 |  |  |  | 0 | 0 |  |  |  | 0 | 0
620100a | DER | Boca (Ala) de BSTC ø 0,70 m |  |  |  | 132.6144 | 1060.26 | 1073.587 | 1361.31 | un |  |  | 0 | 0 |  | 0 | 0 | 0 | 0
transporte |  | Cimento |  | 500 | 0.2424 | 43.7896 | 0 |  | 0 |  |  |  | 0 | 0 |  |  |  | 0 | 0
transporte |  | Areia |  | 180 | 0.8618 | 81.2246 | 0 |  | 0 |  |  |  | 0 | 0 |  |  |  | 0 | 0
transporte |  | Brita |  | 20 | 0.5736 | 7.6002 | 0 |  | 0 |  |  |  | 0 | 0 |  |  |  | 0 | 0
620200 | DER | Boca (Ala) de BSTC ø 0,80 m |  |  |  | 172.6416 | 1235.02 | 1266.8954 | 1606.42 | un |  |  | 0 | 0 |  | 0 | 0 | 0 | 0
transporte |  | Cimento |  | 500 | 0.2869 | 51.8285 | 0 |  | 0 |  |  |  | 0 | 0 |  |  |  | 0 | 0
transporte |  | Areia |  | 180 | 1.02 | 96.135 | 0 |  | 0 |  |  |  | 0 | 0 |  |  |  | 0 | 0
transporte |  | Brita |  | 20 | 1.8625 | 24.6781 | 0 |  | 0 |  |  |  | 0 | 0 |  |  |  | 0 | 0
620300 | DER | Boca (Ala) de BSTC ø 1,00 m |  |  |  | 259.0828 | 1742.37 | 1801.3075 | 2284.06 | un |  |  | 0 | 0 |  | 0 | 0 | 0 | 0
transporte |  | Cimento |  | 500 | 0.4305 | 77.7698 | 0 |  | 0 |  |  |  | 0 | 0 |  |  |  | 0 | 0
transporte |  | Areia |  | 180 | 1.5308 | 144.2779 | 0 |  | 0 |  |  |  | 0 | 0 |  |  |  | 0 | 0
transporte |  | Brita |  | 20 | 2.7951 | 37.0351 | 0 |  | 0 |  |  |  | 0 | 0 |  |  |  | 0 | 0
620400 | DER | Boca (Ala) de BSTC ø 1,20 m |  |  |  | 349.8347 | 2220.91 | 2313.6703 | 2933.73 | un |  |  | 0 | 0 |  | 0 | 0 | 0 | 0
transporte |  | Cimento |  | 500 | 0.5813 | 105.0118 | 0 |  | 0 |  |  |  | 0 | 0 |  |  |  | 0 | 0
transporte |  | Areia |  | 180 | 2.067 | 194.8148 | 0 |  | 0 |  |  |  | 0 | 0 |  |  |  | 0 | 0
transporte |  | Brita |  | 20 | 3.7742 | 50.0082 | 0 |  | 0 |  |  |  | 0 | 0 |  |  |  | 0 | 0
620500 | DER | Boca (Ala) de BSTC ø 1,50 m |  |  |  | 702.4182 | 3863.21 | 4109.0654 | 5210.29 | un |  |  | 0 | 0 |  | 0 | 0 | 0 | 0
transporte |  | Cimento |  | 500 | 1.1672 | 210.8547 | 0 |  | 0 |  |  |  | 0 | 0 |  |  |  | 0 | 0
transporte |  | Areia |  | 180 | 4.1502 | 391.1563 | 0 |  | 0 |  |  |  | 0 | 0 |  |  |  | 0 | 0
transporte |  | Brita |  | 20 | 7.5779 | 100.4072 | 0 |  | 0 |  |  |  | 0 | 0 |  |  |  | 0 | 0
620600 | DER | Boca (Ala) de BSTC ø 2,00 m |  |  |  | 1350.3709 | 6753.44 | 7293.4298 | 9248.07 | un |  |  | 0 | 0 |  | 0 | 0 | 0 | 0
transporte |  | Cimento |  | 500 | 2.2439 | 405.3605 | 0 |  | 0 |  |  |  | 0 | 0 |  |  |  | 0 | 0
transporte |  | Areia |  | 180 | 7.9786 | 751.9831 | 0 |  | 0 |  |  |  | 0 | 0 |  |  |  | 0 | 0
transporte |  | Brita |  | 20 | 14.5681 | 193.0273 | 0 |  | 0 |  |  |  | 0 | 0 |  |  |  | 0 | 0
620600a | DER | Boca (Ala) de BDTC ø 0,60 m |  |  |  | 172.3212 | 1212.0875 | 1245.9678 | 1579.89 | un |  |  | 0 | 0 |  | 0 | 0 | 0 | 0
transporte |  | Cimento |  | 500 | 0.2863 | 51.7201 | 0 |  | 0 |  |  |  | 0 | 0 |  |  |  | 0 | 0
transporte |  | Areia |  | 180 | 1.0182 | 95.9654 | 0 |  | 0 |  |  |  | 0 | 0 |  |  |  | 0 | 0
transporte |  | Brita |  | 20 | 1.8593 | 24.6357 | 0 |  | 0 |  |  |  | 0 | 0 |  |  |  | 0 | 0
620600b | DER | Boca (Ala) de BDTC ø 0,80 m |  |  |  | 249.8846 | 1696.0668 | 1751.3562 | 2220.72 | un |  |  | 0 | 0 |  | 0 | 0 | 0 | 0
transporte |  | Cimento |  | 500 | 0.4153 | 75.0239 | 0 |  | 0 |  |  |  | 0 | 0 |  |  |  | 0 | 0
transporte |  | Areia |  | 180 | 1.4763 | 139.1413 | 0 |  | 0 |  |  |  | 0 | 0 |  |  |  | 0 | 0
transporte |  | Brita |  | 20 | 2.6958 | 35.7194 | 0 |  | 0 |  |  |  | 0 | 0 |  |  |  | 0 | 0
620700 | DER | Boca (Ala) de BDTC ø 1,00 m |  |  |  | 374.9741 | 2394.65 | 2492.6617 | 3160.7 | un |  |  | 0 | 0 |  | 0 | 0 | 0 | 0
transporte |  | Cimento |  | 500 | 0,6231 | 112.563 | 0 |  | 0 |  |  |  | 0 | 0 |  |  |  | 0 | 0
transporte |  | Areia |  | 180 | 2,2155 | 208.8109 | 0 |  | 0 |  |  |  | 0 | 0 |  |  |  | 0 | 0
transporte |  | Brita |  | 20 | 4.0453 | 53.6002 | 0 |  | 0 |  |  |  | 0 | 0 |  |  |  | 0 | 0
620800 | DER | Boca (Ala) de BDTC ø 1,20 m |  |  |  | 493.0416 | 3041.62 | 3181.1955 | 4033.76 | un |  |  | 0 | 0 |  | 0 | 0 | 0 | 0
transporte |  | Cimento |  | 500 | 0.8193 | 148.0065 | 0 |  | 0 |  |  |  | 0 | 0 |  |  |  | 0 | 0
transporte |  | Areia |  | 180 | 2.9131 | 274.5597 | 0 |  | 0 |  |  |  | 0 | 0 |  |  |  | 0 | 0
transporte |  | Brita |  | 20 | 5.3189 | 70.4754 | 0 |  | 0 |  |  |  | 0 | 0 |  |  |  | 0 | 0
620900 | DER | Boca (Ala) de BDTC ø 1,50 m |  |  |  | 969.1351 | 5189.74 | 5542.9876 | 7028.51 | un |  |  | 0 | 0 |  | 0 | 0 | 0 | 0
transporte |  | Cimento |  | 500 | 1.6104 | 290.9188 | 0 |  | 0 |  |  |  | 0 | 0 |  |  |  | 0 | 0
transporte |  | Areia |  | 180 | 5.7261 | 539.6849 | 0 |  | 0 |  |  |  | 0 | 0 |  |  |  | 0 | 0
transporte |  | Brita |  | 20 | 10.4552 | 138.5314 | 0 |  | 0 |  |  |  | 0 | 0 |  |  |  | 0 | 0
621000 | DER | Boca (Ala) de BDTC ø 2,00 m |  |  |  | 1854.1151 | 9015.42 | 9782.5816 | 12404.31 | un |  |  | 0 | 0 |  | 0 | 0 | 0 | 0
transporte |  | Cimento |  | 500 | 3.081 | 556.5827 | 0 |  | 0 |  |  |  | 0 | 0 |  |  |  | 0 | 0
transporte |  | Areia |  | 180 | 10.9549 | 1032.4993 | 0 |  | 0 |  |  |  | 0 | 0 |  |  |  | 0 | 0
transporte |  | Brita |  | 20 | 20.0025 | 265.0331 | 0 |  | 0 |  |  |  | 0 | 0 |  |  |  | 0 | 0
621000a | DER | Boca (Ala) de BTTC ø 0,60 m |  |  |  | 225.5934 | 1538.6751 | 1587.8416 | 2013.38 | un |  |  | 0 | 0 |  | 0 | 0 | 0 | 0
transporte |  | Cimento |  | 500 | 0.3748 | 67.7076 | 0 |  | 0 |  |  |  | 0 | 0 |  |  |  | 0 | 0
transporte |  | Areia |  | 180 | 1.333 | 125.6352 | 0 |  | 0 |  |  |  | 0 | 0 |  |  |  | 0 | 0
transporte |  | Brita |  | 20 | 2.434 | 32.2505 | 0 |  | 0 |  |  |  | 0 | 0 |  |  |  | 0 | 0
621000b | DER | Boca (Ala) de BTTC ø 0,80 m |  |  | 0 | 327.1176 | 2157.1136 | 2235.808 | 2835 | un |  |  | 0 | 0 |  | 0 | 0 | 0 | 0
transporte |  | Cimento |  | 500 | 0.5436 | 98.2013 | 0 |  | 0 |  |  |  | 0 | 0 |  |  |  | 0 | 0
transporte |  | Areia |  | 180 | 1.9327 | 182.157 | 0 |  | 0 |  |  |  | 0 | 0 |  |  |  | 0 | 0
transporte |  | Brita |  | 20 | 3.529 | 46.7593 | 0 |  | 0 |  |  |  | 0 | 0 |  |  |  | 0 | 0
621100 | DER | Boca (Ala) de BTTC ø 1,00 m |  |  |  | 490.8775 | 3046.93 | 3184.0268 | 4037.35 | un |  |  | 0 | 0 |  | 0 | 0 | 0 | 0
transporte |  | Cimento |  | 500 | 0.8157 | 147.3562 | 0 |  | 0 |  |  |  | 0 | 0 |  |  |  | 0 | 0
transporte |  | Areia |  | 180 | 2.9003 | 273.3533 | 0 |  | 0 |  |  |  | 0 | 0 |  |  |  | 0 | 0
transporte |  | Brita |  | 20 | 5.2957 | 70.168 | 0 |  | 0 |  |  |  | 0 | 0 |  |  |  | 0 | 0
621200 | DER | Boca (Ala) de BTTC ø 1,20 m |  |  |  | 636.3417 | 3862.62 | 4049.0655 | 5134.22 | un |  |  | 0 | 0 |  | 0 | 0 | 0 | 0
transporte |  | Cimento |  | 500 | 1.0574 | 191.0193 | 0 |  | 0 |  |  |  | 0 | 0 |  |  |  | 0 | 0
transporte |  | Areia |  | 180 | 3.7598 | 354.3612 | 0 |  | 0 |  |  |  | 0 | 0 |  |  |  | 0 | 0
transporte |  | Brita |  | 20 | 6.865 | 90.9613 | 0 |  | 0 |  |  |  | 0 | 0 |  |  |  | 0 | 0
621300 | DER | Boca (Ala) de BTTC ø 1,50 m |  |  |  | 1236.4245 | 6518.32 | 6979.27 | 8849.71 | un |  |  | 0 | 0 |  | 0 | 0 | 0 | 0
transporte |  | Cimento |  | 500 | 2.0546 | 371.1635 | 0 |  | 0 |  |  |  | 0 | 0 |  |  |  | 0 | 0
transporte |  | Areia |  | 180 | 7.3053 | 688.5245 | 0 |  | 0 |  |  |  | 0 | 0 |  |  |  | 0 | 0
transporte |  | Brita |  | 20 | 13.3386 | 176.7364 | 0 |  | 0 |  |  |  | 0 | 0 |  |  |  | 0 | 0
621400 | DER | Boca (Ala) de BTTC ø 2,00 m |  |  |  | 2357.7413 | 11276.4 | 12270.7272 | 15559.28 | un |  |  | 0 | 0 |  | 0 | 0 | 0 | 0
transporte |  | Cimento |  | 500 | 3.9179 | 707.7686 |  |  | 0 |  |  |  | 0 | 0 |  |  |  | 0 | 0
transporte |  | Areia |  | 180 | 13.9305 | 1312.9496 |  |  | 0 |  |  |  | 0 | 0 |  |  |  | 0 | 0
transporte |  | Brita |  | 20 | 25.4357 | 337.023 |  |  | 0 |  |  |  | 0 | 0 |  |  |  | 0 | 0
607500 | DER | Corpo de BSTC ø 0,20 sem Berço e sem Armação |  |  |  | 0.97172 | 25.29 | 26.2617 | 33.3 | m |  |  | 0 | 0 |  | 0 | 0 | 0 | 0
transporte |  | Cimento |  | 500 | 0.0003 | 0.054195 |  |  | 0 |  |  |  | 0 | 0 |  |  |  | 0 | 0
transporte |  | Areia |  | 180 | 0.0013 | 0.12252 |  |  | 0 |  |  |  | 0 | 0 |  |  |  | 0 | 0
transporte |  | Tubo |  | 20 | 0.06 | 0.795 |  |  | 0 |  |  |  | 0 | 0 |  |  |  | 0 | 0
607600 | DER | Corpo de BSTC ø 0,30 sem Berço e sem Armação |  |  |  | 1.546 | 32.39 | 33.936 | 43.03 | m |  |  | 0 | 0 |  | 0 | 0 | 0 | 0
transporte |  | Cimento |  | 500 | 0.0004 | 0.07226 |  |  | 0 |  |  |  | 0 | 0 |  |  |  | 0 | 0
transporte |  | Areia |  | 180 | 0.002 | 0.1885 |  |  | 0 |  |  |  | 0 | 0 |  |  |  | 0 | 0
transporte |  | Tubo |  | 20 | 0.097 | 1.2853 |  |  | 0 |  |  |  | 0 | 0 |  |  |  | 0 | 0
610400a | DER | Corpo de BSTC ø 0,40 sem Berço e sem Armação |  |  |  | 1.8932 | 60.67 | 62.5632 | 79.33 | m | 27 | 79.33 | 2141.91 | 2141.91 |  | 27 | 79.33 | 2141.91 | 2141.91 |  | x | x | x | x
transporte |  | Cimento |  | 530 | 0.0019 | 0.36319 |  |  | 0 |  |  |  | 0 | 0 |  |  |  | 0 | 0 |  | x | x | x | x
transporte |  | Areia |  | 270 | 0.01 | 1.3925 |  |  | 0 |  |  |  | 0 | 0 |  |  |  | 0 | 0 |  | x | x | x | x
transporte |  | Tubo |  | 0 | 0.11 | 0.1375 |  |  | 0 |  |  |  | 0 | 0 |  |  |  | 0 | 0 |  | x | x | x | x
610400b | DER | Corpo de BSTC ø 0,50 sem Berço e sem Armação |  |  |  | 4.8307 | 81.825 | 86.6557 | 109.88 | m |  |  | 0 | 0 |  | 0 | 0 | 0 | 0
transporte |  | Cimento |  | 500 | 0.0023 | 0.4155 |  |  | 0 |  |  |  | 0 | 0 |  |  |  | 0 | 0
transporte |  | Areia |  | 180 | 0.0117 | 1.1027 |  |  | 0 |  |  |  | 0 | 0 |  |  |  | 0 | 0
transporte |  | Tubo |  | 20 | 0.25 | 3.3125 |  |  | 0 |  |  |  | 0 | 0 |  |  |  | 0 | 0
610600a | DER | Corpo de BSTC ø 0,60 sem Berço e sem Armação |  |  |  | 6.9001 | 102.98 | 109.8801 | 139.33 | m |  |  | 0 | 0 |  | 0 | 0 | 0 | 0
transporte |  | Cimento |  | 500 | 0.0026 | 0.46969 |  |  | 0 |  |  |  | 0 | 0 |  |  |  | 0 | 0
transporte |  | Areia |  | 180 | 0.0134 | 1.263 |  |  | 0 |  |  |  | 0 | 0 |  |  |  | 0 | 0
transporte |  | Tubo |  | 20 | 0.39 | 5.1675 |  |  | 0 |  |  |  | 0 | 0 |  |  |  | 0 | 0
610600b | DER | Corpo de BSTC ø 0,70 sem Berço e sem Armação |  |  |  | 8.9696 | 142.965 | 151.9346 | 192.65 | m |  |  | 0 | 0 |  | 0 | 0 | 0 | 0
transporte |  | Cimento |  | 500 | 0.0029 | 0.52388 |  |  | 0 |  |  |  | 0 | 0 |  |  |  | 0 | 0
transporte |  | Areia |  | 180 | 0.0151 | 1.4232 |  |  | 0 |  |  |  | 0 | 0 |  |  |  | 0 | 0
transporte |  | Tubo |  | 20 | 0.53 | 7.0225 |  |  | 0 |  |  |  | 0 | 0 |  |  |  | 0 | 0
610800a | DER | Corpo de BSTC ø 0,80 sem Berço e sem Armação |  |  |  | 3.7886 | 182.95 | 186.7386 | 236.78 | m | 132 | 236.78 | 31254.96 | 31254.96 |  | 132 | 236.78 | 31254.96 | 31254.96 |  | x | x | x | x
transporte |  | Cimento |  | 530 | 0.0032 | 0.61168 |  |  | 0 |  |  |  | 0 | 0 |  |  |  | 0 | 0 |  | x | x | x | x
transporte |  | Areia |  | 270 | 0.0168 | 2.3394 |  |  | 0 |  |  |  | 0 | 0 |  |  |  | 0 | 0 |  | x | x | x | x
transporte |  | Tubo |  | 0 | 0.67 | 0.8375 |  |  | 0 |  |  |  | 0 | 0 |  |  |  | 0 | 0 |  | x | x | x | x
610400b | DER | Corpo de BSTC ø 0,40 Sem Berço c/ Armação Símples CA-1 |  |  |  | 2.7432 | 93.78 | 96.5232 | 122.39 | m |  |  | 0 | 0 |  | 0 | 0 | 0 | 0
transporte |  | Cimento |  | 500 | 0.0019 | 0.34324 |  |  | 0 |  |  |  | 0 | 0 |  |  |  | 0 | 0
transporte |  | Areia |  | 180 | 0.01 | 0.9425 |  |  | 0 |  |  |  | 0 | 0 |  |  |  | 0 | 0
transporte |  | Tubo |  | 20 | 0.11 | 1.4575 |  |  | 0 |  |  |  | 0 | 0 |  |  |  | 0 | 0
610600c | DER | Corpo de BSTC ø 0,50 Sem Berço c/ Armação Símples CA-1 |  |  |  | 4.8307 | 116.47 | 121.3007 | 153.81 | m |  |  | 0 | 0 |  | 0 | 0 | 0 | 0
transporte |  | Cimento |  | 500 | 0.0023 | 0.4155 |  |  | 0 |  |  |  | 0 | 0 |  |  |  | 0 | 0
transporte |  | Areia |  | 180 | 0.0117 | 1.1027 |  |  | 0 |  |  |  | 0 | 0 |  |  |  | 0 | 0
transporte |  | Tubo |  | 20 | 0.25 | 3.3125 |  |  | 0 |  |  |  | 0 | 0 |  |  |  | 0 | 0
610600b | DER | Corpo de BSTC ø 0,60 Sem Berço c/ Armação Símples CA-1 |  |  |  | 6.9001 | 139.16 | 146.0601 | 185.2 | m |  |  | 0 | 0 |  | 0 | 0 | 0 | 0
transporte |  | Cimento |  | 500 | 0.0026 | 0.46969 |  |  | 0 |  |  |  | 0 | 0 |  |  |  | 0 | 0
transporte |  | Areia |  | 180 | 0.0134 | 1.263 |  |  | 0 |  |  |  | 0 | 0 |  |  |  | 0 | 0
transporte |  | Tubo |  | 20 | 0.39 | 5.1675 |  |  | 0 |  |  |  | 0 | 0 |  |  |  | 0 | 0
610800c | DER | Corpo de BSTC ø 0,70 Sem Berço c/ Armação Símples CA-1 |  |  |  | 8.9696 | 181.295 | 190.2646 | 241.26 | m |  |  | 0 | 0 |  | 0 | 0 | 0 | 0
transporte |  | Cimento |  | 500 | 0.0029 | 0.52388 |  |  | 0 |  |  |  | 0 | 0 |  |  |  | 0 | 0
transporte |  | Areia |  | 180 | 0.0151 | 1.4232 |  |  | 0 |  |  |  | 0 | 0 |  |  |  | 0 | 0
transporte |  | Tubo |  | 20 | 0.53 | 7.0225 |  |  | 0 |  |  |  | 0 | 0 |  |  |  | 0 | 0
610800b | DER | Corpo de BSTC ø 0,80 Sem Berço c/ Armação Símples CA-1 |  |  |  | 11.039 | 223.43 | 234.469 | 297.31 | m |  |  | 0 | 0 |  | 0 | 0 | 0 | 0
transporte |  | Cimento |  | 500 | 0.0032 | 0.57808 |  |  | 0 |  |  |  | 0 | 0 |  |  |  | 0 | 0
transporte |  | Areia |  | 180 | 0.0168 | 1.5834 |  |  | 0 |  |  |  | 0 | 0 |  |  |  | 0 | 0
transporte |  | Tubo |  | 20 | 0.67 | 8.8775 |  |  | 0 |  |  |  | 0 | 0 |  |  |  | 0 | 0
611000c | DER | Corpo de BSTC ø 0,90 Sem Berço c/ Armação Símples CA-1 |  |  |  | 13.7656 | 272.42 | 286.1856 | 362.88 | m |  |  | 0 | 0 |  | 0 | 0 | 0 | 0
transporte |  | Cimento |  | 500 | 0.004 | 0.7226 |  |  | 0 |  |  |  | 0 | 0 |  |  |  | 0 | 0
transporte |  | Areia |  | 180 | 0.021 | 1.9793 |  |  | 0 |  |  |  | 0 | 0 |  |  |  | 0 | 0
transporte |  | Tubo |  | 20 | 0.835 | 11.0637 |  |  | 0 |  |  |  | 0 | 0 |  |  |  | 0 | 0
611000b | DER | Corpo de BSTC ø 1,00 Sem Berço c/ Armação Símples CA-1 |  |  |  | 16.4922 | 321.41 | 337.9022 | 428.46 | m |  |  | 0 | 0 |  | 0 | 0 | 0 | 0
transporte |  | Cimento |  | 500 | 0.0048 | 0.86712 |  |  | 0 |  |  |  | 0 | 0 |  |  |  | 0 | 0
transporte |  | Areia |  | 180 | 0.0252 | 2.3751 |  |  | 0 |  |  |  | 0 | 0 |  |  |  | 0 | 0
transporte |  | Tubo |  | 20 | 1 | 13.25 |  |  | 0 |  |  |  | 0 | 0 |  |  |  | 0 | 0
611200b | DER | Corpo de BSTC ø 1,20 Sem Berço c/ Armação Símples CA-1 |  |  |  | 23.421 | 463.42 | 486.841 | 617.31 | m |  |  | 0 | 0 |  | 0 | 0 | 0 | 0
transporte |  | Cimento |  | 500 | 0.0065 | 1.1742 |  |  | 0 |  |  |  | 0 | 0 |  |  |  | 0 | 0
transporte |  | Areia |  | 180 | 0.0336 | 3.1668 |  |  | 0 |  |  |  | 0 | 0 |  |  |  | 0 | 0
transporte |  | Tubo |  | 20 | 1.44 | 19.08 |  |  | 0 |  |  |  | 0 | 0 |  |  |  | 0 | 0
611400b | DER | Corpo de BSTC ø 1,50 Sem Berço c/ Armação Símples CA-1 |  |  |  | 27.2843 | 697.71 | 724.9943 | 919.29 | m |  |  | 0 | 0 |  | 0 | 0 | 0 | 0
transporte |  | Cimento |  | 500 | 0.0081 | 1.4633 |  |  | 0 |  |  |  | 0 | 0 |  |  |  | 0 | 0
transporte |  | Areia |  | 180 | 0.042 | 3.9585 |  |  | 0 |  |  |  | 0 | 0 |  |  |  | 0 | 0
transporte |  | Tubo |  | 20 | 1.65 | 21.8625 |  |  | 0 |  |  |  | 0 | 0 |  |  |  | 0 | 0
611400b | DER | Corpo de BSTC ø 1,80 Sem Berço c/ Armação Símples CA-1 |  |  |  | 32.9243 | 1080.9516 | 1113.8759 | 1412.39 | m |  |  | 0 | 0 |  | 0 | 0 | 0 | 0
transporte |  | Cimento |  | 500 | 0.0092 | 1.662 |  |  | 0 |  |  |  | 0 | 0 |  |  |  | 0 | 0
transporte |  | Areia |  | 180 | 0.0479 | 4.5146 |  |  | 0 |  |  |  | 0 | 0 |  |  |  | 0 | 0
transporte |  | Tubo |  | 20 | 2.0187 | 26.7478 |  |  | 0 |  |  |  | 0 | 0 |  |  |  | 0 | 0
611600b | DER | Corpo de BSTC ø 2,00 Sem Berço c/ Armação Símples CA-1 |  |  |  | 34.99 | 1895.34 | 1930.33 | 2447.66 | m |  |  | 0 | 0 |  | 0 | 0 | 0 | 0
transporte |  | Cimento |  | 500 | 0.0097 | 1.7523 |  |  | 0 |  |  |  | 0 | 0 |  |  |  | 0 | 0
transporte |  | Areia |  | 180 | 0.0504 | 4.7502 |  |  | 0 |  |  |  | 0 | 0 |  |  |  | 0 | 0
transporte |  | Tubo |  | 20 | 2.15 | 28.4875 |  |  | 0 |  |  |  | 0 | 0 |  |  |  | 0 | 0
610400 | DER | Corpo de BSTC ø 0,40 Sem Berço c/ Armação Dupla CA-2 |  |  |  | 2.7432 | 113.71 | 104.8079 | 132.9 | m |  |  | 0 | 0 |  | 0 | 0 | 0 | 0
transporte |  | Cimento |  | 500 | 0.0019 | 0.34324 |  |  | 0 |  |  |  | 0 | 0 |  |  |  | 0 | 0
transporte |  | Areia |  | 180 | 0.01 | 0.9425 |  |  | 0 |  |  |  | 0 | 0 |  |  |  | 0 | 0
transporte |  | Tubo |  | 20 | 0.11 | 1.4575 |  |  | 0 |  |  |  | 0 | 0 |  |  |  | 0 | 0
610600b | DER | Corpo de BSTC ø 0,50 Sem Berço c/ Armação Dupla CA-2 |  |  |  | 4.8307 | 139.985 | 130.3341 | 165.26 | m |  |  | 0 | 0 |  | 0 | 0 | 0 | 0
transporte |  | Cimento |  | 500 | 0.0023 | 0.4155 |  |  | 0 |  |  |  | 0 | 0 |  |  |  | 0 | 0
transporte |  | Areia |  | 180 | 0.0117 | 1.1027 |  |  | 0 |  |  |  | 0 | 0 |  |  |  | 0 | 0
transporte |  | Tubo |  | 20 | 0.25 | 3.3125 |  |  | 0 |  |  |  | 0 | 0 |  |  |  | 0 | 0
610600 | DER | Corpo de BSTC ø 0,60 Sem Berço c/ Armação Dupla CA-2 |  |  |  | 6.9001 | 166.26 | 155.8441 | 197.61 | m |  |  | 0 | 0 |  | 0 | 0 | 0 | 0
transporte |  | Cimento |  | 500 | 0.0026 | 0.46969 |  |  | 0 |  |  |  | 0 | 0 |  |  |  | 0 | 0
transporte |  | Areia |  | 180 | 0.0134 | 1.263 |  |  | 0 |  |  |  | 0 | 0 |  |  |  | 0 | 0
transporte |  | Tubo |  | 20 | 0.39 | 5.1675 |  |  | 0 |  |  |  | 0 | 0 |  |  |  | 0 | 0
610800b | DER | Corpo de BSTC ø 0,70 Sem Berço c/ Armação Dupla CA-2 |  |  |  | 8.9696 | 219.1 | 205.2626 | 260.27 | m |  |  | 0 | 0 |  | 0 | 0 | 0 | 0
transporte |  | Cimento |  | 500 | 0.0029 | 0.52388 |  |  | 0 |  |  |  | 0 | 0 |  |  |  | 0 | 0
transporte |  | Areia |  | 180 | 0.0151 | 1.4232 |  |  | 0 |  |  |  | 0 | 0 |  |  |  | 0 | 0
transporte |  | Tubo |  | 20 | 0.53 | 7.0225 |  |  | 0 |  |  |  | 0 | 0 |  |  |  | 0 | 0
610800 | DER | Corpo de BSTC ø 0,80 Sem Berço c/ Armação Dupla CA-2 |  |  |  | 11.039 | 271.94 | 254.6811 | 322.94 | m |  |  | 0 | 0 |  | 0 | 0 | 0 | 0
transporte |  | Cimento |  | 500 | 0.0032 | 0.57808 |  |  | 0 |  |  |  | 0 | 0 |  |  |  | 0 | 0
transporte |  | Areia |  | 180 | 0.0168 | 1.5834 |  |  | 0 |  |  |  | 0 | 0 |  |  |  | 0 | 0
transporte |  | Tubo |  | 20 | 0.67 | 8.8775 |  |  | 0 |  |  |  | 0 | 0 |  |  |  | 0 | 0
611000b | DER | Corpo de BSTC ø 0,90 Sem Berço c/ Armação Dupla CA-2 |  |  |  | 13.7656 | 322.685 | 302.8055 | 383.96 | m |  |  | 0 | 0 |  | 0 | 0 | 0 | 0
transporte |  | Cimento |  | 500 | 0.004 | 0.7226 |  |  | 0 |  |  |  | 0 | 0 |  |  |  | 0 | 0
transporte |  | Areia |  | 180 | 0.021 | 1.9793 |  |  | 0 |  |  |  | 0 | 0 |  |  |  | 0 | 0
transporte |  | Tubo |  | 20 | 0.835 | 11.0637 |  |  | 0 |  |  |  | 0 | 0 |  |  |  | 0 | 0
611000 | DER | Corpo de BSTC ø 1,00 Sem Berço c/ Armação Dupla CA-2 |  |  |  | 16.4922 | 373.43 | 350.93 | 444.98 | m |  |  | 0 | 0 |  | 0 | 0 | 0 | 0
transporte |  | Cimento |  | 500 | 0.0048 | 0.86712 |  |  | 0 |  |  |  | 0 | 0 |  |  |  | 0 | 0
transporte |  | Areia |  | 180 | 0.0252 | 2.3751 |  |  | 0 |  |  |  | 0 | 0 |  |  |  | 0 | 0
transporte |  | Tubo |  | 20 | 1 | 13.25 |  |  | 0 |  |  |  | 0 | 0 |  |  |  | 0 | 0
611200 | DER | Corpo de BSTC ø 1,20 Sem Berço c/ Armação Dupla CA-2 |  |  |  | 23.421 | 531.76 | 499.6629 | 633.57 | m |  |  | 0 | 0 |  | 0 | 0 | 0 | 0
transporte |  | Cimento |  | 500 | 0.0065 | 1.1742 |  |  | 0 |  |  |  | 0 | 0 |  |  |  | 0 | 0
transporte |  | Areia |  | 180 | 0.0336 | 3.1668 |  |  | 0 |  |  |  | 0 | 0 |  |  |  | 0 | 0
transporte |  | Tubo |  | 20 | 1.44 | 19.08 |  |  | 0 |  |  |  | 0 | 0 |  |  |  | 0 | 0
611400 | DER | Corpo de BSTC ø 1,50 Sem Berço c/ Armação Dupla CA-2 |  |  |  | 27.2843 | 763.55 | 711.7508 | 902.5 | m |  |  | 0 | 0 |  | 0 | 0 | 0 | 0
transporte |  | Cimento |  | 500 | 0.0081 | 1.4633 |  |  | 0 |  |  |  | 0 | 0 |  |  |  | 0 | 0
transporte |  | Areia |  | 180 | 0.042 | 3.9585 |  |  | 0 |  |  |  | 0 | 0 |  |  |  | 0 | 0
transporte |  | Tubo |  | 20 | 1.65 | 21.8625 |  |  | 0 |  |  |  | 0 | 0 |  |  |  | 0 | 0
61140c | DER | Corpo de BSTC ø 1,80 Sem Berço c/ Armação Dupla CA-2 |  |  |  | 32.9243 | 1146.0268 | 1061.056 | 1345.42 | m |  |  | 0 | 0 |  | 0 | 0 | 0 | 0
transporte |  | Cimento |  | 500 | 0.0092 | 1.662 |  |  | 0 |  |  |  | 0 | 0 |  |  |  | 0 | 0
transporte |  | Areia |  | 180 | 0.0479 | 4.5146 |  |  | 0 |  |  |  | 0 | 0 |  |  |  | 0 | 0
transporte |  | Tubo |  | 20 | 2.0187 | 26.7478 |  |  | 0 |  |  |  | 0 | 0 |  |  |  | 0 | 0
611600 | DER | Corpo de BSTC ø 2,00 Sem Berço c/ Armação Dupla CA-2 |  |  |  | 34.99 | 1958.79 | 1794.402 | 2275.3 | m |  |  | 0 | 0 |  | 0 | 0 | 0 | 0
transporte |  | Cimento |  | 500 | 0.0097 | 1.7523 |  |  | 0 |  |  |  | 0 | 0 |  |  |  | 0 | 0
transporte |  | Areia |  | 180 | 0.0504 | 4.7502 |  |  | 0 |  |  |  | 0 | 0 |  |  |  | 0 | 0
transporte |  | Tubo |  | 20 | 2.15 | 28.4875 |  |  | 0 |  |  |  | 0 | 0 |  |  |  | 0 | 0
610500 | DER | Corpo de BSTC ø 0,40 Com Berço c/ Armação Dupla CA-2 |  |  |  | 15.2352 | 173.99 | 170.3027 | 215.94 | m |  |  | 0 | 0 |  | 0 | 0 | 0 | 0
transporte |  | Cimento |  | 500 | 0.0226 | 4.0827 |  |  | 0 |  |  |  | 0 | 0 |  |  |  | 0 | 0
transporte |  | Areia |  | 180 | 0.0839 | 7.9076 |  |  | 0 |  |  |  | 0 | 0 |  |  |  | 0 | 0
transporte |  | Brita |  | 20 | 0.1349 | 1.7874 |  |  | 0 |  |  |  | 0 | 0 |  |  |  | 0 | 0
transporte |  | Tubo |  | 20 | 0.11 | 1.4575 |  |  | 0 |  |  |  | 0 | 0 |  |  |  | 0 | 0
610700b | DER | Corpo de BSTC ø 0,50 Com Berço c/ Armação Dupla CA-2 |  |  |  | 20.6801 | 212.245 | 232.9251 | 295.35 | m |  |  | 0 | 0 |  | 0 | 0 | 0 | 0
transporte |  | Cimento |  | 500 | 0.0286 | 5.1666 |  |  | 0 |  |  |  | 0 | 0 |  |  |  | 0 | 0
transporte |  | Areia |  | 180 | 0.1054 | 9.9339 |  |  | 0 |  |  |  | 0 | 0 |  |  |  | 0 | 0
transporte |  | Brita |  | 20 | 0.1711 | 2.2671 |  |  | 0 |  |  |  | 0 | 0 |  |  |  | 0 | 0
transporte |  | Tubo |  | 20 | 0.25 | 3.3125 |  |  | 0 |  |  |  | 0 | 0 |  |  |  | 0 | 0
610700 | DER | Corpo de BSTC ø 0,60 Com Berço c/ Armação Dupla CA-2 |  |  |  | 26.107 | 250.5 | 276.607 | 350.74 | m |  |  | 0 | 0 |  | 0 | 0 | 0 | 0
transporte |  | Cimento |  | 500 | 0.0345 | 6.2324 |  |  | 0 |  |  |  | 0 | 0 |  |  |  | 0 | 0
transporte |  | Areia |  | 180 | 0.1269 | 11.9603 |  |  | 0 |  |  |  | 0 | 0 |  |  |  | 0 | 0
transporte |  | Brita |  | 20 | 0.2073 | 2.7467 |  |  | 0 |  |  |  | 0 | 0 |  |  |  | 0 | 0
transporte |  | Tubo |  | 20 | 0.39 | 5.1675 |  |  | 0 |  |  |  | 0 | 0 |  |  |  | 0 | 0
610900b | DER | Corpo de BSTC ø 0,70 Com Berço c/ Armação Dupla CA-2 |  |  |  | 35.6382 | 328.605 | 346.031 | 438.77 | m |  |  | 0 | 0 |  | 0 | 0 | 0 | 0
transporte |  | Cimento |  | 500 | 0.0472 | 8.5267 |  |  | 0 |  |  |  | 0 | 0 |  |  |  | 0 | 0
transporte |  | Areia |  | 180 | 0.1727 | 16.277 |  |  | 0 |  |  |  | 0 | 0 |  |  |  | 0 | 0
transporte |  | Brita |  | 20 | 0.2877 | 3.812 |  |  | 0 |  |  |  | 0 | 0 |  |  |  | 0 | 0
transporte |  | Tubo |  | 20 | 0.53 | 7.0225 |  |  | 0 |  |  |  | 0 | 0 |  |  |  | 0 | 0
610900 | DER | Corpo de BSTC ø 0,80 Com Berço c/ Armação Dupla CA-2 |  |  |  | 45.16 | 406.71 | 429.2765 | 544.32 | m |  |  | 0 | 0 |  | 0 | 0 | 0 | 0
transporte |  | Cimento |  | 500 | 0.0599 | 10.8209 |  |  | 0 |  |  |  | 0 | 0 |  |  |  | 0 | 0
transporte |  | Areia |  | 180 | 0.2184 | 20.5842 |  |  | 0 |  |  |  | 0 | 0 |  |  |  | 0 | 0
transporte |  | Brita |  | 20 | 0.3681 | 4.8773 |  |  | 0 |  |  |  | 0 | 0 |  |  |  | 0 | 0
transporte |  | Tubo |  | 20 | 0.67 | 8.8775 |  |  | 0 |  |  |  | 0 | 0 |  |  |  | 0 | 0
611100b | DER | Corpo de BSTC ø 0,90 Com Berço c/ Armação Dupla CA-2 |  |  |  | 56.9862 | 490.775 | 547.7612 | 694.56 | m |  |  | 0 | 0 |  | 0 | 0 | 0 | 0
transporte |  | Cimento |  | 500 | 0.0758 | 13.6933 |  |  | 0 |  |  |  | 0 | 0 |  |  |  | 0 | 0
transporte |  | Areia |  | 180 | 0.2764 | 26.0507 |  |  | 0 |  |  |  | 0 | 0 |  |  |  | 0 | 0
transporte |  | Brita |  | 20 | 0.4663 | 6.1785 |  |  | 0 |  |  |  | 0 | 0 |  |  |  | 0 | 0
transporte |  | Tubo |  | 20 | 0.835 | 11.0637 |  |  | 0 |  |  |  | 0 | 0 |  |  |  | 0 | 0
611100 | DER | Corpo de BSTC ø 1,00 Com Berço c/ Armação Dupla CA-2 |  |  |  | 68.8017 | 574.84 | 643.6417 | 816.14 | m |  |  | 0 | 0 |  | 0 | 0 | 0 | 0
transporte |  | Cimento |  | 500 | 0.0917 | 16.5656 |  |  | 0 |  |  |  | 0 | 0 |  |  |  | 0 | 0
transporte |  | Areia |  | 180 | 0.3343 | 31.5078 |  |  | 0 |  |  |  | 0 | 0 |  |  |  | 0 | 0
transporte |  | Brita |  | 20 | 0.5644 | 7.4783 |  |  | 0 |  |  |  | 0 | 0 |  |  |  | 0 | 0
transporte |  | Tubo |  | 20 | 1 | 13.25 |  |  | 0 |  |  |  | 0 | 0 |  |  |  | 0 | 0
611300 | DER | Corpo de BSTC ø 1,20 Com Berço c/ Armação Dupla CA-2 |  |  |  | 96.0844 | 799.52 | 850.8242 | 1078.85 | m |  |  | 0 | 0 |  | 0 | 0 | 0 | 0
transporte |  | Cimento |  | 500 | 0.1272 | 22.9787 |  |  | 0 |  |  |  | 0 | 0 |  |  |  | 0 | 0
transporte |  | Areia |  | 180 | 0.463 | 43.6378 |  |  | 0 |  |  |  | 0 | 0 |  |  |  | 0 | 0
transporte |  | Brita |  | 20 | 0.784 | 10.388 |  |  | 0 |  |  |  | 0 | 0 |  |  |  | 0 | 0
transporte |  | Tubo |  | 20 | 1.44 | 19.08 |  |  | 0 |  |  |  | 0 | 0 |  |  |  | 0 | 0
611500 | DER | Corpo de BSTC ø 1,50 Com Berço c/ Armação Dupla CA-2 |  |  |  | 134.969 | 1140.46 | 1275.429 | 1617.24 | m |  |  | 0 | 0 |  | 0 | 0 | 0 | 0
transporte |  | Cimento |  | 500 | 0.187 | 33.7816 |  |  | 0 |  |  |  | 0 | 0 |  |  |  | 0 | 0
transporte |  | Areia |  | 180 | 0.6783 | 63.9298 |  |  | 0 |  |  |  | 0 | 0 |  |  |  | 0 | 0
transporte |  | Brita |  | 20 | 1.1619 | 15.3952 |  |  | 0 |  |  |  | 0 | 0 |  |  |  | 0 | 0
transporte |  | Tubo |  | 20 | 1.65 | 21.8625 |  |  | 0 |  |  |  | 0 | 0 |  |  |  | 0 | 0
61150b | DER | Corpo de BSTC ø 1,80 Com Berço c/ Armação Dupla CA-2 |  |  |  | 184.5039 | 1601.8936 | 1697.0776 | 2151.89 | m |  |  | 0 | 0 |  | 0 | 0 | 0 | 0
transporte |  | Cimento |  | 500 | 0.2741 | 49.5162 |  |  | 0 |  |  |  | 0 | 0 |  |  |  | 0 | 0
transporte |  | Areia |  | 180 | 0.9748 | 91.8749 |  |  | 0 |  |  |  | 0 | 0 |  |  |  | 0 | 0
transporte |  | Brita |  | 20 | 2.2538 | 29.8629 |  |  | 0 |  |  |  | 0 | 0 |  |  |  | 0 | 0
transporte |  | Tubo |  | 20 | 1 | 13.25 |  |  | 0 |  |  |  | 0 | 0 |  |  |  | 0 | 0
611700 | DER | Corpo de BSTC ø 2,00 Com Berço c/ Armação Dupla CA-2 |  |  |  | 213.4281 | 2582.44 | 2656.0747 | 3367.9 | m |  |  | 0 | 0 |  | 0 | 0 | 0 | 0
transporte |  | Cimento |  | 500 | 0.3062 | 55.315 |  |  | 0 |  |  |  | 0 | 0 |  |  |  | 0 | 0
transporte |  | Areia |  | 180 | 1.1047 | 104.118 |  |  | 0 |  |  |  | 0 | 0 |  |  |  | 0 | 0
transporte |  | Brita |  | 20 | 1.9251 | 25.5076 |  |  | 0 |  |  |  | 0 | 0 |  |  |  | 0 | 0
transporte |  | Tubo |  | 20 | 2.15 | 28.4875 |  |  | 0 |  |  |  | 0 | 0 |  |  |  | 0 | 0
BLSA120 | DER | B.L. Símples alvenaria H até 1,20 m |  |  |  | 117.479 | 737.5062 | 854.9853 | 1084.12 | un | 6 | 1050 | 6504.72 | 6300 |  | 6 | 1050 | 6504.72 | 6300 |  | x | x | x | x
transporte |  | Cimento |  | 530 | 0.099194 | 18.961 |  |  | 0 |  |  |  | 0 | 0 |  |  |  | 0 | 0 |  | x | x | x | x
transporte |  | Areia |  | 270 | 0.64268 | 89.4935 |  |  | 0 |  |  |  | 0 | 0 |  |  |  | 0 | 0 |  | x | x | x | x
transporte |  | Brita |  | 0 | 0.20424 | 0.2553 |  |  | 0 |  |  |  | 0 | 0 |  |  |  | 0 | 0 |  | x | x | x | x
transporte |  | Tijolo |  | 0 | 1.1908 | 1.4885 |  |  | 0 |  |  |  | 0 | 0 |  |  |  | 0 | 0 |  | x | x | x | x
transporte |  | Cal |  | 467 | 0.043056 | 7.2808 |  |  | 0 |  |  |  | 0 | 0 |  |  |  | 0 | 0 |  | x | x | x | x
BLSA150 | DER | B.L. Símples alvenaria H até 1,50 m |  |  |  | 132.7065 | 809.9579 | 942.6644 | 1195.3 | un |  |  | 0 | 0 |  | 0 | 0 | 0 | 0
transporte |  | Cimento |  | 500 | 0.11187 | 20.209 |  |  | 0 |  |  |  | 0 | 0 |  |  |  | 0 | 0
transporte |  | Areia |  | 180 | 0.75772 | 71.4151 |  |  | 0 |  |  |  | 0 | 0 |  |  |  | 0 | 0
transporte |  | Brita |  | 20 | 0.20424 | 2.7062 |  |  | 0 |  |  |  | 0 | 0 |  |  |  | 0 | 0
transporte |  | Tijolo |  | 30 | 1.4885 | 28.6536 |  |  | 0 |  |  |  | 0 | 0 |  |  |  | 0 | 0
transporte |  | Cal |  | 500 | 0.05382 | 9.7226 |  |  | 0 |  |  |  | 0 | 0 |  |  |  | 0 | 0
BLSA200 | DER | B.L. Símples alvenaria H até 2,00 m |  |  |  | 167.1347 | 929.8049 | 1096.9396 | 1390.92 | un |  |  | 0 | 0 |  | 0 | 0 | 0 | 0
transporte |  | Cimento |  | 500 | 0.13286 | 24.0011 |  |  | 0 |  |  |  | 0 | 0 |  |  |  | 0 | 0
transporte |  | Areia |  | 180 | 0.94809 | 89.3575 |  |  | 0 |  |  |  | 0 | 0 |  |  |  | 0 | 0
transporte |  | Brita |  | 20 | 0.20424 | 2.7062 |  |  | 0 |  |  |  | 0 | 0 |  |  |  | 0 | 0
transporte |  | Tijolo |  | 30 | 1.9808 | 38.1314 |  |  | 0 |  |  |  | 0 | 0 |  |  |  | 0 | 0
transporte |  | Cal |  | 500 | 0.071622 | 12.9385 |  |  | 0 |  |  |  | 0 | 0 |  |  |  | 0 | 0
BLSA250 | DER | B.L. Símples alvenaria H até 2,50 m |  |  |  | 202.3135 | 1052.3695 | 1254.683 | 1590.94 | un |  |  | 0 | 0 |  | 0 | 0 | 0 | 0
transporte |  | Cimento |  | 500 | 0.15424 | 27.8642 |  |  | 0 |  |  |  | 0 | 0 |  |  |  | 0 | 0
transporte |  | Areia |  | 180 | 1.1425 | 107.6844 |  |  | 0 |  |  |  | 0 | 0 |  |  |  | 0 | 0
transporte |  | Brita |  | 20 | 0.20424 | 2.7062 |  |  | 0 |  |  |  | 0 | 0 |  |  |  | 0 | 0
transporte |  | Tijolo |  | 30 | 2.4846 | 47.8295 |  |  | 0 |  |  |  | 0 | 0 |  |  |  | 0 | 0
transporte |  | Cal |  | 500 | 0.089838 | 16.2292 |  |  | 0 |  |  |  | 0 | 0 |  |  |  | 0 | 0
BLSM120 | DER | B.L. Símples pré-moldado H até 1,20 m |  |  |  | 218.291 | 750.6316 | 920.4765 | 1167.16 | un |  |  | 0 | 0 |  | 0 | 0 | 0 | 0
transporte |  | Cimento |  | 500 | 0.4349 | 78.5647 |  |  | 0 |  |  |  | 0 | 0 |  |  |  | 0 | 0
transporte |  | Areia |  | 180 | 1.27 | 119.6947 |  |  | 0 |  |  |  | 0 | 0 |  |  |  | 0 | 0
transporte |  | Brita |  | 20 | 1.5118 | 20.0316 |  |  | 0 |  |  |  | 0 | 0 |  |  |  | 0 | 0
transporte |  | Tijolo |  | 30 | 0 | 0 |  |  | 0 |  |  |  | 0 | 0 |  |  |  | 0 | 0
transporte |  | Cal |  | 500 | 0 | 0 |  |  | 0 |  |  |  | 0 | 0 |  |  |  | 0 | 0
BLSM150 | DER | B.L. Símples pré-moldado H até 1,50 m |  |  | 0 | 271.4626 | 888.7518 | 1102.2038 | 1397.59 | un |  |  | 0 | 0 |  | 0 | 0 | 0 | 0
transporte |  | Cimento |  | 500 | 0.5438 | 98.2375 |  |  | 0 |  |  |  | 0 | 0 |  |  |  | 0 | 0
transporte |  | Areia |  | 180 | 1.5739 | 148.3401 |  |  | 0 |  |  |  | 0 | 0 |  |  |  | 0 | 0
transporte |  | Brita |  | 20 | 1.8781 | 24.8851 |  |  | 0 |  |  |  | 0 | 0 |  |  |  | 0 | 0
transporte |  | Tijolo |  | 30 | 0 | 0 |  |  | 0 |  |  |  | 0 | 0 |  |  |  | 0 | 0
transporte |  | Cal |  | 500 | 0 | 0 |  |  | 0 |  |  |  | 0 | 0 |  |  |  | 0 | 0
BLSM200 | DER | B.L. Símples pré-moldado H até 2,00 m |  |  | 0 | 358.4708 | 1115.3726 | 1400.1513 | 1775.39 | un |  |  | 0 | 0 |  | 0 | 0 | 0 | 0
transporte |  | Cimento |  | 500 | 0.722 | 130.4293 |  |  | 0 |  |  |  | 0 | 0 |  |  |  | 0 | 0
transporte |  | Areia |  | 180 | 2.0712 | 195.2144 |  |  | 0 |  |  |  | 0 | 0 |  |  |  | 0 | 0
transporte |  | Brita |  | 20 | 2.4775 | 32.8271 |  |  | 0 |  |  |  | 0 | 0 |  |  |  | 0 | 0
transporte |  | Tijolo |  | 30 | 0 | 0 |  |  | 0 |  |  |  | 0 | 0 |  |  |  | 0 | 0
transporte |  | Cal |  | 500 | 0 | 0 |  |  | 0 |  |  |  | 0 | 0 |  |  |  | 0 | 0
BLSM250 | DER | B.L. Símples pré-moldado H até 2,50 m |  |  | 0 | 447.0902 | 1345.456 | 1702.919 | 2159.3 | un |  |  | 0 | 0 |  | 0 | 0 | 0 | 0
transporte |  | Cimento |  | 500 | 0.9035 | 163.2173 |  |  | 0 |  |  |  | 0 | 0 |  |  |  | 0 | 0
transporte |  | Areia |  | 180 | 2.5778 | 242.9567 |  |  | 0 |  |  |  | 0 | 0 |  |  |  | 0 | 0
transporte |  | Brita |  | 20 | 3.088 | 40.9163 |  |  | 0 |  |  |  | 0 | 0 |  |  |  | 0 | 0
transporte |  | Tijolo |  | 30 | 0 | 0 |  |  | 0 |  |  |  | 0 | 0 |  |  |  | 0 | 0
transporte |  | Cal |  | 500 | 0 | 0 |  |  | 0 |  |  |  | 0 | 0 |  |  |  | 0 | 0
BLSC120 | DER | B.L. Símples concreto armado H até 1,20 m |  |  |  | 103.5061 | 1137.2225 | 1240.7286 | 1573.24 | un |  |  | 0 | 0 |  | 0 | 0 | 0 | 0
transporte |  | Cimento |  | 500 | 0.2059 | 37.1958 |  |  | 0 |  |  |  | 0 | 0 |  |  |  | 0 | 0
transporte |  | Areia |  | 180 | 0.60275 | 56.8092 |  |  | 0 |  |  |  | 0 | 0 |  |  |  | 0 | 0
transporte |  | Brita |  | 20 | 0.71706 | 9.501 |  |  | 0 |  |  |  | 0 | 0 |  |  |  | 0 | 0
transporte |  | Tijolo |  | 30 | 0 | 0 |  |  | 0 |  |  |  | 0 | 0 |  |  |  | 0 | 0
transporte |  | Cal |  | 500 | 0 | 0 |  |  | 0 |  |  |  | 0 | 0 |  |  |  | 0 | 0
BLSC150 | DER | B.L. Símples concreto armado H até 1,50 m |  |  |  | 129.2863 | 1381.4529 | 1510.7392 | 1915.62 | un |  |  | 0 | 0 |  | 0 | 0 | 0 | 0
transporte |  | Cimento |  | 500 | 0.2587 | 46.7342 |  |  | 0 |  |  |  | 0 | 0 |  |  |  | 0 | 0
transporte |  | Areia |  | 180 | 0.75011 | 70.6979 |  |  | 0 |  |  |  | 0 | 0 |  |  |  | 0 | 0
transporte |  | Brita |  | 20 | 0.89466 | 11.8542 |  |  | 0 |  |  |  | 0 | 0 |  |  |  | 0 | 0
transporte |  | Tijolo |  | 30 | 0 | 0 |  |  | 0 |  |  |  | 0 | 0 |  |  |  | 0 | 0
transporte |  | Cal |  | 500 | 0 | 0 |  |  | 0 |  |  |  | 0 | 0 |  |  |  | 0 | 0
BLSC200 | DER | B.L. Símples concreto armado H até 2,00 m |  |  |  | 171.1791 | 1550.7613 | 1721.9404 | 2183.42 | un |  |  | 0 | 0 |  | 0 | 0 | 0 | 0
transporte |  | Cimento |  | 500 | 0.3445 | 62.2339 |  |  | 0 |  |  |  | 0 | 0 |  |  |  | 0 | 0
transporte |  | Areia |  | 180 | 0.98957 | 93.267 |  |  | 0 |  |  |  | 0 | 0 |  |  |  | 0 | 0
transporte |  | Brita |  | 20 | 1.1833 | 15.6782 |  |  | 0 |  |  |  | 0 | 0 |  |  |  | 0 | 0
transporte |  | Tijolo |  | 30 | 0 | 0 |  |  | 0 |  |  |  | 0 | 0 |  |  |  | 0 | 0
transporte |  | Cal |  | 500 | 0 | 0 |  |  | 0 |  |  |  | 0 | 0 |  |  |  | 0 | 0
BLSC250 | DER | B.L. Símples concreto armado H até 2,50 m |  |  |  | 213.0719 | 1894.8947 | 2107.9666 | 2672.9 | un |  |  | 0 | 0 |  | 0 | 0 | 0 | 0
transporte |  | Cimento |  | 500 | 0.4303 | 77.7337 |  |  | 0 |  |  |  | 0 | 0 |  |  |  | 0 | 0
transporte |  | Areia |  | 180 | 1.229 | 115.8361 |  |  | 0 |  |  |  | 0 | 0 |  |  |  | 0 | 0
transporte |  | Brita |  | 20 | 1.4719 | 19.5021 |  |  | 0 |  |  |  | 0 | 0 |  |  |  | 0 | 0
transporte |  | Tijolo |  | 30 | 0 | 0 |  |  | 0 |  |  |  | 0 | 0 |  |  |  | 0 | 0
transporte |  | Cal |  | 500 | 0 | 0 |  |  | 0 |  |  |  | 0 | 0 |  |  |  | 0 | 0
BLDA120 | DER | B.L. Dupla Alvenaria H até 1,20 m |  |  |  | 205.0231 | 1410.1269 | 1615.15 | 2048.01 | un |  |  | 0 | 0 |  | 0 | 0 | 0 | 0
transporte |  | Cimento |  | 500 | 0.17396 | 31.4252 |  |  | 0 |  |  |  | 0 | 0 |  |  |  | 0 | 0
transporte |  | Areia |  | 180 | 1.1684 | 110.1243 |  |  | 0 |  |  |  | 0 | 0 |  |  |  | 0 | 0
transporte |  | Brita |  | 20 | 0.38806 | 5.1417 |  |  | 0 |  |  |  | 0 | 0 |  |  |  | 0 | 0
transporte |  | Tijolo |  | 30 | 2.2625 | 43.5535 |  |  | 0 |  |  |  | 0 | 0 |  |  |  | 0 | 0
transporte |  | Cal |  | 500 | 0.081806 | 14.7783 |  |  | 0 |  |  |  | 0 | 0 |  |  |  | 0 | 0
BLDA150 | DER | B.L. Dupla Alvenaria H até 1,50 m |  |  |  | 242.6601 | 1545.1519 | 1787.812 | 2266.95 | un |  |  | 0 | 0 |  | 0 | 0 | 0 | 0
transporte |  | Cimento |  | 500 | 0.19441 | 35.1198 |  |  | 0 |  |  |  | 0 | 0 |  |  |  | 0 | 0
transporte |  | Areia |  | 180 | 1.3738 | 129.4838 |  |  | 0 |  |  |  | 0 | 0 |  |  |  | 0 | 0
transporte |  | Brita |  | 20 | 0.38806 | 5.1417 |  |  | 0 |  |  |  | 0 | 0 |  |  |  | 0 | 0
transporte |  | Tijolo |  | 30 | 2.8281 | 54.4419 |  |  | 0 |  |  |  | 0 | 0 |  |  |  | 0 | 0
transporte |  | Cal |  | 500 | 0.10226 | 18.4729 |  |  | 0 |  |  |  | 0 | 0 |  |  |  | 0 | 0
BLDA200 | DER | B.L. Dupla Alvenaria H até 2,00 m |  |  |  | 304.9059 | 1768.4625 | 2073.3684 | 2629.03 | un |  |  | 0 | 0 |  | 0 | 0 | 0 | 0
transporte |  | Cimento |  | 500 | 0.22823 | 41.2301 |  |  | 0 |  |  |  | 0 | 0 |  |  |  | 0 | 0
transporte |  | Areia |  | 180 | 1.7135 | 161.5013 |  |  | 0 |  |  |  | 0 | 0 |  |  |  | 0 | 0
transporte |  | Brita |  | 20 | 0.38806 | 5.1417 |  |  | 0 |  |  |  | 0 | 0 |  |  |  | 0 | 0
transporte |  | Tijolo |  | 30 | 3.7636 | 72.4496 |  |  | 0 |  |  |  | 0 | 0 |  |  |  | 0 | 0
transporte |  | Cal |  | 500 | 0.13608 | 24.5832 |  |  | 0 |  |  |  | 0 | 0 |  |  |  | 0 | 0
BLDA250 | DER | B.L. Dupla Alvenaria H até 2,50 m |  |  |  | 368.5992 | 1996.9664 | 2365.5656 | 2999.54 | un |  |  | 0 | 0 |  | 0 | 0 | 0 | 0
transporte |  | Cimento |  | 500 | 0.26284 | 47.4824 |  |  | 0 |  |  |  | 0 | 0 |  |  |  | 0 | 0
transporte |  | Areia |  | 180 | 2.0612 | 194.2634 |  |  | 0 |  |  |  | 0 | 0 |  |  |  | 0 | 0
transporte |  | Brita |  | 20 | 0.38806 | 5.1417 |  |  | 0 |  |  |  | 0 | 0 |  |  |  | 0 | 0
transporte |  | Tijolo |  | 30 | 4.7208 | 90.8761 |  |  | 0 |  |  |  | 0 | 0 |  |  |  | 0 | 0
transporte |  | Cal |  | 500 | 0.17069 | 30.8355 |  |  | 0 |  |  |  | 0 | 0 |  |  |  | 0 | 0
BLDM120 | DER | B.L. Dupla Pré-moldado H até 1,20 m |  |  |  | 414.7528 | 1445.5981 | 1767.3334 | 2240.98 | un |  |  | 0 | 0 |  | 0 | 0 | 0 | 0
transporte |  | Cimento |  | 500 | 0.82631 | 149.2729 |  |  | 0 |  |  |  | 0 | 0 |  |  |  | 0 | 0
transporte |  | Areia |  | 180 | 2.4129 | 227.4199 |  |  | 0 |  |  |  | 0 | 0 |  |  |  | 0 | 0
transporte |  | Brita |  | 20 | 2.8725 | 38.0601 |  |  | 0 |  |  |  | 0 | 0 |  |  |  | 0 | 0
transporte |  | Tijolo |  | 30 | 0 | 0 |  |  | 0 |  |  |  | 0 | 0 |  |  |  | 0 | 0
transporte |  | Cal |  | 500 | 0 | 0 |  |  | 0 |  |  |  | 0 | 0 |  |  |  | 0 | 0
BLDM150 | DER | B.L. Dupla Pré-moldado H até 1,50 m |  |  |  | 515.779 | 1708.0265 | 2112.6152 | 2678.8 | un |  |  | 0 | 0 |  | 0 | 0 | 0 | 0
transporte |  | Cimento |  | 500 | 1.0332 | 186.6512 |  |  | 0 |  |  |  | 0 | 0 |  |  |  | 0 | 0
transporte |  | Areia |  | 180 | 2.9904 | 281.8461 |  |  | 0 |  |  |  | 0 | 0 |  |  |  | 0 | 0
transporte |  | Brita |  | 20 | 3.5684 | 47.2817 |  |  | 0 |  |  |  | 0 | 0 |  |  |  | 0 | 0
transporte |  | Tijolo |  | 30 | 0 | 0 |  |  | 0 |  |  |  | 0 | 0 |  |  |  | 0 | 0
transporte |  | Cal |  | 500 | 0 | 0 |  |  | 0 |  |  |  | 0 | 0 |  |  |  | 0 | 0
BLDM200 | DER | B.L. Dupla Pré-moldado H até 2,00 m |  |  |  | 681.0945 | 2138.606 | 2678.7155 | 3396.61 | un |  |  | 0 | 0 |  | 0 | 0 | 0 | 0
transporte |  | Cimento |  | 500 | 1.3718 | 247.8157 |  |  | 0 |  |  |  | 0 | 0 |  |  |  | 0 | 0
transporte |  | Areia |  | 180 | 3.9354 | 370.9073 |  |  | 0 |  |  |  | 0 | 0 |  |  |  | 0 | 0
transporte |  | Brita |  | 20 | 4.7073 | 62.3716 |  |  | 0 |  |  |  | 0 | 0 |  |  |  | 0 | 0
transporte |  | Tijolo |  | 30 | 0 | 0 |  |  | 0 |  |  |  | 0 | 0 |  |  |  | 0 | 0
transporte |  | Cal |  | 500 | 0 | 0 |  |  | 0 |  |  |  | 0 | 0 |  |  |  | 0 | 0
BLDM250 | DER | B.L. Dupla Pré-moldado H até 2,50 m |  |  |  | 849.4715 | 2575.7645 | 3253.9741 | 4126.04 | un |  |  | 0 | 0 |  | 0 | 0 | 0 | 0
transporte |  | Cimento |  | 500 | 1.7166 | 310.1128 |  |  | 0 |  |  |  | 0 | 0 |  |  |  | 0 | 0
transporte |  | Areia |  | 180 | 4.8978 | 461.6177 |  |  | 0 |  |  |  | 0 | 0 |  |  |  | 0 | 0
transporte |  | Brita |  | 20 | 5.8672 | 77.7409 |  |  | 0 |  |  |  | 0 | 0 |  |  |  | 0 | 0
transporte |  | Tijolo |  | 30 | 0 | 0 |  |  | 0 |  |  |  | 0 | 0 |  |  |  | 0 | 0
transporte |  | Cal |  | 500 | 0 | 0 |  |  | 0 |  |  |  | 0 | 0 |  |  |  | 0 | 0
BLDC120 | DER | B.L. Dupla Concreto armado H até 1,20 m |  |  |  | 196.6615 | 2180.1208 | 2376.7823 | 3013.76 | un |  |  | 0 | 0 |  | 0 | 0 | 0 | 0
transporte |  | Cimento |  | 500 | 0.39121 | 70.6721 |  |  | 0 |  |  |  | 0 | 0 |  |  |  | 0 | 0
transporte |  | Areia |  | 180 | 1.1452 | 107.9375 |  |  | 0 |  |  |  | 0 | 0 |  |  |  | 0 | 0
transporte |  | Brita |  | 20 | 1.3624 | 18.052 |  |  | 0 |  |  |  | 0 | 0 |  |  |  | 0 | 0
transporte |  | Tijolo |  | 30 | 0 | 0 |  |  | 0 |  |  |  | 0 | 0 |  |  |  | 0 | 0
transporte |  | Cal |  | 500 | 0 | 0 |  |  | 0 |  |  |  | 0 | 0 |  |  |  | 0 | 0
BLDC150 | DER | B.L. Dupla Concreto armado H até 1,50 m |  |  |  | 245.6439 | 2644.1585 | 2889.8025 | 3664.27 | un |  |  | 0 | 0 |  | 0 | 0 | 0 | 0
transporte |  | Cimento |  | 500 | 0.49153 | 88.7949 |  |  | 0 |  |  |  | 0 | 0 |  |  |  | 0 | 0
transporte |  | Areia |  | 180 | 1.4252 | 134.3259 |  |  | 0 |  |  |  | 0 | 0 |  |  |  | 0 | 0
transporte |  | Brita |  | 20 | 1.6999 | 22.5231 |  |  | 0 |  |  |  | 0 | 0 |  |  |  | 0 | 0
transporte |  | Tijolo |  | 30 | 0 | 0 |  |  | 0 |  |  |  | 0 | 0 |  |  |  | 0 | 0
transporte |  | Cal |  | 500 | 0 | 0 |  |  | 0 |  |  |  | 0 | 0 |  |  |  | 0 | 0
BLDC200 | DER | B.L. Dupla Concreto armado H até 2,00 m |  |  |  | 338.7294 | 2965.8445 | 3304.5739 | 4190.2 | un |  |  | 0 | 0 |  | 0 | 0 | 0 | 0
transporte |  | Cimento |  | 500 | 0.65455 | 118.2445 |  |  | 0 |  |  |  | 0 | 0 |  |  |  | 0 | 0
transporte |  | Areia |  | 180 | 1.8802 | 177.2072 |  |  | 0 |  |  |  | 0 | 0 |  |  |  | 0 | 0
transporte |  | Brita |  | 30 | 2.2482 | 43.2777 |  |  | 0 |  |  |  | 0 | 0 |  |  |  | 0 | 0
transporte |  | Tijolo |  | 30 | 0 | 0 |  |  | 0 |  |  |  | 0 | 0 |  |  |  | 0 | 0
transporte |  | Cal |  | 500 | 0 | 0 |  |  | 0 |  |  |  | 0 | 0 |  |  |  | 0 | 0
BLDC250 | DER | B.L. Dupla Concreto armado H até 2,50 m |  |  |  | 404.8366 | 3619.698 | 4024.5346 | 5103.11 | un |  |  | 0 | 0 |  | 0 | 0 | 0 | 0
transporte |  | Cimento |  | 500 | 0.81757 | 147.694 |  |  | 0 |  |  |  | 0 | 0 |  |  |  | 0 | 0
transporte |  | Areia |  | 180 | 2.3352 | 220.0885 |  |  | 0 |  |  |  | 0 | 0 |  |  |  | 0 | 0
transporte |  | Brita |  | 20 | 2.7965 | 37.0541 |  |  | 0 |  |  |  | 0 | 0 |  |  |  | 0 | 0
transporte |  | Tijolo |  | 30 | 0 | 0 |  |  | 0 |  |  |  | 0 | 0 |  |  |  | 0 | 0
transporte |  | Cal |  | 500 | 0 | 0 |  |  | 0 |  |  |  | 0 | 0 |  |  |  | 0 | 0
CLA040 | DER | C.L. Alvenaria Tubo até 0,40 |  |  |  | 63.9212 | 265.7957 | 329.7169 | 418.08 | un |  |  | 0 | 0 |  | 0 | 0 | 0 | 0
transporte |  | Cimento |  | 500 | 0.097146 | 17.5494 |  |  | 0 |  |  |  | 0 | 0 |  |  |  | 0 | 0
transporte |  | Areia |  | 180 | 0.36584 | 34.4805 |  |  | 0 |  |  |  | 0 | 0 |  |  |  | 0 | 0
transporte |  | Brita |  | 30 | 0.30858 | 5.9401 |  |  | 0 |  |  |  | 0 | 0 |  |  |  | 0 | 0
transporte |  | Tijolo |  | 30 | 0.23083 | 4.4435 |  |  | 0 |  |  |  | 0 | 0 |  |  |  | 0 | 0
transporte |  | Cal |  | 500 | 0.0083462 | 1.5077 |  |  | 0 |  |  |  | 0 | 0 |  |  |  | 0 | 0
CLA060 | DER | C.L. Alvenaria Tubo até 0,60 |  |  |  | 94.3178 | 402.1586 | 496.4764 | 629.53 | un |  |  | 0 | 0 |  | 0 | 0 | 0 | 0
transporte |  | Cimento |  | 500 | 0.14279 | 25.7945 |  |  | 0 |  |  |  | 0 | 0 |  |  |  | 0 | 0
transporte |  | Areia |  | 180 | 0.53475 | 50.4005 |  |  | 0 |  |  |  | 0 | 0 |  |  |  | 0 | 0
transporte |  | Brita |  | 30 | 0.43354 | 8.3456 |  |  | 0 |  |  |  | 0 | 0 |  |  |  | 0 | 0
transporte |  | Tijolo |  | 30 | 0.37922 | 7.3001 |  |  | 0 |  |  |  | 0 | 0 |  |  |  | 0 | 0
transporte |  | Cal |  | 500 | 0.013712 | 2.477 |  |  | 0 |  |  |  | 0 | 0 |  |  |  | 0 | 0
CLA080 | DER | C.L. Alvenaria Tubo até 0,80 |  |  |  | 168.8074 | 728.6516 | 897.459 | 1137.98 | un |  |  | 0 | 0 |  | 0 | 0 | 0 | 0
transporte |  | Cimento |  | 500 | 0.24371 | 44.0255 |  |  | 0 |  |  |  | 0 | 0 |  |  |  | 0 | 0
transporte |  | Areia |  | 180 | 0.97291 | 91.6968 |  |  | 0 |  |  |  | 0 | 0 |  |  |  | 0 | 0
transporte |  | Brita |  | 20 | 0.70038 | 9.2801 |  |  | 0 |  |  |  | 0 | 0 |  |  |  | 0 | 0
transporte |  | Tijolo |  | 30 | 0.92333 | 17.7741 |  |  | 0 |  |  |  | 0 | 0 |  |  |  | 0 | 0
transporte |  | Cal |  | 500 | 0.033385 | 6.031 |  |  | 0 |  |  |  | 0 | 0 |  |  |  | 0 | 0
CLA100 | DER | C.L. Alvenaria Tubo até 1,00 |  |  |  | 221.273 | 946.7725 | 1168.0455 | 1481.08 | un |  |  | 0 | 0 |  | 0 | 0 | 0 | 0
transporte |  | Cimento |  | 500 | 0.3142 | 56.7597 |  |  | 0 |  |  |  | 0 | 0 |  |  |  | 0 | 0
transporte |  | Areia |  | 180 | 1.2759 | 120.255 |  |  | 0 |  |  |  | 0 | 0 |  |  |  | 0 | 0
transporte |  | Brita |  | 20 | 0.89487 | 11.8571 |  |  | 0 |  |  |  | 0 | 0 |  |  |  | 0 | 0
transporte |  | Tijolo |  | 30 | 1.2568 | 24.1925 |  |  | 0 |  |  |  | 0 | 0 |  |  |  | 0 | 0
transporte |  | Cal |  | 500 | 0.045441 | 8.2089 |  |  | 0 |  |  |  | 0 | 0 |  |  |  | 0 | 0
CLA120 | DER | C.L. Alvenaria Tubo até 1,20 |  |  |  | 305.8296 | 1301.138 | 1606.9675 | 2037.63 | un |  |  | 0 | 0 |  | 0 | 0 | 0 | 0
transporte |  | Cimento |  | 500 | 0.42857 | 77.422 |  |  | 0 |  |  |  | 0 | 0 |  |  |  | 0 | 0
transporte |  | Areia |  | 180 | 1.7643 | 166.2855 |  |  | 0 |  |  |  | 0 | 0 |  |  |  | 0 | 0
transporte |  | Brita |  | 20 | 1.215 | 16.0989 |  |  | 0 |  |  |  | 0 | 0 |  |  |  | 0 | 0
transporte |  | Tijolo |  | 30 | 1.7851 | 34.3632 |  |  | 0 |  |  |  | 0 | 0 |  |  |  | 0 | 0
transporte |  | Cal |  | 500 | 0.064544 | 11.6599 |  |  | 0 |  |  |  | 0 | 0 |  |  |  | 0 | 0
CLM040 | DER | C.L. pré-moldado Tubo até 0,40 |  |  |  | 68.2359 | 303.0282 | 371.264 | 470.76 | un |  |  | 0 | 0 |  | 0 | 0 | 0 | 0
transporte |  | Cimento |  | 500 | 0.13323 | 24.0678 |  |  | 0 |  |  |  | 0 | 0 |  |  |  | 0 | 0
transporte |  | Areia |  | 180 | 0.40194 | 37.8827 |  |  | 0 |  |  |  | 0 | 0 |  |  |  | 0 | 0
transporte |  | Brita |  | 20 | 0.47437 | 6.2854 |  |  | 0 |  |  |  | 0 | 0 |  |  |  | 0 | 0
transporte |  | Tijolo |  | 30 | 0 | 0 |  |  | 0 |  |  |  | 0 | 0 |  |  |  | 0 | 0
transporte |  | Cal |  | 500 | 0 | 0 |  |  | 0 |  |  |  | 0 | 0 |  |  |  | 0 | 0
CLM060 | DER | C.L. pré-moldado Tubo até 0,60 |  |  |  | 103.595 | 466.1035 | 569.6985 | 722.38 | un |  |  | 0 | 0 |  | 0 | 0 | 0 | 0
transporte |  | Cimento |  | 500 | 0.20565 | 37.1502 |  |  | 0 |  |  |  | 0 | 0 |  |  |  | 0 | 0
transporte |  | Areia |  | 180 | 0.60405 | 56.9319 |  |  | 0 |  |  |  | 0 | 0 |  |  |  | 0 | 0
transporte |  | Brita |  | 20 | 0.71796 | 9.513 |  |  | 0 |  |  |  | 0 | 0 |  |  |  | 0 | 0
transporte |  | Tijolo |  | 30 | 0 | 0 |  |  | 0 |  |  |  | 0 | 0 |  |  |  | 0 | 0
transporte |  | Cal |  | 500 | 0 | 0 |  |  | 0 |  |  |  | 0 | 0 |  |  |  | 0 | 0
CLM080 | DER | C.L. pré-moldado Tubo até 0,80 |  |  |  | 192.1687 | 813.4337 | 955.3223 | 1211.35 | un |  |  | 0 | 0 |  | 0 | 0 | 0 | 0
transporte |  | Cimento |  | 500 | 0.38488 | 69.5284 |  |  | 0 |  |  |  | 0 | 0 |  |  |  | 0 | 0
transporte |  | Areia |  | 180 | 1.1143 | 105.0235 |  |  | 0 |  |  |  | 0 | 0 |  |  |  | 0 | 0
transporte |  | Brita |  | 20 | 1.3296 | 17.6169 |  |  | 0 |  |  |  | 0 | 0 |  |  |  | 0 | 0
transporte |  | Tijolo |  | 30 | 0 | 0 |  |  | 0 |  |  |  | 0 | 0 |  |  |  | 0 | 0
transporte |  | Cal |  | 500 | 0 | 0 |  |  | 0 |  |  |  | 0 | 0 |  |  |  | 0 | 0
CLM100 | DER | C.L. pré-moldado Tubo até 1,00 |  |  |  | 282.3336 | 1125.3003 | 1337.2523 | 1695.64 | un |  |  | 0 | 0 |  | 0 | 0 | 0 | 0
transporte |  | Cimento |  | 500 | 0.56628 | 102.2989 |  |  | 0 |  |  |  | 0 | 0 |  |  |  | 0 | 0
transporte |  | Areia |  | 180 | 1.6356 | 154.1593 |  |  | 0 |  |  |  | 0 | 0 |  |  |  | 0 | 0
transporte |  | Brita |  | 20 | 1.9529 | 25.8755 |  |  | 0 |  |  |  | 0 | 0 |  |  |  | 0 | 0
transporte |  | Tijolo |  | 30 | 0 | 0 |  |  | 0 |  |  |  | 0 | 0 |  |  |  | 0 | 0
transporte |  | Cal |  | 500 | 0 | 0 |  |  | 0 |  |  |  | 0 | 0 |  |  |  | 0 | 0
CLM120 | DER | C.L. pré-moldado Tubo até 1,20 |  |  |  | 390.5586 | 1542.1032 | 1874.6819 | 2377.1 | un |  |  | 0 | 0 |  | 0 | 0 | 0 | 0
transporte |  | Cimento |  | 500 | 0.7825 | 141.3585 |  |  | 0 |  |  |  | 0 | 0 |  |  |  | 0 | 0
transporte |  | Areia |  | 180 | 2.2642 | 213.3985 |  |  | 0 |  |  |  | 0 | 0 |  |  |  | 0 | 0
transporte |  | Brita |  | 20 | 2.702 | 35.8016 |  |  | 0 |  |  |  | 0 | 0 |  |  |  | 0 | 0
transporte |  | Tijolo |  | 30 | 0 | 0 |  |  | 0 |  |  |  | 0 | 0 |  |  |  | 0 | 0
transporte |  | Cal |  | 500 | 0 | 0 |  |  | 0 |  |  |  | 0 | 0 |  |  |  | 0 | 0
CLC040 | DER | C.L. concreto armado Tubo até 0,40 |  |  |  | 70.2983 | 581.8619 | 613.0306 | 777.32 | un |  |  | 0 | 0 |  | 0 | 0 | 0 | 0
transporte |  | Cimento |  | 500 | 0.13745 | 24.8308 |  |  | 0 |  |  |  | 0 | 0 |  |  |  | 0 | 0
transporte |  | Areia |  | 180 | 0.41373 | 38.9938 |  |  | 0 |  |  |  | 0 | 0 |  |  |  | 0 | 0
transporte |  | Brita |  | 20 | 0.48858 | 6.4737 |  |  | 0 |  |  |  | 0 | 0 |  |  |  | 0 | 0
transporte |  | Tijolo |  | 30 | 0 | 0 |  |  | 0 |  |  |  | 0 | 0 |  |  |  | 0 | 0
transporte |  | Cal |  | 500 | 0 | 0 |  |  | 0 |  |  |  | 0 | 0 |  |  |  | 0 | 0
CLC060 | DER | C.L. concreto armado Tubo até 0,60 |  |  |  | 106.8823 | 918.9064 | 953.9836 | 1209.65 | un |  |  | 0 | 0 |  | 0 | 0 | 0 | 0
transporte |  | Cimento |  | 500 | 0.21238 | 38.3664 |  |  | 0 |  |  |  | 0 | 0 |  |  |  | 0 | 0
transporte |  | Areia |  | 180 | 0.62284 | 58.7029 |  |  | 0 |  |  |  | 0 | 0 |  |  |  | 0 | 0
transporte |  | Brita |  | 20 | 0.74061 | 9.813 |  |  | 0 |  |  |  | 0 | 0 |  |  |  | 0 | 0
transporte |  | Tijolo |  | 30 | 0 | 0 |  |  | 0 |  |  |  | 0 | 0 |  |  |  | 0 | 0
transporte |  | Cal |  | 500 | 0 | 0 |  |  | 0 |  |  |  | 0 | 0 |  |  |  | 0 | 0
CLC080 | DER | C.L. concreto armado Tubo até 0,80 |  |  |  | 192.1687 | 1575.0684 | 1643.5305 | 2084 | un |  |  | 0 | 0 |  | 0 | 0 | 0 | 0
transporte |  | Cimento |  | 500 | 0.38488 | 69.5284 |  |  | 0 |  |  |  | 0 | 0 |  |  |  | 0 | 0
transporte |  | Areia |  | 180 | 1.1143 | 105.0235 |  |  | 0 |  |  |  | 0 | 0 |  |  |  | 0 | 0
transporte |  | Brita |  | 20 | 1.3296 | 17.6169 |  |  | 0 |  |  |  | 0 | 0 |  |  |  | 0 | 0
transporte |  | Tijolo |  | 30 | 0 | 0 |  |  | 0 |  |  |  | 0 | 0 |  |  |  | 0 | 0
transporte |  | Cal |  | 500 | 0 | 0 |  |  | 0 |  |  |  | 0 | 0 |  |  |  | 0 | 0
CLC100 | DER | C.L. concreto armado Tubo até 1,00 |  |  |  | 282.3336 | 2274.5432 | 2377.8955 | 3015.17 | un |  |  | 0 | 0 |  | 0 | 0 | 0 | 0
transporte |  | Cimento |  | 500 | 0.56628 | 102.2989 |  |  | 0 |  |  |  | 0 | 0 |  |  |  | 0 | 0
transporte |  | Areia |  | 180 | 1.6356 | 154.1593 |  |  | 0 |  |  |  | 0 | 0 |  |  |  | 0 | 0
transporte |  | Brita |  | 20 | 1.9529 | 25.8755 |  |  | 0 |  |  |  | 0 | 0 |  |  |  | 0 | 0
transporte |  | Tijolo |  | 30 | 0 | 0 |  |  | 0 |  |  |  | 0 | 0 |  |  |  | 0 | 0
transporte |  | Cal |  | 500 | 0 | 0 |  |  | 0 |  |  |  | 0 | 0 |  |  |  | 0 | 0
CLC120 | DER | C.L. concreto armado Tubo até 1,20 |  |  |  | 390.5586 | 3136.1582 | 3279.8466 | 4158.85 | un |  |  | 0 | 0 |  | 0 | 0 | 0 | 0
transporte |  | Cimento |  | 500 | 0.7825 | 141.3585 |  |  | 0 |  |  |  | 0 | 0 |  |  |  | 0 | 0
transporte |  | Areia |  | 180 | 2.2642 | 213.3985 |  |  | 0 |  |  |  | 0 | 0 |  |  |  | 0 | 0
transporte |  | Brita |  | 20 | 2.702 | 35.8016 |  |  | 0 |  |  |  | 0 | 0 |  |  |  | 0 | 0
transporte |  | Tijolo |  | 30 | 0 | 0 |  |  | 0 |  |  |  | 0 | 0 |  |  |  | 0 | 0
transporte |  | Cal |  | 500 | 0 | 0 |  |  | 0 |  |  |  | 0 | 0 |  |  |  | 0 | 0
CLC150 | DER | C.L. concreto armado Tubo até 1,50 |  |  |  | 605.6975 | 4627.1017 | 4866.5032 | 6170.73 | un |  |  | 0 | 0 |  | 0 | 0 | 0 | 0
transporte |  | Cimento |  | 500 | 1.2144 | 219.3855 |  |  | 0 |  |  |  | 0 | 0 |  |  |  | 0 | 0
transporte |  | Areia |  | 180 | 3.5098 | 330.7968 |  |  | 0 |  |  |  | 0 | 0 |  |  |  | 0 | 0
transporte |  | Brita |  | 20 | 4.1898 | 55.5152 |  |  | 0 |  |  |  | 0 | 0 |  |  |  | 0 | 0
transporte |  | Tijolo |  | 30 | 0 | 0 |  |  | 0 |  |  |  | 0 | 0 |  |  |  | 0 | 0
transporte |  | Cal |  | 500 | 0 | 0 |  |  | 0 |  |  |  | 0 | 0 |  |  |  | 0 | 0
CLC200 | DER | C.L. concreto armado Tubo até 2,00 |  |  |  | 954.611 | 7308.1929 | 7271.2674 | 9219.97 | un |  |  | 0 | 0 |  | 0 | 0 | 0 | 0
transporte |  | Cimento |  | 500 | 1.916 | 346.1216 |  |  | 0 |  |  |  | 0 | 0 |  |  |  | 0 | 0
transporte |  | Areia |  | 180 | 5.528 | 521.0119 |  |  | 0 |  |  |  | 0 | 0 |  |  |  | 0 | 0
transporte |  | Brita |  | 20 | 6.6021 | 87.4775 |  |  | 0 |  |  |  | 0 | 0 |  |  |  | 0 | 0
transporte |  | Tijolo |  | 30 | 0 | 0 |  |  | 0 |  |  |  | 0 | 0 |  |  |  | 0 | 0
transporte |  | Cal |  | 500 | 0 | 0 |  |  | 0 |  |  |  | 0 | 0 |  |  |  | 0 | 0
PVAH80 | DER | P.V. Alvenaria H até 0,80 m Tubo até 0,40 + chaminé 1,00 m |  |  |  | 239.7748 | 1378.9955 | 1489.2687 | 1888.39 | un |  | 1888.39 | 0 | 0 |  | 0 | 1888.39 | 0 | 0 |  | x | x | x | x
transporte |  | Cimento |  | 530 | 0.34363 | 65.6841 |  |  | 0 |  |  |  | 0 | 0 |  |  |  | 0 | 0 |  | x | x | x | x
transporte |  | Areia |  | 270 | 1.2015 | 167.3067 |  |  | 0 |  |  |  | 0 | 0 |  |  |  | 0 | 0 |  | x | x | x | x
transporte |  | Brita |  | 0 | 1.11 | 1.3875 |  |  | 0 |  |  |  | 0 | 0 |  |  |  | 0 | 0 |  | x | x | x | x
transporte |  | Tijolo |  | 0 | 0.7328 | 0.916 |  |  | 0 |  |  |  | 0 | 0 |  |  |  | 0 | 0 |  | x | x | x | x
transporte |  | Cal |  | 467 | 0.026496 | 4.4805 |  |  | 0 |  |  |  | 0 | 0 |  |  |  | 0 | 0 |  | x | x | x | x
PVAH100 | DER | P.V. Alvenaria H até 1,00 m Tubo até 0,60 + chaminé 1,00 m |  |  |  | 238.2079 | 1493.3984 | 1593.0778 | 2020.02 | un |  |  | 0 | 0 |  | 0 | 0 | 0 | 0
transporte |  | Cimento |  | 500 | 0.37163 | 67.1356 |  |  | 0 |  |  |  | 0 | 0 |  |  |  | 0 | 0
transporte |  | Areia |  | 180 | 1.3678 | 128.9142 |  |  | 0 |  |  |  | 0 | 0 |  |  |  | 0 | 0
transporte |  | Brita |  | 20 | 1.1766 | 15.59 |  |  | 0 |  |  |  | 0 | 0 |  |  |  | 0 | 0
transporte |  | Tijolo |  | 30 | 1.0305 | 19.8371 |  |  | 0 |  |  |  | 0 | 0 |  |  |  | 0 | 0
transporte |  | Cal |  | 500 | 0.03726 | 6.731 |  |  | 0 |  |  |  | 0 | 0 |  |  |  | 0 | 0
PVAH130 | DER | P.V. Alvenaria H até 1,30 m Tubo até 0,80 + chaminé 1,00 m |  |  |  | 314.9407 | 1662.5412 | 1819.2834 | 2306.85 | un | 3 | 2306.85 | 6920.55 | 6920.55 |  | 3 | 2306.85 | 6920.55 | 6920.55 |  | x | x | x | x
transporte |  | Cimento |  | 530 | 0.41297 | 78.9385 |  |  | 0 |  |  |  | 0 | 0 |  |  |  | 0 | 0 |  | x | x | x | x
transporte |  | Areia |  | 270 | 1.6053 | 223.5432 |  |  | 0 |  |  |  | 0 | 0 |  |  |  | 0 | 0 |  | x | x | x | x
transporte |  | Brita |  | 0 | 1.2654 | 1.5818 |  |  | 0 |  |  |  | 0 | 0 |  |  |  | 0 | 0 |  | x | x | x | x
transporte |  | Tijolo |  | 0 | 1.477 | 1.8463 |  |  | 0 |  |  |  | 0 | 0 |  |  |  | 0 | 0 |  | x | x | x | x
transporte |  | Cal |  | 467 | 0.053406 | 9.031 |  |  | 0 |  |  |  | 0 | 0 |  |  |  | 0 | 0 |  | x | x | x | x
PVAH150 | DER | P.V. Alvenaria H até 1,50 m Tubo até 1,00 + chaminé 1,00 m |  |  |  | 307.7752 | 1771.2671 | 1912.7189 | 2425.33 | un |  |  | 0 | 0 |  | 0 | 0 | 0 | 0
transporte |  | Cimento |  | 500 | 0.43856 | 79.2258 |  |  | 0 |  |  |  | 0 | 0 |  |  |  | 0 | 0
transporte |  | Areia |  | 180 | 1.7569 | 165.5864 |  |  | 0 |  |  |  | 0 | 0 |  |  |  | 0 | 0
transporte |  | Brita |  | 20 | 1.3209 | 17.5019 |  |  | 0 |  |  |  | 0 | 0 |  |  |  | 0 | 0
transporte |  | Tijolo |  | 30 | 1.7633 | 33.9435 |  |  | 0 |  |  |  | 0 | 0 |  |  |  | 0 | 0
transporte |  | Cal |  | 500 | 0.063756 | 11.5175 |  |  | 0 |  |  |  | 0 | 0 |  |  |  | 0 | 0
PVAH180 | DER | P.V. Alvenaria H até 1,80 m Tubo até 1,20 + chaminé 1,00 m |  |  |  | 347.2015 | 1934.0036 | 2121.5207 | 2690.09 | un |  |  | 0 | 0 |  | 0 | 0 | 0 | 0
transporte |  | Cimento |  | 500 | 0.47459 | 85.7352 |  |  | 0 |  |  |  | 0 | 0 |  |  |  | 0 | 0
transporte |  | Areia |  | 180 | 1.9746 | 186.1081 |  |  | 0 |  |  |  | 0 | 0 |  |  |  | 0 | 0
transporte |  | Brita |  | 20 | 1.3875 | 18.3844 |  |  | 0 |  |  |  | 0 | 0 |  |  |  | 0 | 0
transporte |  | Tijolo |  | 30 | 2.2098 | 42.5396 |  |  | 0 |  |  |  | 0 | 0 |  |  |  | 0 | 0
transporte |  | Cal |  | 500 | 0.079902 | 14.4343 |  |  | 0 |  |  |  | 0 | 0 |  |  |  | 0 | 0
PVMH80 | DER | P.V. Pré-moldado H até 0,80 m Tubo até 0,40 + chaminé 1,00 m |  |  |  | 195.874 | 1006.1064 | 1081.7824 | 1371.7 | un |  |  | 0 | 0 |  | 0 | 0 | 0 | 0
transporte |  | Cimento |  | 500 | 0.3854 | 69.6225 |  |  | 0 |  |  |  | 0 | 0 |  |  |  | 0 | 0
transporte |  | Areia |  | 180 | 1.1484 | 108.2348 |  |  | 0 |  |  |  | 0 | 0 |  |  |  | 0 | 0
transporte |  | Brita |  | 20 | 1.3598 | 18.0167 |  |  | 0 |  |  |  | 0 | 0 |  |  |  | 0 | 0
transporte |  | Tijolo |  | 30 | 0 | 0 |  |  | 0 |  |  |  | 0 | 0 |  |  |  | 0 | 0
transporte |  | Cal |  | 500 | 0 | 0 |  |  | 0 |  |  |  | 0 | 0 |  |  |  | 0 | 0
PVMH100 | DER | P.V. Pré-moldado H até 1,00 m Tubo até 0,60 + chaminé 1,00 m |  |  |  | 220.0429 | 1075.5855 | 1166.0656 | 1478.57 | un |  |  | 0 | 0 |  | 0 | 0 | 0 | 0
transporte |  | Cimento |  | 500 | 0.4349 | 78.5647 |  |  | 0 |  |  |  | 0 | 0 |  |  |  | 0 | 0
transporte |  | Areia |  | 180 | 1.2865 | 121.2555 |  |  | 0 |  |  |  | 0 | 0 |  |  |  | 0 | 0
transporte |  | Brita |  | 20 | 1.5263 | 20.2228 |  |  | 0 |  |  |  | 0 | 0 |  |  |  | 0 | 0
transporte |  | Tijolo |  | 30 | 0 | 0 |  |  | 0 |  |  |  | 0 | 0 |  |  |  | 0 | 0
transporte |  | Cal |  | 500 | 0 | 0 |  |  | 0 |  |  |  | 0 | 0 |  |  |  | 0 | 0
PVMH130 | DER | P.V. Pré-moldado H até 1,30 m Tubo até 0,80 + chaminé 1,00 m |  |  |  | 255.4907 | 1178.0727 | 1290.207 | 1635.98 | un |  |  | 0 | 0 |  | 0 | 0 | 0 | 0
transporte |  | Cimento |  | 500 | 0.5075 | 91.6799 |  |  | 0 |  |  |  | 0 | 0 |  |  |  | 0 | 0
transporte |  | Areia |  | 180 | 1.4891 | 140.3524 |  |  | 0 |  |  |  | 0 | 0 |  |  |  | 0 | 0
transporte |  | Brita |  | 20 | 1.7705 | 23.4585 |  |  | 0 |  |  |  | 0 | 0 |  |  |  | 0 | 0
transporte |  | Tijolo |  | 30 | 0 | 0 |  |  | 0 |  |  |  | 0 | 0 |  |  |  | 0 | 0
transporte |  | Cal |  | 500 | 0 | 0 |  |  | 0 |  |  |  | 0 | 0 |  |  |  | 0 | 0
PVMH150 | DER | P.V. Pré-moldado H até 1,50 m Tubo até 1,00 + chaminé 1,00 m |  |  |  | 323.7098 | 1337.9679 | 1495.5099 | 1896.31 | un |  |  | 0 | 0 |  | 0 | 0 | 0 | 0
transporte |  | Cimento |  | 500 | 0.6445 | 116.4289 |  |  | 0 |  |  |  | 0 | 0 |  |  |  | 0 | 0
transporte |  | Areia |  | 180 | 1.8841 | 177.5717 |  |  | 0 |  |  |  | 0 | 0 |  |  |  | 0 | 0
transporte |  | Brita |  | 20 | 2.2422 | 29.7092 |  |  | 0 |  |  |  | 0 | 0 |  |  |  | 0 | 0
transporte |  | Tijolo |  | 30 | 0 | 0 |  |  | 0 |  |  |  | 0 | 0 |  |  |  | 0 | 0
transporte |  | Cal |  | 500 | 0 | 0 |  |  | 0 |  |  |  | 0 | 0 |  |  |  | 0 | 0
PVMH180 | DER | P.V. Pré-moldado H até 1,80 m Tubo até 1,20 + chaminé 1,00 m |  |  |  | 405.8272 | 1527.1475 | 1739.6772 | 2205.91 | un |  |  | 0 | 0 |  | 0 | 0 | 0 | 0
transporte |  | Cimento |  | 500 | 0.8104 | 146.3988 |  |  | 0 |  |  |  | 0 | 0 |  |  |  | 0 | 0
transporte |  | Areia |  | 180 | 2.3576 | 222.2038 |  |  | 0 |  |  |  | 0 | 0 |  |  |  | 0 | 0
transporte |  | Brita |  | 20 | 2.8094 | 37.2247 |  |  | 0 |  |  |  | 0 | 0 |  |  |  | 0 | 0
transporte |  | Tijolo |  | 30 | 0 | 0 |  |  | 0 |  |  |  | 0 | 0 |  |  |  | 0 | 0
transporte |  | Cal |  | 500 | 0 | 0 |  |  | 0 |  |  |  | 0 | 0 |  |  |  | 0 | 0
PVCH80 | DER | P.V. Concreto armado H até 0,80 m Tubo até 0,40 + chaminé 1,00 m |  |  |  | 195.874 | 1958.6775 | 2046.8239 | 2595.37 | un |  |  | 0 | 0 |  | 0 | 0 | 0 | 0
transporte |  | Cimento |  | 500 | 0.3854 | 69.6225 |  |  | 0 |  |  |  | 0 | 0 |  |  |  | 0 | 0
transporte |  | Areia |  | 180 | 1.1484 | 108.2348 |  |  | 0 |  |  |  | 0 | 0 |  |  |  | 0 | 0
transporte |  | Brita |  | 20 | 1.3598 | 18.0167 |  |  | 0 |  |  |  | 0 | 0 |  |  |  | 0 | 0
transporte |  | Tijolo |  | 30 | 0 | 0 |  |  | 0 |  |  |  | 0 | 0 |  |  |  | 0 | 0
transporte |  | Cal |  | 500 | 0 | 0 |  |  | 0 |  |  |  | 0 | 0 |  |  |  | 0 | 0
PVCH100 | DER | P.V. Concreto armado H até 1,00 m Tubo até 0,60 + chaminé 1,00 m |  |  |  | 220.0429 | 2167.5227 | 2268.1874 | 2876.06 | un |  |  | 0 | 0 |  | 0 | 0 | 0 | 0
transporte |  | Cimento |  | 500 | 0.4349 | 78.5647 |  |  | 0 |  |  |  | 0 | 0 |  |  |  | 0 | 0
transporte |  | Areia |  | 180 | 1.2865 | 121.2555 |  |  | 0 |  |  |  | 0 | 0 |  |  |  | 0 | 0
transporte |  | Brita |  | 20 | 1.5263 | 20.2228 |  |  | 0 |  |  |  | 0 | 0 |  |  |  | 0 | 0
transporte |  | Tijolo |  | 30 | 0 | 0 |  |  | 0 |  |  |  | 0 | 0 |  |  |  | 0 | 0
transporte |  | Cal |  | 500 | 0 | 0 |  |  | 0 |  |  |  | 0 | 0 |  |  |  | 0 | 0
PVCH130 | DER | P.V. Concreto armado H até 1,30 m Tubo até 0,80 + chaminé 1,00 m |  |  |  | 255.4907 | 2474.9984 | 2593.9647 | 3289.15 | un |  |  | 0 | 0 |  | 0 | 0 | 0 | 0
transporte |  | Cimento |  | 500 | 0.5075 | 91.6799 |  |  | 0 |  |  |  | 0 | 0 |  |  |  | 0 | 0
transporte |  | Areia |  | 180 | 1.4891 | 140.3524 |  |  | 0 |  |  |  | 0 | 0 |  |  |  | 0 | 0
transporte |  | Brita |  | 20 | 1.7705 | 23.4585 |  |  | 0 |  |  |  | 0 | 0 |  |  |  | 0 | 0
transporte |  | Tijolo |  | 30 | 0 | 0 |  |  | 0 |  |  |  | 0 | 0 |  |  |  | 0 | 0
transporte |  | Cal |  | 500 | 0 | 0 |  |  | 0 |  |  |  | 0 | 0 |  |  |  | 0 | 0
PVCH150 | DER | P.V. Concreto armado H até 1,50 m Tubo até 1,00 + chaminé 1,00 m |  |  |  | 323.7098 | 2973.7957 | 2967.7549 | 3763.11 | un |  |  | 0 | 0 |  | 0 | 0 | 0 | 0
transporte |  | Cimento |  | 500 | 0.6445 | 116.4289 |  |  | 0 |  |  |  | 0 | 0 |  |  |  | 0 | 0
transporte |  | Areia |  | 180 | 1.8841 | 177.5717 |  |  | 0 |  |  |  | 0 | 0 |  |  |  | 0 | 0
transporte |  | Brita |  | 20 | 2.2422 | 29.7092 |  |  | 0 |  |  |  | 0 | 0 |  |  |  | 0 | 0
transporte |  | Tijolo |  | 30 | 0 | 0 |  |  | 0 |  |  |  | 0 | 0 |  |  |  | 0 | 0
transporte |  | Cal |  | 500 | 0 | 0 |  |  | 0 |  |  |  | 0 | 0 |  |  |  | 0 | 0
PVCH180 | DER | P.V. Concreto armado H até 1,80 m Tubo até 1,20 + chaminé 1,00 m |  |  |  | 405.8272 | 3574.2714 | 3383.0838 | 4289.75 | un |  |  | 0 | 0 |  | 0 | 0 | 0 | 0
transporte |  | Cimento |  | 500 | 0.8104 | 146.3988 |  |  | 0 |  |  |  | 0 | 0 |  |  |  | 0 | 0
transporte |  | Areia |  | 180 | 2.3576 | 222.2038 |  |  | 0 |  |  |  | 0 | 0 |  |  |  | 0 | 0
transporte |  | Brita |  | 20 | 2.8094 | 37.2247 |  |  | 0 |  |  |  | 0 | 0 |  |  |  | 0 | 0
transporte |  | Tijolo |  | 30 | 0 | 0 |  |  | 0 |  |  |  | 0 | 0 |  |  |  | 0 | 0
transporte |  | Cal |  | 500 | 0 | 0 |  |  | 0 |  |  |  | 0 | 0 |  |  |  | 0 | 0
PVCH200 | DER | P.V. Concreto armado H até 2,00 m Tubo até 1,50 + chaminé 1,00 m |  |  |  | 452.0388 | 3916.4836 | 3713.2441 | 4708.39 | un |  |  | 0 | 0 |  | 0 | 0 | 0 | 0
transporte |  | Cimento |  | 500 | 0.90193 | 162.9337 |  |  | 0 |  |  |  | 0 | 0 |  |  |  | 0 | 0
transporte |  | Areia |  | 180 | 2.6274 | 247.6352 |  |  | 0 |  |  |  | 0 | 0 |  |  |  | 0 | 0
transporte |  | Brita |  | 20 | 3.1298 | 41.47 |  |  | 0 |  |  |  | 0 | 0 |  |  |  | 0 | 0
transporte |  | Tijolo |  | 30 | 0 | 0 |  |  | 0 |  |  |  | 0 | 0 |  |  |  | 0 | 0
transporte |  | Cal |  | 500 | 0 | 0 |  |  | 0 |  |  |  | 0 | 0 |  |  |  | 0 | 0
PVCH250 | DER | P.V. Concreto armado H até 2,50 m Tubo até 2,00 + chaminé 1,00 m |  |  |  | 561.7375 | 4760.6287 | 4257.8929 | 5399.01 | un |  |  | 0 | 0 |  | 0 | 0 | 0 | 0
transporte |  | Cimento |  | 500 | 1.123 | 202.8735 |  |  | 0 |  |  |  | 0 | 0 |  |  |  | 0 | 0
transporte |  | Areia |  | 180 | 3.261 | 307.3496 |  |  | 0 |  |  |  | 0 | 0 |  |  |  | 0 | 0
transporte |  | Brita |  | 20 | 3.8879 | 51.5145 |  |  | 0 |  |  |  | 0 | 0 |  |  |  | 0 | 0
transporte |  | Tijolo |  | 30 | 0 | 0 |  |  | 0 |  |  |  | 0 | 0 |  |  |  | 0 | 0
transporte |  | Cal |  | 500 | 0 | 0 |  |  | 0 |  |  |  | 0 | 0 |  |  |  | 0 | 0
VIGA080 | DER | Viga de Apoio em concreto marmado Tubo 0,80 |  |  |  | 54.9441 | 574.3895 | 597.8668 | 758.1 | un |  |  | 0 | 0 |  | 0 | 0 | 0 | 0
transporte |  | Cimento |  | 500 | 0.11253 | 20.3285 |  |  | 0 |  |  |  | 0 | 0 |  |  |  | 0 | 0
transporte |  | Areia |  | 180 | 0.31406 | 29.6002 |  |  | 0 |  |  |  | 0 | 0 |  |  |  | 0 | 0
transporte |  | Brita |  | 20 | 0.37851 | 5.0153 |  |  | 0 |  |  |  | 0 | 0 |  |  |  | 0 | 0
transporte |  | Tijolo |  | 30 | 0 | 0 |  |  | 0 |  |  |  | 0 | 0 |  |  |  | 0 | 0
transporte |  | Cal |  | 500 | 0 | 0 |  |  | 0 |  |  |  | 0 | 0 |  |  |  | 0 | 0
VIGA100 | DER | Viga de Apoio em concreto marmado Tubo 1,00 |  |  |  | 59.7778 | 635.6643 | 660.67 | 837.73 | un |  |  | 0 | 0 |  | 0 | 0 | 0 | 0
transporte |  | Cimento |  | 500 | 0.12243 | 22.117 |  |  | 0 |  |  |  | 0 | 0 |  |  |  | 0 | 0
transporte |  | Areia |  | 180 | 0.34169 | 32.2044 |  |  | 0 |  |  |  | 0 | 0 |  |  |  | 0 | 0
transporte |  | Brita |  | 20 | 0.41181 | 5.4565 |  |  | 0 |  |  |  | 0 | 0 |  |  |  | 0 | 0
transporte |  | Tijolo |  | 30 | 0 | 0 |  |  | 0 |  |  |  | 0 | 0 |  |  |  | 0 | 0
transporte |  | Cal |  | 500 | 0 | 0 |  |  | 0 |  |  |  | 0 | 0 |  |  |  | 0 | 0
VIGA120 | DER | Viga de Apoio em concreto marmado Tubo 1,20 |  |  |  | 64.6116 | 706.7041 | 694.1841 | 880.23 | un |  |  | 0 | 0 |  | 0 | 0 | 0 | 0
transporte |  | Cimento |  | 500 | 0.13233 | 23.9054 |  |  | 0 |  |  |  | 0 | 0 |  |  |  | 0 | 0
transporte |  | Areia |  | 180 | 0.36932 | 34.8085 |  |  | 0 |  |  |  | 0 | 0 |  |  |  | 0 | 0
transporte |  | Brita |  | 20 | 0.44511 | 5.8977 |  |  | 0 |  |  |  | 0 | 0 |  |  |  | 0 | 0
transporte |  | Tijolo |  | 30 | 0 | 0 |  |  | 0 |  |  |  | 0 | 0 |  |  |  | 0 | 0
transporte |  | Cal |  | 500 | 0 | 0 |  |  | 0 |  |  |  | 0 | 0 |  |  |  | 0 | 0
DISSIPM | DER | Dissipador de Energia c/Pedra de Mão tubo ø 0, 40 |  |  |  | 288.2567 | 732.533 | 918.7108 | 1164.93 | un |  |  | 0 | 0 |  | 0 | 0 | 0 | 0
transporte |  | Cimento |  | 500 | 0.49275 | 89.0153 |  |  | 0 |  |  |  | 0 | 0 |  |  |  | 0 | 0
transporte |  | Areia |  | 180 | 1.752 | 165.126 |  |  | 0 |  |  |  | 0 | 0 |  |  |  | 0 | 0
transporte |  | Brita |  | 20 | 2.5748 | 34.1154 |  |  | 0 |  |  |  | 0 | 0 |  |  |  | 0 | 0
transporte |  | Tijolo |  | 30 | 0 | 0 |  |  | 0 |  |  |  | 0 | 0 |  |  |  | 0 | 0
transporte |  | Cal |  | 500 | 0 | 0 |  |  | 0 |  |  |  | 0 | 0 |  |  |  | 0 | 0
DISSIPM | DER | Dissipador de Energia c/Pedra de Mão tubo ø 0, 60 |  |  |  | 356.4632 | 881.2165 | 1113.9117 | 1412.44 | un |  |  | 0 | 0 |  | 0 | 0 | 0 | 0
transporte |  | Cimento |  | 500 | 0.60912 | 110.0375 |  |  | 0 |  |  |  | 0 | 0 |  |  |  | 0 | 0
transporte |  | Areia |  | 180 | 2.1658 | 204.1229 |  |  | 0 |  |  |  | 0 | 0 |  |  |  | 0 | 0
transporte |  | Brita |  | 20 | 3.1927 | 42.3027 |  |  | 0 |  |  |  | 0 | 0 |  |  |  | 0 | 0
transporte |  | Tijolo |  | 30 | 0 | 0 |  |  | 0 |  |  |  | 0 | 0 |  |  |  | 0 | 0
transporte |  | Cal |  | 500 | 0 | 0 |  |  | 0 |  |  |  | 0 | 0 |  |  |  | 0 | 0
DISSIPM | DER | Dissipador de Energia c/Pedra de Mão tubo ø 0, 80 |  |  |  | 677.0108 | 1363.9491 | 1836.8639 | 2329.14 | un | 1 | 2329.14 | 2329.14 | 2329.14 |  | 1 | 2329.14 | 2329.14 | 2329.14 |  | x | x | x | x
transporte |  | Cimento |  | 530 | 0.97713 | 186.7784 |  |  | 0 |  |  |  | 0 | 0 |  |  |  | 0 | 0 |  | x | x | x | x
transporte |  | Areia |  | 270 | 3.4742 | 483.7879 |  |  | 0 |  |  |  | 0 | 0 |  |  |  | 0 | 0 |  | x | x | x | x
transporte |  | Brita |  | 0 | 5.1556 | 6.4445 |  |  | 0 |  |  |  | 0 | 0 |  |  |  | 0 | 0 |  | x | x | x | x
transporte |  | Tijolo |  | 0 | 0 | 0 |  |  | 0 |  |  |  | 0 | 0 |  |  |  | 0 | 0 |  | x | x | x | x
transporte |  | Cal |  | 467 | 0 | 0 |  |  | 0 |  |  |  | 0 | 0 |  |  |  | 0 | 0 |  | x | x | x | x
DISSIPM | DER | Dissipador de Energia c/Pedra de Mão tubo ø 1,00 |  |  |  | 830.8289 | 1932.8308 | 2487.2937 | 3153.89 | un |  |  | 0 | 0 |  | 0 | 0 | 0 | 0
transporte |  | Cimento |  | 500 | 1.4183 | 256.2177 |  |  | 0 |  |  |  | 0 | 0 |  |  |  | 0 | 0
transporte |  | Areia |  | 180 | 5.0429 | 475.2914 |  |  | 0 |  |  |  | 0 | 0 |  |  |  | 0 | 0
transporte |  | Brita |  | 20 | 7.4958 | 99.3197 |  |  | 0 |  |  |  | 0 | 0 |  |  |  | 0 | 0
transporte |  | Tijolo |  | 30 | 0 | 0 |  |  | 0 |  |  |  | 0 | 0 |  |  |  | 0 | 0
transporte |  | Cal |  | 500 | 0 | 0 |  |  | 0 |  |  |  | 0 | 0 |  |  |  | 0 | 0
DISSIPM | DER | Dissipador de Energia c/Pedra de Mão tubo ø 1,20 |  |  |  | 1130.9016 | 2590.0153 | 3348.8252 | 4246.31 | un |  |  | 0 | 0 |  | 0 | 0 | 0 | 0
transporte |  | Cimento |  | 500 | 1.9297 | 348.5985 |  |  | 0 |  |  |  | 0 | 0 |  |  |  | 0 | 0
transporte |  | Areia |  | 180 | 6.8611 | 646.6606 |  |  | 0 |  |  |  | 0 | 0 |  |  |  | 0 | 0
transporte |  | Brita |  | 20 | 10.2372 | 135.6425 |  |  | 0 |  |  |  | 0 | 0 |  |  |  | 0 | 0
transporte |  | Tijolo |  | 30 | 0 | 0 |  |  | 0 |  |  |  | 0 | 0 |  |  |  | 0 | 0
transporte |  | Cal |  | 500 | 0 | 0 |  |  | 0 |  |  |  | 0 | 0 |  |  |  | 0 | 0
DISSIPM | DER | Dissipador de Energia c/Pedra de Mão tubo ø 1,50 |  |  |  | 1876.0176 | 4156.0275 | 5428.8406 | 6883.77 | un |  |  | 0 | 0 |  | 0 | 0 | 0 | 0
transporte |  | Cimento |  | 500 | 3.1984 | 577.7946 |  |  | 0 |  |  |  | 0 | 0 |  |  |  | 0 | 0
transporte |  | Areia |  | 180 | 11.3722 | 1071.8261 |  |  | 0 |  |  |  | 0 | 0 |  |  |  | 0 | 0
transporte |  | Brita |  | 20 | 17.0866 | 226.3969 |  |  | 0 |  |  |  | 0 | 0 |  |  |  | 0 | 0
transporte |  | Tijolo |  | 30 | 0 | 0 |  |  | 0 |  |  |  | 0 | 0 |  |  |  | 0 | 0
transporte |  | Cal |  | 500 | 0 | 0 |  |  | 0 |  |  |  | 0 | 0 |  |  |  | 0 | 0
EEEE001 | DER | ENSAIO DE ORÇAMENTO 1 |  |  |  | 0 | 0 | 0 | 0 | un |  |  | 0 | 0 |  | 0 | 0 | 0 | 0
transporte |  | Cimento |  | 500 | 0 | 0 |  |  | 0 |  |  |  | 0 | 0 |  |  |  | 0 | 0
transporte |  | Areia |  | 180 | 0 | 0 |  |  | 0 |  |  |  | 0 | 0 |  |  |  | 0 | 0
transporte |  | Brita |  | 20 | 0 | 0 |  |  | 0 |  |  |  | 0 | 0 |  |  |  | 0 | 0
transporte |  | Tijolo |  | 30 | 0 | 0 |  |  | 0 |  |  |  | 0 | 0 |  |  |  | 0 | 0
transporte |  | Cal |  | 500 | 0 | 0 |  |  | 0 |  |  |  | 0 | 0 |  |  |  | 0 | 0
EEEE002 | DER | ENSAIO DE ORÇAMENTO 2 |  |  |  | 0 | 0 | 0 | 0 | un |  |  | 0 | 0 |  | 0 | 0 | 0 | 0
transporte |  | Cimento |  | 500 | 0 | 0 |  |  | 0 |  |  |  | 0 | 0 |  |  |  | 0 | 0
transporte |  | Areia |  | 180 | 0 | 0 |  |  | 0 |  |  |  | 0 | 0 |  |  |  | 0 | 0
transporte |  | Brita |  | 20 | 0 | 0 |  |  | 0 |  |  |  | 0 | 0 |  |  |  | 0 | 0
transporte |  | Tijolo |  | 30 | 0 | 0 |  |  | 0 |  |  |  | 0 | 0 |  |  |  | 0 | 0
transporte |  | Cal |  | 500 | 0 | 0 |  |  | 0 |  |  |  | 0 | 0 |  |  |  | 0 | 0
EEEE003 | DER | ENSAIO DE ORÇAMENTO 3 |  |  |  | 0 | 0 | 0 | 0 | un |  |  | 0 | 0 |  | 0 | 0 | 0 | 0
transporte |  | Cimento |  | 500 | 0 | 0 |  |  | 0 |  |  |  | 0 | 0 |  |  |  | 0 | 0
transporte |  | Areia |  | 180 | 0 | 0 |  |  | 0 |  |  |  | 0 | 0 |  |  |  | 0 | 0
transporte |  | Brita |  | 20 | 0 | 0 |  |  | 0 |  |  |  | 0 | 0 |  |  |  | 0 | 0
transporte |  | Tijolo |  | 30 | 0 | 0 |  |  | 0 |  |  |  | 0 | 0 |  |  |  | 0 | 0
transporte |  | Cal |  | 500 | 0 | 0 |  |  | 0 |  |  |  | 0 | 0 |  |  |  | 0 | 0
EEEE004 | DER | ENSAIO DE ORÇAMENTO 4 |  |  |  | 0 | 0 | 0 | 0 | un |  |  | 0 | 0 |  | 0 | 0 | 0 | 0
transporte |  | Cimento |  | 500 | 0 | 0 |  |  | 0 |  |  |  | 0 | 0 |  |  |  | 0 | 0
transporte |  | Areia |  | 180 | 0 | 0 |  |  | 0 |  |  |  | 0 | 0 |  |  |  | 0 | 0
transporte |  | Brita |  | 20 | 0 | 0 |  |  | 0 |  |  |  | 0 | 0 |  |  |  | 0 | 0
transporte |  | Tijolo |  | 30 | 0 | 0 |  |  | 0 |  |  |  | 0 | 0 |  |  |  | 0 | 0
transporte |  | Cal |  | 500 | 0 | 0 |  |  | 0 |  |  |  | 0 | 0 |  |  |  | 0 | 0
EEEE005 | DER | ENSAIO DE ORÇAMENTO 5 |  |  |  | 0 | 0 | 0 | 0 | un |  |  | 0 | 0 |  | 0 | 0 | 0 | 0
transporte |  | Cimento |  | 500 | 0 | 0 |  |  | 0 |  |  |  | 0 | 0 |  |  |  | 0 | 0
transporte |  | Areia |  | 180 | 0 | 0 |  |  | 0 |  |  |  | 0 | 0 |  |  |  | 0 | 0
transporte |  | Brita |  | 20 | 0 | 0 |  |  | 0 |  |  |  | 0 | 0 |  |  |  | 0 | 0
transporte |  | Tijolo |  | 30 | 0 | 0 |  |  | 0 |  |  |  | 0 | 0 |  |  |  | 0 | 0
transporte |  | Cal |  | 500 | 0 | 0 |  |  | 0 |  |  |  | 0 | 0 |  |  |  | 0 | 0
EEEE006 | DER | ENSAIO DE ORÇAMENTO 6 |  |  |  | 0 | 0 | 0 | 0 | un |  |  | 0 | 0 |  | 0 | 0 | 0 | 0
transporte |  | Cimento |  | 500 | 0 | 0 |  |  | 0 |  |  |  | 0 | 0 |  |  |  | 0 | 0
transporte |  | Areia |  | 180 | 0 | 0 |  |  | 0 |  |  |  | 0 | 0 |  |  |  | 0 | 0
transporte |  | Brita |  | 20 | 0 | 0 |  |  | 0 |  |  |  | 0 | 0 |  |  |  | 0 | 0
transporte |  | Tijolo |  | 30 | 0 | 0 |  |  | 0 |  |  |  | 0 | 0 |  |  |  | 0 | 0
transporte |  | Cal |  | 500 | 0 | 0 |  |  | 0 |  |  |  | 0 | 0 |  |  |  | 0 | 0
EEEE007 | DER | ENSAIO DE ORÇAMENTO 7 |  |  |  | 0 | 0 | 0 | 0 | un |  |  | 0 | 0 |  | 0 | 0 | 0 | 0
transporte |  | Cimento |  | 500 | 0 | 0 |  |  | 0 |  |  |  | 0 | 0 |  |  |  | 0 | 0
transporte |  | Areia |  | 180 | 0 | 0 |  |  | 0 |  |  |  | 0 | 0 |  |  |  | 0 | 0
transporte |  | Brita |  | 20 | 0 | 0 |  |  | 0 |  |  |  | 0 | 0 |  |  |  | 0 | 0
transporte |  | Tijolo |  | 30 | 0 | 0 |  |  | 0 |  |  |  | 0 | 0 |  |  |  | 0 | 0
transporte |  | Cal |  | 500 | 0 | 0 |  |  | 0 |  |  |  | 0 | 0 |  |  |  | 0 | 0
EEEE008 | DER | ENSAIO DE ORÇAMENTO 8 |  |  |  | 0 | 0 | 0 | 0 | un |  |  | 0 | 0 |  | 0 | 0 | 0 | 0
transporte |  | Cimento |  | 500 | 0 | 0 |  |  | 0 |  |  |  | 0 | 0 |  |  |  | 0 | 0
transporte |  | Areia |  | 180 | 0 | 0 |  |  | 0 |  |  |  | 0 | 0 |  |  |  | 0 | 0
transporte |  | Brita |  | 20 | 0 | 0 |  |  | 0 |  |  |  | 0 | 0 |  |  |  | 0 | 0
transporte |  | Tijolo |  | 30 | 0 | 0 |  |  | 0 |  |  |  | 0 | 0 |  |  |  | 0 | 0
transporte |  | Cal |  | 500 | 0 | 0 |  |  | 0 |  |  |  | 0 | 0 |  |  |  | 0 | 0
EEEE009 | DER | ENSAIO DE ORÇAMENTO 9 |  |  |  | 0 | 0 | 0 | 0 | un |  |  | 0 | 0 |  | 0 | 0 | 0 | 0
transporte |  | Cimento |  | 500 | 0 | 0 |  |  | 0 |  |  |  | 0 | 0 |  |  |  | 0 | 0
transporte |  | Areia |  | 180 | 0 | 0 |  |  | 0 |  |  |  | 0 | 0 |  |  |  | 0 | 0
transporte |  | Brita |  | 20 | 0 | 0 |  |  | 0 |  |  |  | 0 | 0 |  |  |  | 0 | 0
transporte |  | Tijolo |  | 30 | 0 | 0 |  |  | 0 |  |  |  | 0 | 0 |  |  |  | 0 | 0
transporte |  | Cal |  | 500 | 0 | 0 |  |  | 0 |  |  |  | 0 | 0 |  |  |  | 0 | 0
EEEE010 | DER | ENSAIO DE ORÇAMENTO 10 |  |  |  | 0 | 0 | 0 | 0 | un |  |  | 0 | 0 |  | 0 | 0 | 0 | 0
transporte |  | Cimento |  | 500 | 0 | 0 |  |  | 0 |  |  |  | 0 | 0 |  |  |  | 0 | 0
transporte |  | Areia |  | 180 | 0 | 0 |  |  | 0 |  |  |  | 0 | 0 |  |  |  | 0 | 0
transporte |  | Brita |  | 20 | 0 | 0 |  |  | 0 |  |  |  | 0 | 0 |  |  |  | 0 | 0
transporte |  | Tijolo |  | 30 | 0 | 0 |  |  | 0 |  |  |  | 0 | 0 |  |  |  | 0 | 0
transporte |  | Cal |  | 500 | 0 |  |  |  | 0 |  |  |  | 0 | 0 |  |  |  | 0 | 0
SERVIÇOS EXTRAS - DRENAGEM
[9 empty] | 0 |  |  |  | 0 | 0 |  | 0 | 0 | 0 | 0
[9 empty] | 0 |  |  |  | 0 | 0 |  | 0 | 0 | 0 | 0
[9 empty] | 0 |  |  |  | 0 | 0 |  | 0 | 0 | 0 | 0
[9 empty] | 0 |  |  |  | 0 | 0 |  | 0 | 0 | 0 | 0
[9 empty] | 0 |  |  |  | 0 | 0 |  | 0 | 0 | 0 | 0
[9 empty] | 0 |  |  |  | 0 | 0 |  | 0 | 0 | 0 | 0
[9 empty] | 0 |  |  |  | 0 | 0 |  | 0 | 0 | 0 | 0
[9 empty] | 0 |  |  |  | 0 | 0 |  | 0 | 0 | 0 | 0
[9 empty] | 0 |  |  |  | 0 | 0 |  | 0 | 0 | 0 | 0
[9 empty] | 0 |  |  |  | 0 | 0 |  | 0 | 0 | 0 | 0
[9 empty] | 0 |  |  |  | 0 | 0 |  | 0 | 0 | 0 | 0
[9 empty] | 0 |  |  |  | 0 | 0 |  | 0 | 0 | 0 | 0
[9 empty] | 0 |  |  |  | 0 | 0 |  | 0 | 0 | 0 | 0
[9 empty] | 0 |  |  |  | 0 | 0 |  | 0 | 0 | 0 | 0
[9 empty] | 0 |  |  |  | 0 | 0 |  | 0 | 0 | 0 | 0
[9 empty] | 0 |  |  |  | 0 | 0 |  | 0 | 0 | 0 | 0
[9 empty] | 0 |  |  |  | 0 | 0 |  | 0 | 0 | 0 | 0
[9 empty] | 0 |  |  |  | 0 | 0 |  | 0 | 0 | 0 | 0
[9 empty] | 0 |  |  |  | 0 | 0 |  | 0 | 0 | 0 | 0
[9 empty] | 0 |  |  |  | 0 | 0 |  | 0 | 0 | 0 | 0
[9 empty] | 0 |  |  |  | 0 | 0 |  | 0 | 0 | 0 | 0
[9 empty] | 0 |  |  |  | 0 | 0 |  | 0 | 0 | 0 | 0
[9 empty] | 0 |  |  |  | 0 | 0 |  | 0 | 0 | 0 | 0
[9 empty] | 0 |  |  |  | 0 | 0 |  | 0 | 0 | 0 | 0
[9 empty] | 0 |  |  |  | 0 | 0 |  | 0 | 0 | 0 | 0
[9 empty] | 0 |  |  |  | 0 | 0 |  | 0 | 0 | 0 | 0
[9 empty] | 0 |  |  |  | 0 | 0 |  | 0 | 0 | 0 | 0
[9 empty] | 0 |  |  |  | 0 | 0 |  | 0 | 0 | 0 | 0
[9 empty] | 0 |  |  |  | 0 | 0 |  | 0 | 0 | 0 | 0
[9 empty] | 0 |  |  |  | 0 | 0 |  | 0 | 0 | 0 | 0
[9 empty] | 0 |  |  |  | 0 | 0 |  | 0 | 0 | 0 | 0
11 |  | ENSAIOS TECNOLÓGICOS (Os custos com mobilização e desmobilização de equipe e equipamentos para a extração de amostras para os ensaios tecnológicos, exceto da capa asfáltica, serão de responsabilidade da empresa executora da obra.) | [12 empty] | 174.8 |  |  |  |  | 174.8 | x | x | x | x
74022/14 | SEIL | Ensaio de Massa Específica - In Situ - Método Frasco de Areia (Grau de Compactação) - Terraplenagem |  | 0 | 0 | 0 | 45.32 | 45.32 | 57.47 | un |  |  | 0 | 0 |  | 0 | 0 | 0 | 0
74022/14 | SEIL | Ensaio de Massa Específica - In Situ - Método Frasco de Areia (Grau de Compactação) - Reforço do Subleito |  | 0 | 0 | 0 | 45.32 | 45.32 | 57.47 | un |  |  | 0 | 0 |  | 0 | 0 | 0 | 0
74022/14 | SEIL | Ensaio de Massa Específica - In Situ - Método Frasco de Areia (Grau de Compactação) - Regularização e Compactação do Subleito |  | 0 |  |  | 45.32 | 45.32 | 57.47 | un |  |  | 0 | 0 |  | 0 | 0 | 0 | 0
74022/14 | SEIL | Ensaio de Massa Específica - In Situ - Método Frasco de Areia (Grau de Compactação) - Sub-base e Base |  | 0 |  |  | 45.32 | 45.32 | 57.47 | un |  |  | 0 | 0 |  | 0 | 0 | 0 | 0
74022/52 | SEIL | Ensaio de Granulometria do Agregado |  |  |  |  | 64.74 | 64.74 | 82.09 | un |  |  | 0 | 0 |  | 0 | 0 | 0 | 0
74022/27 | SEIL | Ensaio de Controle de Taxa de Aplicação de Ligante Betuminoso |  |  |  |  | 45.32 | 45.32 | 57.47 | un |  |  | 0 | 0 |  | 0 | 0 | 0 | 0
74022/50 | SEIL | Ensaio de Determinação da Taxa de Espalhamento do Agregado |  |  |  |  | 32.37 | 32.37 | 41.05 | un |  |  | 0 | 0 |  | 0 | 0 | 0 | 0
74022/35 | SEIL | Ensaio de Percentagem de Betume - Misturas Betuminosas |  |  |  |  | 97.11 | 97.11 | 123.14 | un |  |  | 0 | 0 |  | 0 | 0 | 0 | 0
74022/53 | SEIL | Ensaio de Controle do Grau de Compactação da Mistura Asfáltica |  |  |  |  | 58.26 | 58.26 | 73.87 | un | 1 | 73.87 | 73.87 | 73.87 |  | 1 | 73.87 | 73.87 | 73.87 |  | x | x | x | x
74022/56 | SEIL | Ensaio de Densidade do Material Betuminoso |  |  |  |  | 47.48 | 47.48 | 60.2 | un | 1 | 60.2 | 60.2 | 60.2 |  | 1 | 60.2 | 60.2 | 60.2 |  | x | x | x | x
| DAER/RS | Extração de corpo de prova de concreto asfáltico com sonda rotativa |  |  |  |  | 32.1231 | 32.1231 | 40.73 | un | 1 | 40.73 | 40.73 | 40.73 |  | 1 | 40.73 | 40.73 | 40.73 |  | x | x | x | x
72872 | SEIL | Mobilização e desmobilização de equipamento e equipe para extração de corpos de prova da capa asfáltica. |  |  | 5 | 6.25 | 2369.65 | 2369.65 | 3004.72 | gb |  |  | 0 | 0 |  | 0 | 0 | 0 | 0
SERVIÇOS EXTRAS - ENSAIOS TECNOLÓGICOS
[9 empty] | 0 |  |  |  | 0 | 0 |  | 0 | 0 | 0 | 0
[9 empty] | 0 |  |  |  | 0 | 0 |  | 0 | 0 | 0 | 0
[9 empty] | 0 |  |  |  | 0 | 0 |  | 0 | 0 | 0 | 0
[9 empty] | 0 |  |  |  | 0 | 0 |  | 0 | 0 | 0 | 0
[9 empty] | 0 |  |  |  | 0 | 0 |  | 0 | 0 | 0 | 0
[9 empty] | 0 |  |  |  | 0 | 0 |  | 0 | 0 | 0 | 0
[9 empty] | 0 |  |  |  | 0 | 0 |  | 0 | 0 | 0 | 0
[9 empty] | 0 |  |  |  | 0 | 0 |  | 0 | 0 | 0 | 0
[9 empty] | 0 |  |  |  | 0 | 0 |  | 0 | 0 | 0 | 0
[9 empty] | 0 |  |  |  | 0 | 0 |  | 0 | 0 | 0 | 0
[9 empty] | 0 |  |  |  | 0 | 0 |  | 0 | 0 | 0 | 0
[9 empty] | 0 |  |  |  | 0 | 0 |  | 0 | 0 | 0 | 0
[9 empty] | 0 |  |  |  | 0 | 0 |  | 0 | 0 | 0 | 0
[9 empty] | 0 |  |  |  | 0 | 0 |  | 0 | 0 | 0 | 0
[9 empty] | 0 |  |  |  | 0 | 0 |  | 0 | 0 | 0 | 0
[9 empty] | 0 |  |  |  | 0 | 0 |  | 0 | 0 | 0 | 0
[9 empty] | 0 |  |  |  | 0 | 0 |  | 0 | 0 | 0 | 0
[9 empty] | 0 |  |  |  | 0 | 0 |  | 0 | 0 | 0 | 0
[9 empty] | 0 |  |  |  | 0 | 0 |  | 0 | 0 | 0 | 0
[9 empty] | 0 |  |  |  | 0 | 0 |  | 0 | 0 | 0 | 0
[9 empty] | 0 |  |  |  | 0 | 0 |  | 0 | 0 | 0 | 0
[9 empty] | 0 |  |  |  | 0 | 0 |  | 0 | 0 | 0 | 0
[9 empty] | 0 |  |  |  | 0 | 0 |  | 0 | 0 | 0 | 0
[9 empty] | 0 |  |  |  | 0 | 0 |  | 0 | 0 | 0 | 0
[9 empty] | 0 |  |  |  | 0 | 0 |  | 0 | 0 | 0 | 0
[9 empty] | 0 |  |  |  | 0 | 0 |  | 0 | 0 | 0 | 0
[9 empty] | 0 |  |  |  | 0 | 0 |  | 0 | 0 | 0 | 0
[9 empty] | 0 |  |  |  | 0 | 0 |  | 0 | 0 | 0 | 0
[9 empty] | 0 |  |  |  | 0 | 0 |  | 0 | 0 | 0 | 0
[9 empty] | 0 |  |  |  | 0 | 0 |  | 0 | 0 | 0 | 0
[9 empty] | 0 |  |  |  | 0 | 0 |  | 0 | 0 | 0 | 0
x
x | [20 empty] | x
x |  | PREÇO GLOBAL | [10 empty] | 139198.68 | 138415.7 | 138415.7 |  |  | 139198.68 | 138415.7 | 138415.7 | x | x |  | x
x | [20 empty] | x
x |  | TOTAL DO PAVIMENTO (1-2-3-4-5) | [10 empty] | 69989.04 | 69950.93 | 69950.93 |  |  | 69989.04 | 69950.93 | 69950.93 |  | x
x |  | TOTAL DE URBANISMO E SINALIZAÇÃO(6-7) | [10 empty] | 4053.94 | 4032.17 | 4032.17 |  |  | 4053.94 | 4032.17 | 4032.17 | x | x
x |  | TOTAL DE ILUMINAÇÃO PÚBLICA (8) | [10 empty] | 0 | 0 | 0 |  |  | 0 | 0 | 0 | x | x
x |  | TOTAL DE SEVIÇOS DIVERSOS (9) | [10 empty] | 0 | 0 | 0 |  |  | 0 | 0 | 0 | x | x
x |  | TOTAL DE DRENAGEM (10) | [10 empty] | 64980.9 | 64257.8 | 64257.8 |  |  | 64980.9 | 64257.8 | 64257.8 | x | x
x |  | TOTAL DE ENSAIOS TECNOLÓGICOS (11) | [10 empty] | 174.8 | 174.8 | 174.8 |  |  | 174.8 | 174.8 | 174.8 | x | x
x | [10 empty] | ÁREA INICIAL |  |  | m2 | 0 | ÁREA ATUAL |  |  | m2 | 0 | x | x
x | [20 empty] | x | x
x | [20 empty] | x | x
x | [10 empty] | CONFERÊNCIA |  | 139198.68 | 138415.7 | 138415.7 |  |  | 139198.68 | 138415.7 | 138415.7 | x | x
Note on C1: Ruy José da Costa: FILTRO PARA EDITAL "CARTILHA"
Note on K1: Ruy José da Costa: FILTRO PARA EDITAL "CARTILHA"
Note on R1: Ruy José da Costa: FILTRO PARA EDITAL "CARTILHA"
Note on U1: Ruy José da Costa: FILTRO PARA EDITAL "CARTILHA"
Note on C3: Ruy José da Costa: FILTRO PARA EDITAL "ANEXO"
Note on K3: Ruy José da Costa: FILTRO PARA EDITAL "ANEXO"
Note on Q3: Ruy José da Costa: FILTRO PARA EDITAL "ANEXO"
Note on H25: =MF3 pré x 0,50294
Note on H26: =MF3 pré x 0,33088
Note on H27: =MF3 pré x 0,411765
Note on H33: CUSTO DA PLACA (R$/M2) * CONSUMO (0,1964) + CUSTO DE UM SUPORTE DE MADEIRA
Note on H34: CUSTO DA PLACA (R$/M2) * CONSUMO (0,1964) + CUSTO DE UM SUPORTE DE MADEIRA
Note on H35: CUSTO DA PLACA (R$/M2) * CONSUMO (0,1964) + CUSTO DE UM SUPORTE DE MADEIRA
Note on H36: CUSTO DA PLACA (R$/M2) * CONSUMO (0,1964) + CUSTO DE UM SUPORTE DE MADEIRA
Note on H79: 1ª CAT 1000m
Note on H84: 1ª CAT 1000m
Note on H85: 2ª CAT 200m
Note on H114: 1º CAT+40% + aterro 95%
Note on H115: escavção jazida 1ª CAT+40% + aterro 95%
Note on H119: espessura 15 cm =1,73/0,15 =11,53
Note on H120: preenchimento de rebaixo com brita
Note on H121: escarificação e conformação do subleito
Note on H122: solo esrabilizado 100% PN
Note on H123: solo esrabilizado 100% PI
Note on H218: BDI betume = 20% Correção = Valor+20% = Vx1,2 Valor na célula: (Vx1,2) / 1,3
Note on H219: BDI betume = 20% Correção = Valor+20% = Vx1,2 Valor na célula: (Vx1,2) / 1,3
Note on H220: BDI betume = 20% Correção = Valor+20% = Vx1,2 Valor na célula: (Vx1,2) / 1,3
Note on H221: BDI betume = 20% Correção = Valor+20% = Vx1,2 Valor na célula: (Vx1,2) / 1,3
Note on H227: DER =paver 4cm
Note on H228: DER =(paver4cm+paver6)/2
Note on H229: DER =paver 6cm
Note on H230: DER =(paver6cm+paver8)/2
Note on H231: DER =paver 8cm
Note on H232: DER =paver 8cm/0,83
Note on H233: DER =paver 6cm*0,92
Note on H234: =paver cinza + 10%
Note on H235: DER menos colchão
Note on H236: =paver cinza + 10%
Note on H237: DER menos colchão
Note on H238: =paver cinza + 10%
Note on H239: DER =paver 8cm/0,83
Note on H240: =paver cinza + 10%
Note on H241: DER =paver 4cm
Note on H242: DER =(paver4cm+paver6)/2
Note on H243: DER =paver 6cm
Note on H244: DER = PAVER 6CM X 1,05
Note on H245: DER menos colchão
Note on H246: DER =paver 8cm/0,83
Note on H247: =paver 10 cm + 10%
Note on H248: SEIL DEZ 2016 - berço
Note on H249: BDI betume = 20% Correção = Valor+20% = Vx1,2 Valor na célula: (Vx1,2) / 1,3
Note on H254: BDI betume = 20% Correção = Valor+20% = Vx1,2 Valor na célula: (Vx1,2) / 1,3
Note on H259: BDI betume = 20% Correção = Valor+20% = Vx1,2 Valor na célula: (Vx1,2) / 1,3
Note on H264: BDI betume = 20% Correção = Valor+20% = Vx1,2 Valor na célula: (Vx1,2) / 1,3
Note on H269: BDI betume = 20% Correção = Valor+20% = Vx1,2 Valor na célula: (Vx1,2) / 1,3
Note on H272: BDI betume = 20% Correção = Valor+20% = Vx1,2 Valor na célula: (Vx1,2) / 1,3
Note on H275: BDI betume = 20% Correção = Valor+20% = Vx1,2 Valor na célula: (Vx1,2) / 1,3
Note on H278: BDI betume = 20% Correção = Valor+20% = Vx1,2 Valor na célula: (Vx1,2) / 1,3
Note on H281: BDI betume = 20% Correção = Valor+20% = Vx1,2 Valor na célula: (Vx1,2) / 1,3
Note on H284: BDI betume = 20% Correção = Valor+20% = Vx1,2 Valor na célula: (Vx1,2) / 1,3
Note on H287: BDI betume = 20% Correção = Valor+20% = Vx1,2 Valor na célula: (Vx1,2) / 1,3
Note on H290: BDI betume = 20% Correção = Valor+20% = Vx1,2 Valor na célula: (Vx1,2) / 1,3
Note on H293: BDI betume = 20% Correção = Valor+20% = Vx1,2 Valor na célula: (Vx1,2) / 1,3
Note on H296: BDI betume = 20% Correção = Valor+20% = Vx1,2 Valor na célula: (Vx1,2) / 1,3
Note on H299: BDI betume = 20% Correção = Valor+20% = Vx1,2 Valor na célula: (Vx1,2) / 1,3
Note on H303: BDI betume = 20% Correção = Valor+20% = Vx1,2 Valor na célula: (Vx1,2) / 1,3
Note on H307: BDI betume = 20% Correção = Valor+20% = Vx1,2 Valor na célula: (Vx1,2) / 1,3
Note on H312: BDI betume = 20% Correção = Valor+20% = Vx1,2 Valor na célula: (Vx1,2) / 1,3
Note on H317: BDI betume = 20% Correção = Valor+20% = Vx1,2 Valor na célula: (Vx1,2) / 1,3
Note on H322: BDI betume = 20% Correção = Valor+20% = Vx1,2 Valor na célula: (Vx1,2) / 1,3
Note on H328: BDI betume = 20% Correção = Valor+20% = Vx1,2 Valor na célula: (Vx1,2) / 1,3
Note on H334: BDI betume = 20% Correção = Valor+20% = Vx1,2 Valor na célula: (Vx1,2) / 1,3
Note on H340: BDI betume = 20% Correção = Valor+20% = Vx1,2 Valor na célula: (Vx1,2) / 1,3
Note on H430: =MF3 pré x 0,50294
Note on H431: =MF3 pré x 0,33088
Note on H432: =MF3 pré x 0,411765
Note on H443: Colchão argila DER 1,78 /m2 c/ 15 cm
Note on H448: Cocncreto Símples x 0,05 Transporte x 0,05 Forma (0,05*2m/m2) (2 aproveitamentos) = =2*0,05*I445 /2 Regularização = I 436
Note on H452: Cocncreto Símples x 0,06 Transporte x 0,06 Forma (0,06*2m/m2) (2 aproveitamentos) = =2*0,06*I445 /2 Regularização = I 436
Note on H456: Cocncreto Símples x 0,07 Transporte x 0,07 Forma (0,07*2m/m2) (2 aproveitamentos) = =2*0,07*I445 /2 Regularização = I 436
Note on H460: Cocncreto Símples x 0,08 Transporte x 0,08 Forma (0,08*2m/m2) (2 aproveitamentos) = =2*0,08*I445 /2 Regularização = I 436
Note on H466: 1º CAT+40% + aterro 95%
Note on H467: escavção jazida 1ª CAT+40% + aterro 95%
Note on H468: solo esrabilizado 100% PN
Note on H469: solo esrabilizado 100% PI
Note on H476: BDI betume = 20% Correção = Valor+20% = Vx1,2 Valor na célula: (Vx1,2) / 1,3
Note on H477: BDI betume = 20% Correção = Valor+20% = Vx1,2 Valor na célula: (Vx1,2) / 1,3
Note on H478: BDI betume = 20% Correção = Valor+20% = Vx1,2 Valor na célula: (Vx1,2) / 1,3
Note on H479: BDI betume = 20% Correção = Valor+20% = Vx1,2 Valor na célula: (Vx1,2) / 1,3
Note on H480: BDI betume = 20% Correção = Valor+20% = Vx1,2 Valor na célula: (Vx1,2) / 1,3
Note on H483: BDI betume = 20% Correção = Valor+20% = Vx1,2 Valor na célula: (Vx1,2) / 1,3
Note on H487: BDI betume = 20% Correção = Valor+20% = Vx1,2 Valor na célula: (Vx1,2) / 1,3
Note on H491: BDI betume = 20% Correção = Valor+20% = Vx1,2 Valor na célula: (Vx1,2) / 1,3
Note on H496: BDI betume = 20% Correção = Valor+20% = Vx1,2 Valor na célula: (Vx1,2) / 1,3
Note on H501: BDI betume = 20% Correção = Valor+20% = Vx1,2 Valor na célula: (Vx1,2) / 1,3
Note on H506: BDI betume = 20% Correção = Valor+20% = Vx1,2 Valor na célula: (Vx1,2) / 1,3
Note on H517: DER =paver 4cm
Note on H518: DER =(paver4cm+paver6)/2
Note on H519: DER =paver 6cm
Note on H520: DER =(paver6cm+paver8)/2
Note on H521: DER =paver 8cm
Note on H522: DER =paver 8cm/0,83
Note on H523: DER =paver 6cm*0,92
Note on H524: =paver cinza + 10%
Note on H525: DER menos colchão
Note on H526: =paver cinza + 10%
Note on H527: DER menos colchão
Note on H528: =paver cinza + 10%
Note on H529: DER =paver 8cm/0,83
Note on H530: =paver cinza + 10%
Note on H531: DER =paver 4cm
Note on H532: DER =(paver4cm+paver6)/2
Note on H533: DER =paver 6cm
Note on H534: DER = PAVER 6CM X 1,05
Note on H535: DER menos colchão
Note on H536: DER =paver 8cm/0,83
Note on H537: =paver 10 cm + 10%
Note on H538: SEIL DEZ 2016 - berço
Note on H545: FAIXA ELEVADA COMPOR : Caso a Caso : conforme dimensões da Rua
Note on H546: Piso Tátil = 1,17 m2 Área da Rampa = 5,94 m2 Concreto 11 mpa = 0,30 m3 Brita = 0,30 m3 Escavação = 0,45 m3 Forma = 1,00 m2
Note on H547: Piso Tátil = 1,17 m2 Área da Rampa = 5,94 m2 Concreto 11 mpa = 0,30 m3 Brita = 0,30 m3 Escavação = 0,45 m3 Forma = 1,00 m2
Note on H548: Piso Tátil = 1,17 m2 Área da Rampa = 5,94 m2 Concreto 11 mpa = 0,30 m3 Brita = 0,30 m3 Escavação = 0,45 m3 Forma = 1,00 m2
Note on H549: Piso Tátil = 1,89 m2 Área da Rampa = 7,80 m2 Concreto 11 mpa = 0,39 m3 Brita = 0,39 m3 Escavação = 0,59 m3 Forma = 0,00 m2
Note on H550: Piso Tátil = 1,35 m2 Área da Rampa = 7,65 m2 Concreto 11 mpa = 0,38 m3 Brita = 0,38 m3 Escavação = 0,57 m3 Forma = 0,00 m2
Note on H602: CUSTO DA PLACA (R$/M2) * CONSUMO (0,1964) + CUSTO DE UM SUPORTE DE MADEIRA
Note on H603: CUSTO DA PLACA (R$/M2) * CONSUMO (0,1219) + CUSTO DE UM SUPORTE DE MADEIRA
Note on H604: CUSTO DA PLACA (R$/M2) * CONSUMO (0,2160) + CUSTO DE UM SUPORTE DE MADEIRA
Note on H605: CUSTO DA PLACA (R$/M2) * CONSUMO (0,2025) + CUSTO DE UM SUPORTE DE MADEIRA
Note on H606: CUSTO DA PLACA (R$/M2) * CONSUMO (0,1964) + CUSTO DE UM SUPORTE METÁLICO
Note on H607: CUSTO DA PLACA (R$/M2) * CONSUMO (0,1219) + CUSTO DE UM SUPORTE METÁLICO
Note on H608: CUSTO DA PLACA (R$/M2) * CONSUMO (0,2160) + CUSTO DE UM SUPORTE METÁLICO
Note on H609: CUSTO DA PLACA (R$/M2) * CONSUMO (0,2025) + CUSTO DE UM SUPORTE METÁLICO
Note on C644: COPEL: Compreende a locação de estruturas e estais correspondentes, em ramais que permitam visadas diretas, respeitando as limitações impostas em função dos vãos mecânicos, elétricos e bitola do condutor, para a implantação da estrutura. Estão incluídos a marcação dos pontos de derivação, ângulo aproximado, anotações dos detalhes da faixa na caderneta, desenho definitivo, e inclusive, as locações previstas na atividade 703. Inclui ainda todo e qualquer deslocamento de pessoal.
Note on C645: COPEL: Consiste na determinação com uso de teodolito e balizas, do ponto exato no terreno, onde será instalada a estrutura projetada, identificados através de piquetes e estacas conforme modelo COPEL. Toda locação que coincida com o piquete da topografia, não deve ser paga
Note on C646: COPEL: Consiste na determinação com uso de balizas e excepcionalmente teodolito, do ponto exato no terreno onde será instalada a estrutura projetada, (extensão, intercalação ou deslocamento). Esta atividade não deve ser considerada quando da substituição de poste que ocupe o mesmo local do poste a ser substituído
Note on C647: COPEL: Consiste na escavação necessária, prumagem, alinhamento e apiloamento de estrutura montada existente, sem desconectar as ligações, amarrações e/ou retirar equipamentos.
Note on C648: COPEL: Compreende o deslocamento de estrutura equipada existente em até 0,30 metros do seu ponto original, para efetuar a relocação, alinhamento, virada ou a altura de engastamento fora de padrão, incluindo a escavação complementar, prumagem e apiloamento do poste
Note on C649: COPEL: Consiste no levantamento, prumagem e apiloamento de poste auxiliar para entrada de serviço da unidade consumidora, incluindo a distribuição no local de aplicação.
Note on C651: COPEL: Consiste no levantamento, prumagem, alinhamento e apiloamento de postes até 12 metros de altura e resistência nominal até 1000 daN, incluindo a distribuição do local onde se acha depositado até o ponto de aplicação.
Note on C653: COPEL: Consiste no levantamento, prumagem, alinhamento e apiloamento de postes até 12 metros de altura e resistência nominal acima 1000 daN, incluindo a distribuição do local onde se acha depositado até ao ponto de aplicação. Nesta atividade já está considerado a utilização de veículo equipado com guindauto especial.
Note on C655: COPEL: Consiste no levantamento, prumagem, alinhamento e apiloamento de postes entre 13 a 15 metros de altura, incluindo a distribuição do local onde se acha depositado até ao ponto de aplicação. Nesta atividade já está considerado a utilização de veículo equipado com guindauto especial.
Note on C657: COPEL: Consiste no levantamento, prumagem, alinhamento e apiloamento de postes de 15 a 18 metros de Nesta atividade já está considerado a utilização de veículo equipado com guindauto especial.
Note on C659: COPEL: Consiste no levantamento, prumagem, alinhamento e apiloamento de postes acima de 18 metros de altura, incluindo a distribuição do local onde se acha depositado até ao ponto de aplicação. Nesta atividade já está considerado a utilização de veículo equipado com guindauto especial
Note on C661: COPEL: Compreende os seguintes serviços: - preparação do material (poste de madeira, concreto ou trilho) - abertura da cava - levantamento e apiloamento do elemento protetor (pedaço de poste) - fornecimento da tinta - pintura das faixas nas cores amarela e preta
Note on C663: COPEL: Consiste na instalação de tubo de concreto simples, separado em duas partes, em torno do poste, conforme procedimentos definidos na Recomendação Técnica nº 006 - Defensa de Poste. Esta atividade inclui ainda o fornecimento de todos os materiais necessários, seu transporte até o local de instalação e pintura da defensa.
Note on C665: COPEL: ESTRUTURAS PRIMÁRIAS Compreende a montagem, instalação e fixação da cadeia de isoladores de disco e olhal na cruzeta ou no poste. Esta atividade também remunera, quando se tratar de acréscimo ou substituição de isolador(es) na cadeia existente.
Note on C667: COPEL: ESTRUTURAS PRIMÁRIAS Consiste na instalação de cruzeta simples de madeira, concreto ou aço sem isoladores, independente do comprimento. Nesta atividade paga-se também o deslocamento na própria estrutura, de cruzeta simples de qualquer tipo, independente do comprimento, para melhoria de redes, cotas de afastamento, cruzamento aéreos ou virada do poste
Note on C669: COPEL: ESTRUTURAS PRIMÁRIAS Compreende a instalação de cruzeta dupla de madeira, concreto ou aço sem isoladores, independente do comprimento.
Note on C671: COPEL: ESTRUTURAS PRIMÁRIAS Compreende a reinstalação no mesmo poste de cruzeta dupla de madeira, concreto ou aço, independente do comprimento, para melhoria de rede, cotas de afastamento, cruzamento aéreo ou virada do poste.
Note on C672: COPEL: ESTRUTURAS PRIMÁRIAS Compreende a instalação do isolador no pino
Note on C674: COPEL: ESTRUTURAS PRIMÁRIAS Consiste na instalação do suporte T, para fixação de chaves ou pára-raios de distribuição
Note on C676: COPEL: ESTRUTURAS PRIMÁRIAS Consiste na instalação do suporte ou afastador para isolador pilar.
Note on C678: COPEL: ESTRUTURAS SECUNDÁRIAS Compreende a instalação do suporte em cruzeta para fixação da luminária, armação secundária e medição centralizada.
Note on C680: COPEL: ESTRUTURAS SECUNDÁRIAS Compreende a instalação do afastador de rede secundária, para atender a cota mínima de segurança.
Note on C682: COPEL: ESTRUTURAS SECUNDÁRIAS Compreende a instalação da armação secundária com 1 (um) estribo ou parafuso olhal.
Note on C684: COPEL: ESTRUTURAS SECUNDÁRIAS Compreende a instalação da armação secundária com mais de 1 (um) estribo.
Note on C686: COPEL: ESTRUTURAS SECUNDÁRIAS Consiste no deslocamento ou reinstalação da armação secundária com mais de 1 (um) estribo, inclusive a mudança da face do poste.
Note on C687: COPEL: ESTAIS E ANCORAGEM Consiste no corte de poste de concreto, para aproveitamento como escora de subsolo, incluindo o transporte até ao local de aplicação.
Note on C688: COPEL: ESTAIS E ANCORAGEM Consiste na abertura complementar da cava, a instalação de placa de concreto ou pedaço de poste de concreto, com 1,00 metro, para escora simples (superfície) de poste ou contraposte, incluindo o apiloamento e fechamento da cava.
Note on C689: COPEL: ESTAIS E ANCORAGEM Consiste na abertura complementar da cava, na instalação de placa de concreto armado ou pedaço de poste de concreto, com 1 (um) metro, para escora dupla, (fundo e superfície), em poste ou contraposte, incluindo o apiloamento e fechamento da cava.
Note on C690: COPEL: ESTAIS E ANCORAGEM Consiste na instalação de haste de âncora e placa de concreto armado, em cava já aberta, incluindo a fixação do cabo de aço simples ou reforçado, para alta ou baixa tensão. Quando se tratar de estais em primário e secundário ou para manter o equilíbrio mecânico da cruzeta, que aproveita a mesma haste de âncora, um dos estais deve ser considerado como estai de poste a poste. A retirada compreende a retirada do cabo de aço e acessórios de fixação, o corte da haste de âncora a 0,60 metros de profundidade.
Note on C692: COPEL: ESTAIS E ANCORAGEM Consiste na instalação do estai de contraposte simples para alta ou baixa tensão. Quando se tratar de estais de alta e baixa tensão simultaneamente no mesmo contraposte, um dos estais deve ser considerado como estai poste a poste. *A retirada compreende a retirada de cabo de aço, acessórios de fixação e contraposte, e o fechamento da cava e limpeza do local.
Note on C694: COPEL: ESTAIS E ANCORAGEM Consiste na instalação do estai de poste a poste, para alta ou baixa tensão.
Note on C696: COPEL: ESTAIS E ANCORAGEM Consiste na instalação e retirada de estai provisório durante o lançamento e tensionamento de cabos.
Note on C697: COPEL: ESTAIS E ANCORAGEM Compreende a perfuração da rocha, utilizando compressor, martelete, na profundidade e diâmetro estabelecidos, para fixação de haste de âncora com parafuso, envolvidos em nata de cimento e areia com traço 1:1,5 respectivamente. Inclui o fornecimento de cimento e areia pela empreiteira. A desmontagem consiste na retirada do estai e corte de haste de âncora ao nível do solo.
Note on C699: COPEL: ESTAIS E ANCORAGEM Consiste no retensionamento de cabo de aço em estai de âncora, contraposte ou poste a poste, simples ou reforçado, existente.
Note on C700: COPEL: ESTAIS E ANCORAGEM Consiste na instalação do dispositivo para segurança no estai de âncora
Note on C702: COPEL: ESTAIS E ANCORAGEM Compreende a preparação e execução de sapata de concreto, com traço 1:3:5 (cimento, areia e pedra) em cava já aberta, para fixação do poste ou estai de âncora em terrenos inconsistentes, nos padrões exigidos, incluindo o fornecimento do material pela empreiteira.
Note on C703: COPEL: ESTAIS E ANCORAGEM *A retirada de concreto do poste deve ser feita sem danificá-lo e, quanto a âncora de estai, cortá-la a 0,60 metros de profundidade. Inclui a escavação, fechamento da cava e limpeza do local.
Note on C704: COPEL: ESTAIS E ANCORAGEM Compreende a instalação do sinalizador de estai de âncora para melhorar a visualização do esta
Note on C706: COPEL: LANÇAMENTO E TRACIONAMENTO DE CABOS DA PRIMÁRIA Consiste no lançamento, tensionamento, regulagem e encabeçamento do cabo.
Note on C708: COPEL: LANÇAMENTO E TRACIONAMENTO DE CABOS DA PRIMÁRIA Consiste no lançamento, tensionamento, regulagem e encabeçamento do cabo.
Note on C710: COPEL: LANÇAMENTO E TRACIONAMENTO DE CABOS DA PRIMÁRIA Consiste no lançamento, tensionamento, regulagem e encabeçamento do cabo
Note on C712: COPEL: LANÇAMENTO E TRACIONAMENTO DE CABOS DA PRIMÁRIA Consiste no lançamento, tensionamento, regulagem e encabeçamento do cabo
Note on C714: COPEL: LANÇAMENTO E TRACIONAMENTO DE CABOS DA PRIMÁRIA Consiste no lançamento, tensionamento, regulagem e encabeçamento do cabo
Note on C716: COPEL: LANÇAMENTO E TRACIONAMENTO DE CABOS DA PRIMÁRIA Consiste no lançamento, tensionamento, regulagem e encabeçamento do cabo.
Note on C718: COPEL: LANÇAMENTO E TRACIONAMENTO DE CABOS DA PRIMÁRIA Consiste no lançamento, tensionamento, regulagem e encabeçamento do cabo.
Note on C720: COPEL: LANÇAMENTO E TRACIONAMENTO DE CABOS DA PRIMÁRIA Consiste no lançamento, tensionamento, regulagem e encabeçamento do cabo.
Note on C722: COPEL: LANÇAMENTO E TRACIONAMENTO DE CABOS DA PRIMÁRIA Compreende o lançamento de cabo em eletroduto subterrâneo ou em descida de poste, para atendimento de alta tensão, independente do número de fases, incluindo as conexões, exceto ligação à rede.
Note on C724: COPEL: LANÇAMENTO E TRACIONAMENTO DE CABOS DA PRIMÁRIA Compreende o retensionamento e regulagem de cabos em alta tensão, por cabo, independente do tipo e bitola. A desamarração, amarração, emenda, cruzamento aéreo e jumpers, devem ser pagos separadamente
Note on C725: COPEL: LANÇAMENTO E TRACIONAMENTO DE CABOS DA PRIMÁRIA Consiste na instalação da canaleta de proteção do cabo em redes de distribuição aérea, independente da bitola do cabo.
Note on C727: COPEL: LANÇAMENTO E TRACIONAMENTO DE CABOS DA PRIMÁRIA Compreende a instalação de eletroduto rígido ou flexível e fita de alerta para eletroduto subterrâneo, em vala já aberta, para atendimento em redes de alta tensão ou baixa tensão.
Note on C729: COPEL: LANÇAMENTO E TRACIONAMENTO DE CABOS DA PRIMÁRIA Compreende a instalação da esfera de sinalização em cabo, para a identificação visual da rede.
Note on C731: COPEL: LANÇAMENTO E TRACIONAMENTO DE CABOS DA SECUNDÁRIA Consiste no lançamento, tensionamento, regulagem e encabeçamento do cabo
Note on C733: COPEL: LANÇAMENTO E TRACIONAMENTO DE CABOS DA SECUNDÁRIA Consiste no lançamento, tensionamento, regulagem e encabeçamento do cabo
Note on C735: COPEL: LANÇAMENTO E TRACIONAMENTO DE CABOS DA SECUNDÁRIA Consiste no lançamento, tensionamento, regulagem e encabeçamento do cabo.
Note on C737: COPEL: LANÇAMENTO E TRACIONAMENTO DE CABOS DA SECUNDÁRIA Consiste no lançamento, tensionamento, regulagem e encabeçamento do cabo.
Note on C739: COPEL: LANÇAMENTO E TRACIONAMENTO DE CABOS DA SECUNDÁRIA Compreende o lançamento de cabo em eletroduto subterrâneo ou descida de poste, para atendimento em baixa tensão (BT), independente do número de fases, incluindo as conexões, exceto ligação à rede.
Note on C741: COPEL: LANÇAMENTO E TRACIONAMENTO DE CABOS DA SECUNDÁRIA Compreende a aplicação de espaçador em vão de baixa tensão, para assegurar a distância mínima entre fases.
Note on C743: COPEL: LANÇAMENTO E TRACIONAMENTO DE CABOS DA SECUNDÁRIA Compreende o retensionamento e regulagem de cabos em baixa tensão, por cabo, independente do tipo e bitola. A desamarração, amarração, emenda, cruzamento aéreo e jumpers, devem ser pagos separadamente.
Note on C744: COPEL: ATERRAMENTOS E SECCIONAMENTGOS Compreende a instalação do fio de aço-cobre em posto de transformador monofásico ou trifásico na tensão 33 kV, para atuar como descida suplementar de proteção. Estão incluídos a instalação do eletroduto de PVC no poste e a solda exotérmica necessária.
Note on C746: COPEL: ATERRAMENTOS E SECCIONAMENTGOS Consiste na realização do teste de ausência de tensão, instalação de aterramento temporário de rede de BT.
Note on C747: COPEL: ATERRAMENTOS E SECCIONAMENTGOS Consiste na realização do teste de ausência de tensão, fixação e retirada do trado no solo, instalação e retirada do conjunto de aterramento temporário de rede de AT.
Note on C748: COPEL: ATERRAMENTOS E SECCIONAMENTGOS Compreende a aplicação do fio de aço-cobre, conexão aos equipamentos, escavação complementar, cravação da haste no solo, execução de solda exotérmica, a medição de resistência do aterramento e fechamento da cava. Inclui a aplicação do eletroduto de PVC no poste quando necessário. Nesta atividade paga-se também a realização do serviço de fiscalização por amostragem dos aterramentos de AT, a razão de 60% da U.S.
Note on C749: COPEL: ATERRAMENTOS E SECCIONAMENTGOS Consiste na cravação da haste de aço-cobre no solo, solda exotérmica necessária, Medição da resistência do aterramento e fechamento da cava. Nesta atividade paga-se também o aterramento da entrada de serviço de consumidor, inclusive a conexão na carcaça.
Note on C750: COPEL: ATERRAMENTOS E SECCIONAMENTGOS Compreende a cravação da haste de aço-cobre, execução da solda, medição da resistência de aterramento e fechamento da cava.
Note on C751: COPEL: ATERRAMENTOS E SECCIONAMENTGOS Consiste na cravação da haste zincada no solo, a interligação dos fios da cerca, através de arame, sua fixação no mourão com grampos U para madeira e a conexão na haste de aterramento cravada.
Note on C752: COPEL: ATERRAMENTOS E SECCIONAMENTGOS Compreende a abertura de valeta de 0,60 metro de profundidade mínima, exceto em rocha, incluindo o lançamento do fio de aço-cobre e fechamento da valeta.
Note on C753: COPEL: ATERRAMENTOS E SECCIONAMENTGOS Consiste na aplicação do produto químico para tratamento do solo, afim de reduzir o valor da sua resistividade. Estão incluídos os serviços de preparação da cava, utilização de água até encharcar o solo em torno da haste, aplicação de produto na cava com a mistura de terra até formação da pasta e a compactação do solo. Inclui o transporte de todo o material necessário.
Note on C754: COPEL: ATERRAMENTOS E SECCIONAMENTGOS Compreende a preparação do equipamento, a análise de riscos, o teste de ausência de tensão, a instalação do trado no solo, a instalação da sela no poste, e as conexões do aterramento à rede elétrica. Consiste ainda a retirada e acondicionamento do equipamento. Este item deve ser pago por estrutura onde houver instalação do aterramento, independente da quantidade de eletricistas que escalar a estrutura
Note on C755: COPEL: ATERRAMENTOS E SECCIONAMENTGOS Compreende a aplicação do seccionador preformado para aterramento de cerca, em qualquer tipo de fio e o acabamento de modo a interrompê-lo fisicamente.
Note on C757: COPEL: ILUMINAÇÃO PÚBLICA Compreende a instalação de base para relé de iluminação pública de comando em grupo ou individual e as conexões necessárias, exceto ligação à rede.
Note on C759: COPEL: ILUMINAÇÃO PÚBLICA Compreende a instalação de braço de iluminação pública de até 2 metros de comprimento, com luminária aberta ou fechada com lâmpada mista, incandescente, vapor de mercúrio (VMC) ou vapor de sódio (VSA), incluindo a aplicação do fio no braço e as conexões necessárias, exceto ligação à rede.
Note on C761: COPEL: ILUMINAÇÃO PÚBLICA Compreende a instalação de braço para iluminação pública acima de 2 metros de comprimento, com luminária aberta ou fechada com lâmpada mista, incandescente, vapor de mercúrio (VMC) ou vapor de sódio (VSA), incluindo a aplicação do fio no braço e as conexões necessárias, exceto ligação à rede.
Note on C763: COPEL: COPEL: ILUMINAÇÃO PÚBLICA Consiste no deslocamento da luminária montada, independente do tipo, para respeitar a cota de afastamento ou possibilitar um melhor padrão de iluminação da área, exceto ligação à rede.
Note on C764: COPEL: ILUMINAÇÃO PÚBLICA Compreende a instalação de luminária e lâmpada, em braço já instalado de iluminação pública, independente do tipo de luminária, incluindo as conexões necessárias, exceto ligação à rede.
Note on C766: COPEL: ILUMINAÇÃO PÚBLICA Compreende a instalação da luminária tipo pétala, para iluminação pública, incluindo as conexões necessárias, inclusive montagem de andaime quando necessário.
Note on C768: COPEL: ILUMINAÇÃO PÚBLICA Compreende a locação, abertura da cava, levantamento de poste ornamental de aço escalonado tipo chicote, simples ou duplo, instalação de luminária e as conexões necessárias, inclusive a pintura do poste, quando necessária.
Note on C770: COPEL: ILUMINAÇÃO PÚBLICA Compreende a locação, abertura da cava, levantamento de poste ornamental com luminária decorativa e as conexões necessárias, inclui a pintura de poste quando necessária.
Note on C772: COPEL: ILUMINAÇÃO PÚBLICA Compreende a instalação do reator de iluminação pública, para lâmpada de qualquer tipo, inclusive as conexões necessárias, exceto ligação à rede.
Note on C774: COPEL: ILUMINAÇÃO PÚBLICA Compreende a instalação do refletor com lâmpada, incluindo a regulagem e conexões necessárias, exceto ligação à rede.
Note on C776: COPEL: ILUMINAÇÃO PÚBLICA Consiste na retirada do conjunto braço e luminária montados e sua reinstalação no mesmo poste ou outro poste da mesma obra, incluindo a conexão necessárias, exceto ligação à rede.
Note on C777: COPEL: ILUMINAÇÃO PÚBLICA Compreende a instalação de relé fotoelétrico de iluminação pública.
Note on C779: COPEL: ILUMINAÇÃO PÚBLICA Compreende a instalação de relé fotoelétrico de iluminação pública.
Note on C780: COPEL: ILUMINAÇÃO PÚBLICA Compreende a instalação de caixa padrão COPEL, tipo A ou B, para circuito de iluminação pública, incluindo a fixação do eletroduto no poste, a fiação imbutida, e as conexões necessárias, exceto ligação à rede.
Note on H782: Piso Tátil = 1,17 m2 Área da Rampa = 5,94 m2 Concreto 11 mpa = 0,30 m3 Brita = 0,30 m3 Escavação = 0,45 m3 Forma = 1,00 m2
Note on H783: Piso Tátil = 1,17 m2 Área da Rampa = 5,94 m2 Concreto 11 mpa = 0,30 m3 Brita = 0,30 m3 Escavação = 0,45 m3 Forma = 1,00 m2
Note on H784: Piso Tátil = 1,17 m2 Área da Rampa = 5,94 m2 Concreto 11 mpa = 0,30 m3 Brita = 0,30 m3 Escavação = 0,45 m3 Forma = 1,00 m2
Note on H785: Piso Tátil = 1,17 m2 Área da Rampa = 5,94 m2 Concreto 11 mpa = 0,30 m3 Brita = 0,30 m3 Escavação = 0,45 m3 Forma = 1,00 m2
Note on H786: Piso Tátil = 1,17 m2 Área da Rampa = 5,94 m2 Concreto 11 mpa = 0,30 m3 Brita = 0,30 m3 Escavação = 0,45 m3 Forma = 1,00 m2
Note on H787: Piso Tátil = 1,17 m2 Área da Rampa = 5,94 m2 Concreto 11 mpa = 0,30 m3 Brita = 0,30 m3 Escavação = 0,45 m3 Forma = 1,00 m2
Note on H788: Piso Tátil = 1,17 m2 Área da Rampa = 5,94 m2 Concreto 11 mpa = 0,30 m3 Brita = 0,30 m3 Escavação = 0,45 m3 Forma = 1,00 m2
Note on H789: Piso Tátil = 1,17 m2 Área da Rampa = 5,94 m2 Concreto 11 mpa = 0,30 m3 Brita = 0,30 m3 Escavação = 0,45 m3 Forma = 1,00 m2
Note on H790: Piso Tátil = 1,17 m2 Área da Rampa = 5,94 m2 Concreto 11 mpa = 0,30 m3 Brita = 0,30 m3 Escavação = 0,45 m3 Forma = 1,00 m2
Note on H791: Piso Tátil = 1,17 m2 Área da Rampa = 5,94 m2 Concreto 11 mpa = 0,30 m3 Brita = 0,30 m3 Escavação = 0,45 m3 Forma = 1,00 m2
Note on H792: Piso Tátil = 1,17 m2 Área da Rampa = 5,94 m2 Concreto 11 mpa = 0,30 m3 Brita = 0,30 m3 Escavação = 0,45 m3 Forma = 1,00 m2
Note on H793: Piso Tátil = 1,17 m2 Área da Rampa = 5,94 m2 Concreto 11 mpa = 0,30 m3 Brita = 0,30 m3 Escavação = 0,45 m3 Forma = 1,00 m2
Note on H794: Piso Tátil = 1,17 m2 Área da Rampa = 5,94 m2 Concreto 11 mpa = 0,30 m3 Brita = 0,30 m3 Escavação = 0,45 m3 Forma = 1,00 m2
Note on H795: Piso Tátil = 1,17 m2 Área da Rampa = 5,94 m2 Concreto 11 mpa = 0,30 m3 Brita = 0,30 m3 Escavação = 0,45 m3 Forma = 1,00 m2
Note on H796: Piso Tátil = 1,17 m2 Área da Rampa = 5,94 m2 Concreto 11 mpa = 0,30 m3 Brita = 0,30 m3 Escavação = 0,45 m3 Forma = 1,00 m2
Note on H797: Piso Tátil = 1,17 m2 Área da Rampa = 5,94 m2 Concreto 11 mpa = 0,30 m3 Brita = 0,30 m3 Escavação = 0,45 m3 Forma = 1,00 m2
Note on H798: Piso Tátil = 1,17 m2 Área da Rampa = 5,94 m2 Concreto 11 mpa = 0,30 m3 Brita = 0,30 m3 Escavação = 0,45 m3 Forma = 1,00 m2
Note on H799: Piso Tátil = 1,17 m2 Área da Rampa = 5,94 m2 Concreto 11 mpa = 0,30 m3 Brita = 0,30 m3 Escavação = 0,45 m3 Forma = 1,00 m2
Note on H800: Piso Tátil = 1,17 m2 Área da Rampa = 5,94 m2 Concreto 11 mpa = 0,30 m3 Brita = 0,30 m3 Escavação = 0,45 m3 Forma = 1,00 m2
Note on H801: Piso Tátil = 1,17 m2 Área da Rampa = 5,94 m2 Concreto 11 mpa = 0,30 m3 Brita = 0,30 m3 Escavação = 0,45 m3 Forma = 1,00 m2
Note on H802: Piso Tátil = 1,17 m2 Área da Rampa = 5,94 m2 Concreto 11 mpa = 0,30 m3 Brita = 0,30 m3 Escavação = 0,45 m3 Forma = 1,00 m2
Note on H803: Piso Tátil = 1,17 m2 Área da Rampa = 5,94 m2 Concreto 11 mpa = 0,30 m3 Brita = 0,30 m3 Escavação = 0,45 m3 Forma = 1,00 m2
Note on H804: Piso Tátil = 1,17 m2 Área da Rampa = 5,94 m2 Concreto 11 mpa = 0,30 m3 Brita = 0,30 m3 Escavação = 0,45 m3 Forma = 1,00 m2
Note on H805: Piso Tátil = 1,17 m2 Área da Rampa = 5,94 m2 Concreto 11 mpa = 0,30 m3 Brita = 0,30 m3 Escavação = 0,45 m3 Forma = 1,00 m2
Note on H806: Piso Tátil = 1,17 m2 Área da Rampa = 5,94 m2 Concreto 11 mpa = 0,30 m3 Brita = 0,30 m3 Escavação = 0,45 m3 Forma = 1,00 m2
Note on H807: Piso Tátil = 1,17 m2 Área da Rampa = 5,94 m2 Concreto 11 mpa = 0,30 m3 Brita = 0,30 m3 Escavação = 0,45 m3 Forma = 1,00 m2
Note on H808: Piso Tátil = 1,17 m2 Área da Rampa = 5,94 m2 Concreto 11 mpa = 0,30 m3 Brita = 0,30 m3 Escavação = 0,45 m3 Forma = 1,00 m2
Note on H809: Piso Tátil = 1,17 m2 Área da Rampa = 5,94 m2 Concreto 11 mpa = 0,30 m3 Brita = 0,30 m3 Escavação = 0,45 m3 Forma = 1,00 m2
Note on H810: Piso Tátil = 1,17 m2 Área da Rampa = 5,94 m2 Concreto 11 mpa = 0,30 m3 Brita = 0,30 m3 Escavação = 0,45 m3 Forma = 1,00 m2
Note on H811: Piso Tátil = 1,17 m2 Área da Rampa = 5,94 m2 Concreto 11 mpa = 0,30 m3 Brita = 0,30 m3 Escavação = 0,45 m3 Forma = 1,00 m2
Note on H812: Piso Tátil = 1,17 m2 Área da Rampa = 5,94 m2 Concreto 11 mpa = 0,30 m3 Brita = 0,30 m3 Escavação = 0,45 m3 Forma = 1,00 m2
Note on H813: Piso Tátil = 1,17 m2 Área da Rampa = 5,94 m2 Concreto 11 mpa = 0,30 m3 Brita = 0,30 m3 Escavação = 0,45 m3 Forma = 1,00 m2
Note on H814: Piso Tátil = 1,17 m2 Área da Rampa = 5,94 m2 Concreto 11 mpa = 0,30 m3 Brita = 0,30 m3 Escavação = 0,45 m3 Forma = 1,00 m2
Note on H815: Piso Tátil = 1,17 m2 Área da Rampa = 5,94 m2 Concreto 11 mpa = 0,30 m3 Brita = 0,30 m3 Escavação = 0,45 m3 Forma = 1,00 m2
Note on H816: Piso Tátil = 1,17 m2 Área da Rampa = 5,94 m2 Concreto 11 mpa = 0,30 m3 Brita = 0,30 m3 Escavação = 0,45 m3 Forma = 1,00 m2
Note on H817: Piso Tátil = 1,17 m2 Área da Rampa = 5,94 m2 Concreto 11 mpa = 0,30 m3 Brita = 0,30 m3 Escavação = 0,45 m3 Forma = 1,00 m2
Note on H818: Piso Tátil = 1,17 m2 Área da Rampa = 5,94 m2 Concreto 11 mpa = 0,30 m3 Brita = 0,30 m3 Escavação = 0,45 m3 Forma = 1,00 m2
Note on H819: Piso Tátil = 1,17 m2 Área da Rampa = 5,94 m2 Concreto 11 mpa = 0,30 m3 Brita = 0,30 m3 Escavação = 0,45 m3 Forma = 1,00 m2
Note on H820: Piso Tátil = 1,17 m2 Área da Rampa = 5,94 m2 Concreto 11 mpa = 0,30 m3 Brita = 0,30 m3 Escavação = 0,45 m3 Forma = 1,00 m2
Note on H821: Piso Tátil = 1,17 m2 Área da Rampa = 5,94 m2 Concreto 11 mpa = 0,30 m3 Brita = 0,30 m3 Escavação = 0,45 m3 Forma = 1,00 m2
Note on H822: Piso Tátil = 1,17 m2 Área da Rampa = 5,94 m2 Concreto 11 mpa = 0,30 m3 Brita = 0,30 m3 Escavação = 0,45 m3 Forma = 1,00 m2
Note on H823: Piso Tátil = 1,17 m2 Área da Rampa = 5,94 m2 Concreto 11 mpa = 0,30 m3 Brita = 0,30 m3 Escavação = 0,45 m3 Forma = 1,00 m2
Note on H824: Piso Tátil = 1,17 m2 Área da Rampa = 5,94 m2 Concreto 11 mpa = 0,30 m3 Brita = 0,30 m3 Escavação = 0,45 m3 Forma = 1,00 m2
Note on H825: Piso Tátil = 1,17 m2 Área da Rampa = 5,94 m2 Concreto 11 mpa = 0,30 m3 Brita = 0,30 m3 Escavação = 0,45 m3 Forma = 1,00 m2
Note on H826: Piso Tátil = 1,17 m2 Área da Rampa = 5,94 m2 Concreto 11 mpa = 0,30 m3 Brita = 0,30 m3 Escavação = 0,45 m3 Forma = 1,00 m2
Note on H827: Piso Tátil = 1,17 m2 Área da Rampa = 5,94 m2 Concreto 11 mpa = 0,30 m3 Brita = 0,30 m3 Escavação = 0,45 m3 Forma = 1,00 m2
Note on H828: Piso Tátil = 1,17 m2 Área da Rampa = 5,94 m2 Concreto 11 mpa = 0,30 m3 Brita = 0,30 m3 Escavação = 0,45 m3 Forma = 1,00 m2
Note on H829: Piso Tátil = 1,17 m2 Área da Rampa = 5,94 m2 Concreto 11 mpa = 0,30 m3 Brita = 0,30 m3 Escavação = 0,45 m3 Forma = 1,00 m2
Note on H830: Piso Tátil = 1,17 m2 Área da Rampa = 5,94 m2 Concreto 11 mpa = 0,30 m3 Brita = 0,30 m3 Escavação = 0,45 m3 Forma = 1,00 m2
Note on H831: Piso Tátil = 1,17 m2 Área da Rampa = 5,94 m2 Concreto 11 mpa = 0,30 m3 Brita = 0,30 m3 Escavação = 0,45 m3 Forma = 1,00 m2
Note on H832: Piso Tátil = 1,17 m2 Área da Rampa = 5,94 m2 Concreto 11 mpa = 0,30 m3 Brita = 0,30 m3 Escavação = 0,45 m3 Forma = 1,00 m2
Note on H833: Piso Tátil = 1,17 m2 Área da Rampa = 5,94 m2 Concreto 11 mpa = 0,30 m3 Brita = 0,30 m3 Escavação = 0,45 m3 Forma = 1,00 m2
Note on H834: Piso Tátil = 1,17 m2 Área da Rampa = 5,94 m2 Concreto 11 mpa = 0,30 m3 Brita = 0,30 m3 Escavação = 0,45 m3 Forma = 1,00 m2
Note on H835: Piso Tátil = 1,17 m2 Área da Rampa = 5,94 m2 Concreto 11 mpa = 0,30 m3 Brita = 0,30 m3 Escavação = 0,45 m3 Forma = 1,00 m2
Note on H836: Piso Tátil = 1,17 m2 Área da Rampa = 5,94 m2 Concreto 11 mpa = 0,30 m3 Brita = 0,30 m3 Escavação = 0,45 m3 Forma = 1,00 m2
Note on H837: Piso Tátil = 1,17 m2 Área da Rampa = 5,94 m2 Concreto 11 mpa = 0,30 m3 Brita = 0,30 m3 Escavação = 0,45 m3 Forma = 1,00 m2
Note on H838: Piso Tátil = 1,17 m2 Área da Rampa = 5,94 m2 Concreto 11 mpa = 0,30 m3 Brita = 0,30 m3 Escavação = 0,45 m3 Forma = 1,00 m2
Note on H839: Piso Tátil = 1,17 m2 Área da Rampa = 5,94 m2 Concreto 11 mpa = 0,30 m3 Brita = 0,30 m3 Escavação = 0,45 m3 Forma = 1,00 m2
Note on H840: Piso Tátil = 1,17 m2 Área da Rampa = 5,94 m2 Concreto 11 mpa = 0,30 m3 Brita = 0,30 m3 Escavação = 0,45 m3 Forma = 1,00 m2
Note on H841: Piso Tátil = 1,17 m2 Área da Rampa = 5,94 m2 Concreto 11 mpa = 0,30 m3 Brita = 0,30 m3 Escavação = 0,45 m3 Forma = 1,00 m2
Note on H842: Piso Tátil = 1,17 m2 Área da Rampa = 5,94 m2 Concreto 11 mpa = 0,30 m3 Brita = 0,30 m3 Escavação = 0,45 m3 Forma = 1,00 m2
Note on H843: Piso Tátil = 1,17 m2 Área da Rampa = 5,94 m2 Concreto 11 mpa = 0,30 m3 Brita = 0,30 m3 Escavação = 0,45 m3 Forma = 1,00 m2
Note on H844: Piso Tátil = 1,17 m2 Área da Rampa = 5,94 m2 Concreto 11 mpa = 0,30 m3 Brita = 0,30 m3 Escavação = 0,45 m3 Forma = 1,00 m2
Note on H845: Piso Tátil = 1,17 m2 Área da Rampa = 5,94 m2 Concreto 11 mpa = 0,30 m3 Brita = 0,30 m3 Escavação = 0,45 m3 Forma = 1,00 m2
Note on H846: Piso Tátil = 1,17 m2 Área da Rampa = 5,94 m2 Concreto 11 mpa = 0,30 m3 Brita = 0,30 m3 Escavação = 0,45 m3 Forma = 1,00 m2
Note on H847: Piso Tátil = 1,17 m2 Área da Rampa = 5,94 m2 Concreto 11 mpa = 0,30 m3 Brita = 0,30 m3 Escavação = 0,45 m3 Forma = 1,00 m2
Note on H848: Piso Tátil = 1,17 m2 Área da Rampa = 5,94 m2 Concreto 11 mpa = 0,30 m3 Brita = 0,30 m3 Escavação = 0,45 m3 Forma = 1,00 m2
Note on H888: 1º CAT+40% + aterro 95%
Note on H889: escavção jazida 1ª CAT+40% + aterro 95%
Note on H891: preenchimento de rebaixo com brita
Note on H892: espessura 15 cm =1,73/0,15 =11,53
Note on H893: preenchimento de rebaixo com brita

## João Savi
[10 empty] | cartilha | [5 empty] | cartilha |  |  | cartilha
ORÇAMENTO COMPARATIVO DE PAVIMENTAÇÃO PELA TABELA |  |  |  | DER setembro 2017
|  | Anexo |  | Anexo | [5 empty] | Anexo | [5 empty] | Anexo
x |  | ESCRITÓRIO REGIONAL | : | CASVAVEL
x |  | SUBPROJETO | : | PAVIMENAÇÃO
x |  | PROTOCOLO | :
x |  | ARQ Nº | :
|  | LOCAL | : | PERIMETRO URBANO
|  | BDI (%) - BETUMES | : | 16.8%
|  | BDI (%) - SERVIÇOS | : | 26.8%
|  | ENSAIOS (%) | :
PLANILHA DE SERVIÇOS - PAVIMENTAÇÃO
Município: |  | SANTO ANTONIO DO SUDOESTE |  | SAM | 30 | [13 empty] | SAM
Projeto : |  | PAVIMENTAÇÃO COM CBUQ - RECAPE |  | LOTE | 01 | [13 empty] | LOTE nº
Local da Obra : |  | RUA JOÃO SAVI (ENTRE RUA PEDRO AUGUSTO PEREIRA E A RUA PEDRO MARION - PRANCHAS 6/12 A 7/12)
Código | Orígem | DESCRIÇÃO DOS SERVIÇOS | ENSAIOS | DMT | CONSUMO | CUSTOS UNITÁRIOS - ( R$ ) |  |  |  | UD | PROJETO ORIGINAL |  |  |  |  | ORÇAMENTO APROVADO |  |  |  |  | IMPRIMIR
|  |  |  | km | ( ton ) | TRANSP | EXEC. | S/BDI | C/BDI |  | QUANT | UNIT | Paranacidade ( R$ ) | ( R$ ) - PM | ( R$ ) - PM TOTAIS | QUANT | UNIT | Paranacidade ( R$ ) | ( R$ ) - PM | ( R$ ) - PM TOTAIS | ITENS | Arquivo | ANEXO | Cartilha
1 |  | SERVIÇOS PRELIMINARES | [12 empty] | 0 |  |  |  |  | 0 | x | x | x | x
831000 | DER | Construção de Cerca 4 fios c/ mourões de concreto |  |  |  | 0 | 25.95 | 25.95 | 32.9 | m |  |  | 0 | 0 |  | 0 | 0 | 0 | 0
830000 | DER | Construção de Cerca 4 fios c/ mourões de madeira |  |  |  | 0 | 26.7 | 26.7 | 33.86 | m |  |  | 0 | 0 |  | 0 | 0 | 0 | 0
606600 | DER | Demolição de Concreto Armado |  |  |  |  | 198.35 | 198.35 | 251.51 | m3 |  |  | 0 | 0 |  | 0 | 0 | 0 | 0
606700 | DER | Demolição de Concreto Símples |  |  |  |  | 94.29 | 94.29 | 119.56 | m3 |  |  | 0 | 0 |  | 0 | 0 | 0 | 0
512000A | DER | Demolição Manual de Pavimento e Transporte |  | 1 |  |  | 39.5 | 39.5 | 50.09 | m3 |  |  | 0 | 0 |  | 0 | 0 | 0 | 0
512000 | DER | Demolição Mecânica de Pavimento e Transporte |  | 1 |  |  | 24.28 | 24.28 | 30.79 | m3 |  |  | 0 | 0 |  | 0 | 0 | 0 | 0
810250A | DER | Fincadinha de concreto - (9x19x39cm-0,0171m3/m) |  | 0 |  | 0 | 14.1075 | 14.1075 | 17.89 | m |  |  | 0 | 0 |  | 0 | 0 | 0 | 0
810250B | DER | Fincadinha de concreto - (5x22,5x45cm-0,01125m3/m) |  | 0 |  |  | 9.2812 | 9.2812 | 11.77 | m |  |  | 0 | 0 |  | 0 | 0 | 0 | 0
810250C | DER | Fincadinha de concreto moldada in loco- (7x20cm-0,014m3/m) |  | 0 |  |  | 11.55 | 11.55 | 14.65 | m |  |  | 0 | 0 |  | 0 | 0 | 0 | 0
PAI-17 | PM curitiba | Fincadinha de Granito - (8x15cm-0,012m3/m) |  | 0 |  |  | 28.4954 | 28.4954 | 36.13 | m |  |  | 0 | 0 |  | 0 | 0 | 0 | 0
600310 | DER | Limpeza de bueiro |  |  |  |  | 94.26 | 94.26 | 119.52 | un |  |  | 0 | 0 |  | 0 | 0 | 0 | 0
800900 | DER | Limpeza e lavagem de sinalização vertical |  |  |  |  | 8.06 | 8.06 | 10.22 | m2 |  |  | 0 | 0 |  | 0 | 0 | 0 | 0
801100 | DER | Limpeza e pintura de abrigo de ônibus |  |  |  |  | 11.35 | 11.35 | 14.39 | m2 |  |  | 0 | 0 |  | 0 | 0 | 0 | 0
600510 | DER | Limpeza e pintura de meio fio |  |  |  |  | 1.55 | 1.55 | 1.97 | m |  |  | 0 | 0 |  | 0 | 0 | 0 | 0
820000I | DER | Placa de Acompanhamento de Obra 1,50 x 0,75 |  |  |  | 0 | 464.0962 | 278.4577 | 353.08 | un |  |  | 0 | 0 |  | 0 | 0 | 0 | 0
820000J | DER | Placa de Obra 2,00 x 1,00 |  |  |  |  | 847.98 | 508.788 | 645.14 | un |  |  | 0 | 0 |  | 0 | 0 | 0 | 0
820000K | DER | Placa de Obra 3,00 x 1,50 |  |  |  |  | 1650.105 | 990.063 | 1255.4 | un |  |  | 0 | 0 |  | 0 | 0 | 0 | 0
820000L | DER | Placa de Obra 4,00 x 2,00 |  |  |  |  | 2876.22 | 1725.732 | 2188.23 | un |  | 2188.23 | 0 | 0 |  | 0 | 2188.23 | 0 | 0 |  | x | x | x | x
841000 | DER | Remoção de cercas |  |  |  |  | 9 | 9 | 11.41 | m |  |  | 0 | 0 |  | 0 | 0 | 0 | 0
840000 | DER | Remoção e recolocação de cercas de arame |  |  |  |  | 24.85 | 24.85 | 31.51 | m |  |  | 0 | 0 |  | 0 | 0 | 0 | 0
85387 | SEIL | Remoção manual de entulho |  |  |  |  | 24.91 | 24.91 | 31.59 | m3 |  |  | 0 | 0 |  | 0 | 0 | 0 | 0
73899/1 | SEIL | Demolicao de alvenaria de tijolos macicos s/reaproveitamento |  |  |  |  | 73.17 | 73.17 | 92.78 | m3 |  |  | 0 | 0 |  | 0 | 0 | 0 | 0
73899/2 | SEIL | Demolicao de alvenaria de tijolos furados s/reaproveitamento |  |  |  |  | 91.46 | 91.46 | 115.97 | m3 |  |  | 0 | 0 |  | 0 | 0 | 0 | 0
SERVIÇOS EXTRAS - SERVIÇOS PRELIMINARES
[9 empty] | 0 |  |  |  | 0 | 0 |  | 0 | 0 | 0 | 0
[9 empty] | 0 |  |  |  | 0 | 0 |  | 0 | 0 | 0 | 0
[9 empty] | 0 |  |  |  | 0 | 0 |  | 0 | 0 | 0 | 0
[9 empty] | 0 |  |  |  | 0 | 0 |  | 0 | 0 | 0 | 0
[9 empty] | 0 |  |  |  | 0 | 0 |  | 0 | 0 | 0 | 0
[9 empty] | 0 |  |  |  | 0 | 0 |  | 0 | 0 | 0 | 0
[9 empty] | 0 |  |  |  | 0 | 0 |  | 0 | 0 | 0 | 0
[9 empty] | 0 |  |  |  | 0 | 0 |  | 0 | 0 | 0 | 0
[9 empty] | 0 |  |  |  | 0 | 0 |  | 0 | 0 | 0 | 0
[9 empty] | 0 |  |  |  | 0 | 0 |  | 0 | 0 | 0 | 0
[9 empty] | 0 |  |  |  | 0 | 0 |  | 0 | 0 | 0 | 0
[9 empty] | 0 |  |  |  | 0 | 0 |  | 0 | 0 | 0 | 0
[9 empty] | 0 |  |  |  | 0 | 0 |  | 0 | 0 | 0 | 0
[9 empty] | 0 |  |  |  | 0 | 0 |  | 0 | 0 | 0 | 0
[9 empty] | 0 |  |  |  | 0 | 0 |  | 0 | 0 | 0 | 0
[9 empty] | 0 |  |  |  | 0 | 0 |  | 0 | 0 | 0 | 0
[9 empty] | 0 |  |  |  | 0 | 0 |  | 0 | 0 | 0 | 0
[9 empty] | 0 |  |  |  | 0 | 0 |  | 0 | 0 | 0 | 0
[9 empty] | 0 |  |  |  | 0 | 0 |  | 0 | 0 | 0 | 0
[9 empty] | 0 |  |  |  | 0 | 0 |  | 0 | 0 | 0 | 0
[9 empty] | 0 |  |  |  | 0 | 0 |  | 0 | 0 | 0 | 0
[9 empty] | 0 |  |  |  | 0 | 0 |  | 0 | 0 | 0 | 0
[9 empty] | 0 |  |  |  | 0 | 0 |  | 0 | 0 | 0 | 0
[9 empty] | 0 |  |  |  | 0 | 0 |  | 0 | 0 | 0 | 0
[9 empty] | 0 |  |  |  | 0 | 0 |  | 0 | 0 | 0 | 0
2 |  | TERRAPLENAGEM | [12 empty] | 425.78 |  |  |  |  | 425.78 | x | x | x | x
400500 | DER | Colchão Drenante Areia Fund. Aterros |  | 20 | 1.8 | 23.85 | 50.13 | 73.98 | 93.81 | m3 |  |  | 0 | 0 |  | 0 | 0 | 0 | 0
401200 | DER | Compactação de Aterros - Controle Visual |  |  |  |  | 0.92 | 0.92 | 1.17 | m3 |  |  | 0 | 0 |  | 0 | 0 | 0 | 0
401100 | DER | Compactação de Aterros 100% P.N. | 1 |  |  |  | 3.76 | 3.76 | 4.77 | m3 |  |  | 0 | 0 |  | 0 | 0 | 0 | 0
401950 | DER | Compactação de Aterros 95% P.N. | 1 |  |  |  | 3.11 | 3.11 | 3.94 | m3 |  |  | 0 | 0 |  | 0 | 0 | 0 | 0
400000 | DER | Desmatamento e limpeza diam. até 30cm |  |  |  |  | 0.67 | 0.67 | 0.85 | m2 |  |  | 0 | 0 |  | 0 | 0 | 0 | 0
400300 | DER | Destocamento árvores diam. > 30cm |  |  |  |  | 29.82 | 29.82 | 37.81 | un |  |  | 0 | 0 |  | 0 | 0 | 0 | 0
511130 | DER | Escarificação e conformação do subleito |  |  |  |  | 0.65 | 0.65 | 0.82 | m3 |  |  | 0 | 0 |  | 0 | 0 | 0 | 0
501000 | DER | Escarificação e remoção revestimento primário |  | 1 | 1.5 | 2.775 | 3.57 | 6.345 | 8.05 | m3 |  |  | 0 | 0 |  | 0 | 0 | 0 | 0
520100 | DER | Escavação e carga mat. jazida 1a. cat./sem transporte |  |  | 0 | 0 | 4.52 | 4.52 | 5.73 | m3 |  |  | 0 | 0 |  | 0 | 0 | 0 | 0
520200 | DER | Escavação e carga mat. jazida 2a. cat./sem transporte |  |  |  | 0 | 5.21 | 5.21 | 6.61 | m3 |  |  | 0 | 0 |  | 0 | 0 | 0 | 0
411000 | DER | Escavação em 1ª Categoria |  | 1 | 0 | 0 | 5.47 | 5.47 | 6.94 | m3 |  |  | 0 | 0 |  | 0 | 0 | 0 | 0
421000 | DER | Escavação em 2ª Categoria |  | 1 |  | 0 | 7.36 | 7.36 | 9.33 | m3 |  |  | 0 | 0 |  | 0 | 0 | 0 | 0
431010 | DER | Escavação em 3ª Categoria |  | 1 | 0 | 0 | 21.61 | 21.61 | 27.4 | m3 |  |  | 0 | 0 |  | 0 | 0 | 0 | 0
520100 | DER | Escavação, Carga e Transp. de jazida 1ª Cat. |  | 0 | 1.5 | 1.875 | 4.52 | 6.395 | 8.11 | m3 | 52.5 | 8.11 | 425.78 | 425.78 |  | 52.5 | 8.11 | 425.78 | 425.78 |  | x | x | x | x
520200 | DER | Escavação, Carga e Transp. de jazida 2ª Cat. |  | 4 | 1.5 | 5.475 | 5.21 | 10.685 | 13.55 | m3 |  |  | 0 | 0 |  | 0 | 0 | 0 | 0
411000a | DER | Remoção da Camada Superficial |  | 1 |  | 0 | 5.47 | 5.47 | 6.94 | m3 |  |  | 0 | 0 |  | 0 | 0 | 0 | 0
420200 | DER | Remoção de Revestimento Primário |  | 1 |  | 0 | 6.69 | 6.021 | 7.63 | m3 |  |  | 0 | 0 |  | 0 | 0 | 0 | 0
404000 | DER | Remoção de Solos Moles - 2 km |  | 2 | 1.5 | 3.675 | 6.58 | 10.255 | 13 | m3 |  |  | 0 | 0 |  | 0 | 0 | 0 | 0
SERVIÇOS EXTRAS - TERRAPLENAGEM
[9 empty] | 0 |  |  |  | 0 | 0 |  | 0 | 0 | 0 | 0
[9 empty] | 0 |  |  |  | 0 | 0 |  | 0 | 0 | 0 | 0
[9 empty] | 0 |  |  |  | 0 | 0 |  | 0 | 0 | 0 | 0
[9 empty] | 0 |  |  |  | 0 | 0 |  | 0 | 0 | 0 | 0
[9 empty] | 0 |  |  |  | 0 | 0 |  | 0 | 0 | 0 | 0
[9 empty] | 0 |  |  |  | 0 | 0 |  | 0 | 0 | 0 | 0
[9 empty] | 0 |  |  |  | 0 | 0 |  | 0 | 0 | 0 | 0
[9 empty] | 0 |  |  |  | 0 | 0 |  | 0 | 0 | 0 | 0
[9 empty] | 0 |  |  |  | 0 | 0 |  | 0 | 0 | 0 | 0
[9 empty] | 0 |  |  |  | 0 | 0 |  | 0 | 0 | 0 | 0
[9 empty] | 0 |  |  |  | 0 | 0 |  | 0 | 0 | 0 | 0
[9 empty] | 0 |  |  |  | 0 | 0 |  | 0 | 0 | 0 | 0
[9 empty] | 0 |  |  |  | 0 | 0 |  | 0 | 0 | 0 | 0
[9 empty] | 0 |  |  |  | 0 | 0 |  | 0 | 0 | 0 | 0
[9 empty] | 0 |  |  |  | 0 | 0 |  | 0 | 0 | 0 | 0
[9 empty] | 0 |  |  |  | 0 | 0 |  | 0 | 0 | 0 | 0
[9 empty] | 0 |  |  |  | 0 | 0 |  | 0 | 0 | 0 | 0
[9 empty] | 0 |  |  |  | 0 | 0 |  | 0 | 0 | 0 | 0
[9 empty] | 0 |  |  |  | 0 | 0 |  | 0 | 0 | 0 | 0
[9 empty] | 0 |  |  |  | 0 | 0 |  | 0 | 0 | 0 | 0
[9 empty] | 0 |  |  |  | 0 | 0 |  | 0 | 0 | 0 | 0
[9 empty] | 0 |  |  |  | 0 | 0 |  | 0 | 0 | 0 | 0
[9 empty] | 0 |  |  |  | 0 | 0 |  | 0 | 0 | 0 | 0
[9 empty] | 0 |  |  |  | 0 | 0 |  | 0 | 0 | 0 | 0
[9 empty] | 0 |  |  |  | 0 | 0 |  | 0 | 0 | 0 | 0
3 |  | BASE / SUB-BASE | [12 empty] | 8446.73 |  |  |  |  | 8446.73 | x | x | x | x
411000 | DER | Aterro c/ mat. do canteiro (escav 1ª CAT+transp+compact) - Passeio | 1 | 1 |  |  | 10.768 | 10.768 | 13.65 | m3 |  |  | 0 | 0 |  | 0 | 0 | 0 | 0
520100 | DER | Aterro c/ mat. de jazida (escav 1ª CAT+transp+compact) - Passeio | 1 | 15 | 1.875 | 19.2188 | 9.438 | 28.6567 | 36.34 | m3 |  |  | 0 | 0 |  | 0 | 0 | 0 | 0
532100 | DER | Camada de bloqueio c/ pedra o < 3/4" |  | 20 | 2.1 | 27.825 | 62.99 | 90.815 | 115.15 | m3 |  |  | 0 | 0 |  | 0 | 0 | 0 | 0
452010 | DER | Cascalhamento |  | 15 | 1.5 | 15.375 | 8.91 | 24.285 | 30.79 | m3 |  |  | 0 | 0 |  | 0 | 0 | 0 | 0
532500 | DER | Colchão de Areia ( Rio / Jazida ) |  | 20 | 1.73 | 22.9225 | 63.64 | 82.2344 | 104.27 | m3 |  |  | 0 | 0 |  | 0 | 0 | 0 | 0
532600 | DER | Colchão de Argila/Saibro/mat. de Jazida |  | 20 | 1.5 | 19.875 | 12.1333 | 32.0083 | 40.59 | m3 |  |  | 0 | 0 |  | 0 | 0 | 0 | 0
516000 | DER | Colchão de Brita/Pó de Pedra |  | 20 | 1.5 | 19.875 | 61.94 | 65.452 | 82.99 | m3 |  |  | 0 | 0 |  | 0 | 0 | 0 | 0
511130 | DER | Escarificação da base |  |  |  |  | 0.65 | 0.65 | 0.82 | m3 |  |  | 0 | 0 |  | 0 | 0 | 0 | 0
533500 | DER | Refôrço do Subleito c/ mat. de 1ª Cat (solos-argila e assemelhados) | 1 | 15 | 1.95 | 19.9875 | 16.73 | 36.7175 | 46.56 | m3 |  |  | 0 | 0 |  | 0 | 0 | 0 | 0
533100 | DER | Refôrço do Subleito c/ mat. de 2ª Cat (saibro-moledo-cascalho) | 1 | 15 | 2.1 | 21.525 | 19.52 | 41.045 | 52.05 | m3 |  |  | 0 | 0 |  | 0 | 0 | 0 | 0
511100 | DER | Regularização compac.subleito 100% PN | 1 |  | 0 | 0 | 2.38 | 2.38 | 3.02 | m2 |  |  | 0 | 0 |  | 0 | 0 | 0 | 0
511000 | DER | Regularização compac.subleito S.A.F. 100% PI | 1 | 0 |  | 0 | 2.89 | 2.89 | 3.66 | m2 |  |  | 0 | 0 |  | 0 | 0 | 0 | 0
511300 | DER | Regularização do Subleito sem Compactação |  | 0 | 0 | 0 | 0.14 | 0.14 | 0.18 | m2 |  |  | 0 | 0 |  | 0 | 0 | 0 | 0
72961 | SEIL | Regularização e Compactação p/ assentamento de calçadas/lajotas/blocos | 1 | 0 |  | 0 | 1.19 | 1.19 | 1.51 | m2 |  |  | 0 | 0 |  | 0 | 0 | 0 | 0
450000 | DER | Revestimento Primário |  | 15 | 1.95 | 19.9875 | 10.6 | 30.5875 | 38.78 | m3 |  |  | 0 | 0 |  | 0 | 0 | 0 | 0
541000 | DER | Solo Arenoso Fino (base) 100% PI | 1 | 15 | 2.57 | 26.3425 | 18.59 | 44.9325 | 56.97 | m3 |  |  | 0 | 0 |  | 0 | 0 | 0 | 0
533100 | DER | Solo estabilizado 2ª categoria | 1 | 15 | 1.95 | 19.9875 | 19.52 | 39.5075 | 50.1 | m3 |  |  | 0 | 0 |  | 0 | 0 | 0 | 0
542000 | DER | Solo Cimento(Pista) - 2% | 1 |  |  | 20.1908 | 38.17 | 58.3608 | 74 | m3 |  |  | 0 | 0 |  | 0 | 0 | 0 | 0
transporte |  | Cimento |  | 500 | 0.037 | 6.6841 | [6 empty] | 0 | 0 |  |  |  | 0 | 0
transporte |  | Solo (Solo Cimento ) |  | 10 | 1.863 | 13.5068 | [6 empty] | 0 | 0 |  |  |  | 0 | 0
543000 | DER | Solo Cimento(Pista) - 3% | 1 |  |  | 23.312 | 47.16 | 70.472 | 89.36 | m3 |  |  | 0 | 0 |  | 0 | 0 | 0 | 0
transporte |  | Cimento |  | 500 | 0.055 | 9.9358 |  |  | 0 |  |  |  | 0 | 0 |  |  |  | 0 | 0
transporte |  | Solo (Solo Cimento ) |  | 10 | 1.845 | 13.3763 |  |  | 0 |  |  |  | 0 | 0 |  |  |  | 0 | 0
544000 | DER | Solo Cimento(Pista) - 4% | 1 |  |  | 25.7239 | 50.06 | 75.7839 | 96.09 | m3 |  |  | 0 | 0 |  | 0 | 0 | 0 | 0
transporte |  | Cimento |  | 500 | 0.071 | 12.8261 |  |  | 0 |  |  |  | 0 | 0 |  |  |  | 0 | 0
transporte |  | Solo (Solo Cimento ) |  | 10 | 1.779 | 12.8977 |  |  | 0 |  |  |  | 0 | 0 |  |  |  | 0 | 0
545000 | DER | Solo Cimento(Pista) - 5% | 1 |  |  | 28.6717 | 58.1 | 86.7717 | 110.03 | m3 |  |  | 0 | 0 |  | 0 | 0 | 0 | 0
transporte |  | Cimento |  | 500 | 0.088 | 15.8972 |  |  | 0 |  |  |  | 0 | 0 |  |  |  | 0 | 0
transporte |  | Solo (Solo Cimento ) |  | 10 | 1.762 | 12.7745 |  |  | 0 |  |  |  | 0 | 0 |  |  |  | 0 | 0
546000 | DER | Solo Cimento(Pista) - 6% | 1 |  |  | 31.6195 | 66.12 | 97.7395 | 123.93 | m3 |  |  | 0 | 0 |  | 0 | 0 | 0 | 0
transporte |  | Cimento |  | 500 | 0.105 | 18.9683 |  |  | 0 |  |  |  | 0 | 0 |  |  |  | 0 | 0
transporte |  | Solo (Solo Cimento ) |  | 10 | 1.745 | 12.6513 |  |  | 0 |  |  |  | 0 | 0 |  |  |  | 0 | 0
547000 | DER | Solo Cimento(Pista)- 7% | 1 |  |  | 34.3867 | 74.56 | 108.9467 | 138.14 | m3 |  |  | 0 | 0 |  | 0 | 0 | 0 | 0
transporte |  | Cimento |  | 500 | 0.121 | 21.8587 |  |  | 0 |  |  |  | 0 | 0 |  |  |  | 0 | 0
transporte |  | Solo (Solo Cimento ) |  | 10 | 1.728 | 12.528 |  |  | 0 |  |  |  | 0 | 0 |  |  |  | 0 | 0
542100 | DER | Solo Cimento(Usina) - 2% | 1 |  |  | 30.7242 | 35.69 | 66.4142 | 84.21 | m3 |  |  | 0 | 0 |  | 0 | 0 | 0 | 0
transporte |  | Cimento |  | 500 | 0.037 | 6.6841 |  |  | 0 |  |  |  | 0 | 0 |  |  |  | 0 | 0
transporte |  | Solo (Solo Cimento ) |  | 10 | 1.9 | 13.775 |  |  | 0 |  |  |  | 0 | 0 |  |  |  | 0 | 0
transporte |  | Massa (Solo Cimento ) |  | 5 | 1.863 | 10.2651 |  |  | 0 |  |  |  | 0 | 0 |  |  |  | 0 | 0
543100 | DER | Solo Cimento(Usina) - 3% | 1 |  |  | 33.8767 | 41.24 | 75.1167 | 95.25 | m3 |  |  | 0 | 0 |  | 0 | 0 | 0 | 0
transporte |  | Cimento |  | 500 | 0.055 | 9.9358 |  |  | 0 |  |  |  | 0 | 0 |  |  |  | 0 | 0
transporte |  | Solo (Solo Cimento ) |  | 10 | 1.9 | 13.775 |  |  | 0 |  |  |  | 0 | 0 |  |  |  | 0 | 0
transporte |  | Massa (Solo Cimento ) |  | 5 | 1.845 | 10.1659 |  |  | 0 |  |  |  | 0 | 0 |  |  |  | 0 | 0
544100 | DER | Solo Cimento(Usina) - 4% | 1 |  |  | 36.0409 | 41.85 | 77.8909 | 98.77 | m3 |  |  | 0 | 0 |  | 0 | 0 | 0 | 0
transporte |  | Cimento |  | 500 | 0.071 | 12.8261 |  |  | 0 |  |  |  | 0 | 0 |  |  |  | 0 | 0
transporte |  | Solo (Solo Cimento ) |  | 10 | 1.85 | 13.4125 |  |  | 0 |  |  |  | 0 | 0 |  |  |  | 0 | 0
transporte |  | Massa (Solo Cimento ) |  | 5 | 1.779 | 9.8023 |  |  | 0 |  |  |  | 0 | 0 |  |  |  | 0 | 0
545100 | DER | Solo Cimento(Usina) - 5% | 1 |  |  | 39.0183 | 47.09 | 86.1083 | 109.19 | m3 |  |  | 0 | 0 |  | 0 | 0 | 0 | 0
transporte |  | Cimento |  | 500 | 0.088 | 15.8972 |  |  | 0 |  |  |  | 0 | 0 |  |  |  | 0 | 0
transporte |  | Solo (Solo Cimento ) |  | 10 | 1.85 | 13.4125 |  |  | 0 |  |  |  | 0 | 0 |  |  |  | 0 | 0
transporte |  | Massa (Solo Cimento ) |  | 5 | 1.762 | 9.7086 |  |  | 0 |  |  |  | 0 | 0 |  |  |  | 0 | 0
546100 | DER | Solo Cimento(Usina) - 6% | 1 |  |  | 41.9957 | 52.33 | 94.3257 | 119.6 | m3 |  |  | 0 | 0 |  | 0 | 0 | 0 | 0
transporte |  | Cimento |  | 500 | 0.105 | 18.9683 |  |  | 0 |  |  |  | 0 | 0 |  |  |  | 0 | 0
transporte |  | Solo (Solo Cimento ) |  | 10 | 1.85 | 13.4125 |  |  | 0 |  |  |  | 0 | 0 |  |  |  | 0 | 0
transporte |  | Massa (Solo Cimento ) |  | 5 | 1.745 | 9.615 |  |  | 0 |  |  |  | 0 | 0 |  |  |  | 0 | 0
547100 | DER | Solo Cimento(Usina) - 7% | 1 |  |  | 44.7924 | 57.26 | 102.0524 | 129.4 | m3 |  |  | 0 | 0 |  | 0 | 0 | 0 | 0
transporte |  | Cimento |  | 500 | 0.121 | 21.8587 |  |  | 0 |  |  |  | 0 | 0 |  |  |  | 0 | 0
transporte |  | Solo (Solo Cimento ) |  | 10 | 1.85 | 13.4125 |  |  | 0 |  |  |  | 0 | 0 |  |  |  | 0 | 0
transporte |  | Massa (Solo Cimento ) |  | 5 | 1.728 | 9.5213 |  |  | 0 |  |  |  | 0 | 0 |  |  |  | 0 | 0
530200 | DER | Bica Corrida | 1 | 20 | 2.2 | 29.15 | 66.12 | 80.9795 | 102.68 | m3 |  |  | 0 | 0 |  | 0 | 0 | 0 | 0
PAV-2 | PM curitiba | Saibro CBR>=20 (Base ou Sub-Base) | 1 | 20 | 1.95 | 25.8375 | 56.9077 | 82.7452 | 104.92 | m3 |  |  | 0 | 0 |  | 0 | 0 | 0 | 0
PAV-3 | PM curitiba | Moledo CBR>=20(Base ou Sub-Base) | 1 | 20 | 2.1 | 27.825 | 61.9938 | 89.8188 | 113.89 | m3 |  |  | 0 | 0 |  | 0 | 0 | 0 | 0
530200 | DER | Brita 4A | 1 | 20 | 2.2 | 29.15 | 66.12 | 80.9795 | 102.68 | m3 |  |  | 0 | 0 |  | 0 | 0 | 0 | 0
516200 | DER | Rachão s/ britagem |  | 20 | 1.95 | 25.8375 | 53.99 | 67.8534 | 86.04 | m3 |  |  | 0 | 0 |  | 0 | 0 | 0 | 0
531000 | DER | Brita Graduada | 1 | 20 | 2.4 | 34.824 | 86.75 | 103.3379 | 131.03 | m3 |  |  | 0 | 0 |  | 0 | 0 | 0 | 0
531120 | DER | Brita graduada tratada c/cimento (Cp=4%) 100% PI | 1 |  |  | 52.1664 | 123.12 | 157.7578 | 200.04 | m3 |  |  | 0 | 0 |  | 0 | 0 | 0 | 0
transporte |  | Cimento |  | 500 | 0.096 | 17.3424 |  |  | 0 |  |  |  | 0 | 0 |  |  |  | 0 | 0
transporte |  | Pedra britada (Usina de solos) |  |  | 2.4 | 0 |  |  | 0 |  |  |  | 0 | 0 |  |  |  | 0 | 0
transporte |  | Massa (Brita Graduada ) |  | 20 | 2.4 | 34.824 |  |  | 0 |  |  |  | 0 | 0 |  |  |  | 0 | 0
531350 | DER | Macadame Seco c/ Bica Corrida | 1 |  |  | 26.8975 | 67.37 | 84.8408 | 107.58 | m3 |  |  | 0 | 0 |  | 0 | 0 | 0 | 0
transporte |  | Rachão |  | 20 | 1.35 | 17.8875 |  |  | 0 |  |  |  | 0 | 0 |  |  |  | 0 | 0
transporte |  | Bica corrida |  | 20 | 0.68 | 9.01 |  |  | 0 |  |  |  | 0 | 0 |  |  |  | 0 | 0
531300 | DER | Macadame Seco c/ Brita Graduada | 1 |  |  | 71.9635 | 69.02 | 126.8851 | 160.89 | m3 | 52.5 | 160.89 | 8446.73 | 8446.73 |  | 52.5 | 160.89 | 8446.73 | 8446.73 |  | x | x | x | x
transporte |  | Rachão |  | 62.4 | 1.35 | 47.8575 |  |  | 0 |  |  |  | 0 | 0 |  |  |  | 0 | 0 |  | x | x | x | x
transporte |  | Bica corrida |  | 62.4 | 0.68 | 24.106 |  |  | 0 |  |  |  | 0 | 0 |  |  |  | 0 | 0 |  | x | x | x | x
532000 |  | Macadame Hidráulico | 1 | 20 | 2.2 | 29.15 | 77.3 | 95.805 | 121.48 | m3 |  |  | 0 | 0 |  | 0 | 0 | 0 | 0
SERVIÇOS EXTRAS - BASE / SUB-BASE
[9 empty] | 0 |  |  |  | 0 | 0 |  | 0 | 0 | 0 | 0
[9 empty] | 0 |  |  |  | 0 | 0 |  | 0 | 0 | 0 | 0
[9 empty] | 0 |  |  |  | 0 | 0 |  | 0 | 0 | 0 | 0
[9 empty] | 0 |  |  |  | 0 | 0 |  | 0 | 0 | 0 | 0
[9 empty] | 0 |  |  |  | 0 | 0 |  | 0 | 0 | 0 | 0
[9 empty] | 0 |  |  |  | 0 | 0 |  | 0 | 0 | 0 | 0
[9 empty] | 0 |  |  |  | 0 | 0 |  | 0 | 0 | 0 | 0
[9 empty] | 0 |  |  |  | 0 | 0 |  | 0 | 0 | 0 | 0
[9 empty] | 0 |  |  |  | 0 | 0 |  | 0 | 0 | 0 | 0
[9 empty] | 0 |  |  |  | 0 | 0 |  | 0 | 0 | 0 | 0
[9 empty] | 0 |  |  |  | 0 | 0 |  | 0 | 0 | 0 | 0
[9 empty] | 0 |  |  |  | 0 | 0 |  | 0 | 0 | 0 | 0
[9 empty] | 0 |  |  |  | 0 | 0 |  | 0 | 0 | 0 | 0
[9 empty] | 0 |  |  |  | 0 | 0 |  | 0 | 0 | 0 | 0
[9 empty] | 0 |  |  |  | 0 | 0 |  | 0 | 0 | 0 | 0
[9 empty] | 0 |  |  |  | 0 | 0 |  | 0 | 0 | 0 | 0
[9 empty] | 0 |  |  |  | 0 | 0 |  | 0 | 0 | 0 | 0
[9 empty] | 0 |  |  |  | 0 | 0 |  | 0 | 0 | 0 | 0
[9 empty] | 0 |  |  |  | 0 | 0 |  | 0 | 0 | 0 | 0
[9 empty] | 0 |  |  |  | 0 | 0 |  | 0 | 0 | 0 | 0
[9 empty] | 0 |  |  |  | 0 | 0 |  | 0 | 0 | 0 | 0
[9 empty] | 0 |  |  |  | 0 | 0 |  | 0 | 0 | 0 | 0
[9 empty] | 0 |  |  |  | 0 | 0 |  | 0 | 0 | 0 | 0
[9 empty] | 0 |  |  |  | 0 | 0 |  | 0 | 0 | 0 | 0
[9 empty] | 0 |  |  |  | 0 | 0 |  | 0 | 0 | 0 | 0
4 |  | REVESTIMENTO | [12 empty] | 101401.69 |  |  |  |  | 101401.69 | x | x | x | x
PAV-77 | PM curitiba | Limpeza e Lavagem da pista ( Recape ) |  |  |  |  | 0.29538 | 0.29538 | 0.37 | m2 | 1564.5 | 0.37 | 578.87 | 578.87 |  | 1564.5 | 0.37 | 578.87 | 578.87 |  | x | x | x | x
560100A | DER | Imprimação com Emulsão RR 1C ( Araucária ) |  | 500 | 0.0012 | 0.27673 | 2.4218 | 2.6985 | 3.42 | m2 |  |  | 0 | 0 |  | 0 | 0 | 0 | 0
560100B | DER | Imprimação com Emulsão EAI ( Araucária ) |  | 500 | 0.0011 | 0.25367 | 2.996 | 3.2497 | 4.12 | m2 |  |  | 0 | 0 |  | 0 | 0 | 0 | 0
560400 | DER | Imprimação com CM-30 ( Araucária ) | 1 | 550 | 0.0012 | 0.30193 | 4.1547 | 4.4566 | 5.65 | m2 | 175 | 5.65 | 988.75 | 988.75 |  | 175 | 5.65 | 988.75 | 988.75 |  | x | x | x | x
561100 | DER | Pintura de ligação com RR-1C ( Araucária ) | 1 | 550 | 0.0005 | 0.12581 | 1.0766 | 1.2024 | 1.52 | m2 | 2940 | 1.5 | 4468.8 | 4410 |  | 2940 | 1.5 | 4468.8 | 4410 |  | X | x | x | x
521450 | DER | Pedra Irregular - sem colchão |  | 20 | 0.3 | 3.975 | 19.93 | 23.905 | 30.31 | m2 |  |  | 0 | 0 |  | 0 | 0 | 0 | 0
80000B | DER | Cordão Lateral p/ Pedras Irregulares |  | 20 | 0.077 | 1.0202 | 8.54 | 9.5602 | 12.12 | m |  |  | 0 | 0 |  | 0 | 0 | 0 | 0
80000C | DER | Retirada de Pedras Irregulares |  |  |  |  | 5.7734 | 5.7734 | 7.32 | m2 |  |  | 0 | 0 |  | 0 | 0 | 0 | 0
80000C | DER | Retirada e Reassentamento de Pedras Irregulares |  |  |  |  | 10.192 | 10.192 | 12.92 | m2 |  |  | 0 | 0 |  | 0 | 0 | 0 | 0
535000 | DER | Paralelepípedos Regulares |  | 20 | 0.272 | 3.604 | 71.29 | 63.6599 | 80.72 | m2 |  |  | 0 | 0 |  | 0 | 0 | 0 | 0
534906D | DER | Lajotas de Concreto e=4cm - sem colchão |  | 20 | 0.08 | 1.06 | 40.69 | 41.75 | 52.94 | m2 |  |  | 0 | 0 |  | 0 | 0 | 0 | 0
534906E | DER | Lajotas de Concreto e=5cm - sem colchão |  | 20 | 0.1 | 1.325 | 42.46 | 43.785 | 55.52 | m2 |  |  | 0 | 0 |  | 0 | 0 | 0 | 0
534906F | DER | Lajotas de Concreto e=6cm - sem colchão |  | 20 | 0.12 | 1.59 | 44.23 | 45.82 | 58.1 | m2 |  |  | 0 | 0 |  | 0 | 0 | 0 | 0
534908D | DER | Lajotas de Concreto e=7cm - sem colchão |  | 20 | 0.14 | 1.855 | 46.44 | 48.295 | 61.24 | m2 |  |  | 0 | 0 |  | 0 | 0 | 0 | 0
534908E | DER | Lajotas de Concreto e=8cm - sem colchão |  | 20 | 0.16 | 2.12 | 48.65 | 50.77 | 64.38 | m2 |  |  | 0 | 0 |  | 0 | 0 | 0 | 0
534908F | DER | Lajotas de Concreto e=10cm - sem colchão |  | 20 | 0.2 | 2.65 | 54.4438 | 57.0938 | 72.39 | m2 |  |  | 0 | 0 |  | 0 | 0 | 0 | 0
534906A | DER | Paver e=4cm - sem colchão |  | 20 | 0.08 | 1.06 | 40.69 | 41.75 | 52.94 | m2 |  |  | 0 | 0 |  | 0 | 0 | 0 | 0
534906B | DER | Paver Colorido e=4cm - sem colchão |  | 20 | 0.08 | 1.06 | 44.76 | 45.82 | 58.1 | m2 |  |  | 0 | 0 |  | 0 | 0 | 0 | 0
534906 | DER | Paver e=6cm - sem colchão |  | 20 | 0.12 | 1.59 | 44.23 | 45.82 | 58.1 | m2 |  |  | 0 | 0 |  | 0 | 0 | 0 | 0
534906C | DER | Paver Colorido e=6cm - sem colchão |  | 20 | 0.12 | 1.59 | 48.65 | 50.24 | 63.7 | m2 |  |  | 0 | 0 |  | 0 | 0 | 0 | 0
534908 | DER | Paver e=8cm - sem colchão |  | 20 | 0.16 | 2.12 | 48.65 | 50.77 | 64.38 | m2 |  |  | 0 | 0 |  | 0 | 0 | 0 | 0
534908A | DER | Paver Colorido e=8cm - sem colchão |  | 20 | 0.16 | 2.12 | 53.52 | 55.64 | 70.55 | m2 |  |  | 0 | 0 |  | 0 | 0 | 0 | 0
534908B | DER | Paver e=10cm - sem colchão |  | 20 | 0.2 | 2.65 | 54.4438 | 57.0938 | 72.39 | m2 |  |  | 0 | 0 |  | 0 | 0 | 0 | 0
534908C | DER | Paver Colorido e=10cm - sem colchão |  | 20 | 0.2 | 2.65 | 59.89 | 62.54 | 79.3 | m2 |  |  | 0 | 0 |  | 0 | 0 | 0 | 0
534906G | DER | Blockret e=4cm - sem colchão |  | 20 | 0.08 | 1.06 | 40.69 | 41.75 | 52.94 | m2 |  |  | 0 | 0 |  | 0 | 0 | 0 | 0
534906H | DER | Blockret e=5cm - sem colchão |  | 20 | 0.1 | 1.325 | 42.46 | 43.785 | 55.52 | m2 |  |  | 0 | 0 |  | 0 | 0 | 0 | 0
534906I | DER | Blockret e=6cm - sem colchão |  | 20 | 0.12 | 1.59 | 44.23 | 45.82 | 58.1 | m2 |  |  | 0 | 0 |  | 0 | 0 | 0 | 0
534906J | DER | Blockret e=6,5cm - sem colchão |  | 20 | 0.13 | 1.7225 | 46.44 | 48.1625 | 61.07 | m2 |  |  | 0 | 0 |  | 0 | 0 | 0 | 0
534908G | DER | Blockret e=8cm - sem colchão |  | 20 | 0.16 | 2.12 | 48.65 | 50.77 | 64.38 | m2 |  |  | 0 | 0 |  | 0 | 0 | 0 | 0
534908H | DER | Blockret e=10cm - sem colchão |  | 20 | 0.2 | 2.65 | 54.4438 | 57.0938 | 72.39 | m2 |  |  | 0 | 0 |  | 0 | 0 | 0 | 0
534908I | DER | Blockret e=12cm - sem colchão |  | 20 | 0.24 | 3.18 | 59.89 | 63.07 | 79.97 | m2 |  |  | 0 | 0 |  | 0 | 0 | 0 | 0
84183 | SEIL | Petit - Pavet - sem colchão |  | 20 | 0.3 | 3.975 | 86.9 | 61.8495 | 78.43 | m2 |  |  | 0 | 0 |  | 0 | 0 | 0 | 0
562100 | DER | Lama Asfáltica ( faixa " 1 " ) - 2 mm | 1 |  |  | 0.6314 | 4.617 | 5.2484 | 6.65 | m2 |  |  | 0 | 0 |  | 0 | 0 | 0 | 0
transporte |  | Areia |  | 180 | 0,0025 | 0.23563 |  |  | 0 |  |  |  | 0 | 0 |  |  |  | 0 | 0
transporte |  | Cal Hidratada CH-1 |  | 500 | 0,0001 | 0.018065 |  |  | 0 |  |  |  | 0 | 0 |  |  |  | 0 | 0
173010 | DER | Emulsão RL- ( Araucária ) |  | 500 | 0,0015 | 0.34592 |  |  | 0 |  |  |  | 0 | 0 |  |  |  | 0 | 0
transporte |  | Pó de Pedra |  | 20 | 0,0024 | 0.0318 |  |  | 0 |  |  |  | 0 | 0 |  |  |  | 0 | 0
562100 | DER | Lama Asfáltica ( faixa " 2 " ) - 4 mm | 1 |  |  | 0.84118 | 5.1864 | 6.0275 | 7.64 | m2 |  |  | 0 | 0 |  | 0 | 0 | 0 | 0
transporte |  | Areia |  | 180 | 0,0038 | 0.35815 |  |  | 0 |  |  |  | 0 | 0 |  |  |  | 0 | 0
transporte |  | Cal Hidratada CH-1 |  | 500 | 0,0002 | 0.03613 |  |  | 0 |  |  |  | 0 | 0 |  |  |  | 0 | 0
173010 | DER | Emulsão RL- ( Araucária ) |  | 500 | 0,0018 | 0.4151 |  |  | 0 |  |  |  | 0 | 0 |  |  |  | 0 | 0
transporte |  | Pó de Pedra |  | 20 | 0,0024 | 0.0318 |  |  | 0 |  |  |  | 0 | 0 |  |  |  | 0 | 0
562200 | DER | Lama Asfáltica ( faixa " 3 " ) - 8 mm | 1 |  |  | 1.1387 | 6.206 | 7.3446 | 9.31 | m2 |  |  | 0 | 0 |  | 0 | 0 | 0 | 0
transporte |  | Areia |  | 180 | 0,0062 | 0.58435 |  |  | 0 |  |  |  | 0 | 0 |  |  |  | 0 | 0
transporte |  | Cal Hidratada CH-1 |  | 500 | 0,0002 | 0.03613 |  |  | 0 |  |  |  | 0 | 0 |  |  |  | 0 | 0
173010 | DER | Emulsão RL- ( Araucária ) |  | 500 | 0,0020 | 0.46122 |  |  | 0 |  |  |  | 0 | 0 |  |  |  | 0 | 0
transporte |  | Pó de Pedra |  | 20 | 0,0043 | 0.056975 |  |  | 0 |  |  |  | 0 | 0 |  |  |  | 0 | 0
562200 | DER | Lama Asfáltica ( faixa " 4 " ) - 12 mm | 1 |  |  | 1.9021 | 7.3448 | 9.2468 | 11.72 | m2 |  |  | 0 | 0 |  | 0 | 0 | 0 | 0
transporte |  | Areia |  | 180 | 0,0119 | 1.1216 |  |  | 0 |  |  |  | 0 | 0 |  |  |  | 0 | 0
transporte |  | Cal Hidratada CH-1 |  | 500 | 0,0004 | 0.07226 |  |  | 0 |  |  |  | 0 | 0 |  |  |  | 0 | 0
173010 | DER | Emulsão RL- ( Araucária ) |  | 500 | 0,0026 | 0.59959 |  |  | 0 |  |  |  | 0 | 0 |  |  |  | 0 | 0
transporte |  | Pó de Pedra |  | 20 | 0,0082 | 0.10865 |  |  | 0 |  |  |  | 0 | 0 |  |  |  | 0 | 0
587000 | DER | Trat.Sup. Símples c/ Emulsão ( Curitiba ) | 1 |  |  | 0.54466 | 5.4616 | 6.0063 | 7.62 | m2 |  |  | 0 | 0 |  | 0 | 0 | 0 | 0
173050 | DER mat | Emulsão RR-2C ( Araucária ) |  | 500 | 0.0015 | 0.34592 |  |  | 0 |  |  |  | 0 | 0 |  |  |  | 0 | 0
transporte |  | Brita |  | 20 | 0.015 | 0.19875 |  |  | 0 |  |  |  | 0 | 0 |  |  |  | 0 | 0
581100 | DER | TSD com Capa Selante - Tipo I-1 | 1 |  |  | 1.0634 | 9.9141 | 10.9774 | 13.92 | m2 |  |  | 0 | 0 |  | 0 | 0 | 0 | 0
173050 | DER mat | Emulsão RR-2C ( Araucária ) |  | 500 | 0.0031 | 0.71489 |  |  | 0 |  |  |  | 0 | 0 |  |  |  | 0 | 0
transporte |  | Brita |  | 20 | 0.0263 | 0.34847 |  |  | 0 |  |  |  | 0 | 0 |  |  |  | 0 | 0
582100 | DER | TSD com Capa Selante Tipo - I-2 | 1 |  |  | 1.1882 | 10.4864 | 11.6746 | 14.8 | m2 |  |  | 0 | 0 |  | 0 | 0 | 0 | 0
173050 | DER mat | Emulsão RR-2C ( Araucária ) |  | 500 | 0.0034 | 0.78407 |  |  | 0 |  |  |  | 0 | 0 |  |  |  | 0 | 0
transporte |  | Brita |  | 20 | 0.0305 | 0.40413 |  |  | 0 |  |  |  | 0 | 0 |  |  |  | 0 | 0
583100 | DER | TSD com Capa Selante - Tipo I-3 | 1 |  |  | 1.3639 | 11.2495 | 12.6134 | 15.99 | m2 |  |  | 0 | 0 |  | 0 | 0 | 0 | 0
173050 | DER mat | Emulsão RR-2C ( Araucária ) |  | 500 | 0.0038 | 0.87632 |  |  | 0 |  |  |  | 0 | 0 |  |  |  | 0 | 0
transporte |  | Brita |  | 20 | 0.0368 | 0.4876 |  |  | 0 |  |  |  | 0 | 0 |  |  |  | 0 | 0
584200 | DER | Trat.Sup.Tríplo ( TST ) Tipo I-4 | 1 |  |  | 1.1373 | 11.2756 | 12.4129 | 15.74 | m2 |  |  | 0 | 0 |  | 0 | 0 | 0 | 0
173050 | DER mat | Emulsão RR-2C ( Aruacária ) |  | 500 | 0.0033 | 0.76101 |  |  | 0 |  |  |  | 0 | 0 |  |  |  | 0 | 0
transporte |  | Brita |  | 20 | 0.0284 | 0.3763 |  |  | 0 |  |  |  | 0 | 0 |  |  |  | 0 | 0
585100 | DER | Trat.Sup.Tríplo ( TST ) Tipo I-5 | 1 |  |  | 1.3361 | 12.2295 | 13.5656 | 17.2 | m2 |  |  | 0 | 0 |  | 0 | 0 | 0 | 0
173050 | DER mat | Emulsão RR-2C ( Aruacária ) |  | 500 | 0.0038 | 0.87632 |  |  | 0 |  |  |  | 0 | 0 |  |  |  | 0 | 0
transporte |  | Brita |  | 20 | 0.0347 | 0.45978 |  |  | 0 |  |  |  | 0 | 0 |  |  |  | 0 | 0
586100 | DER | Trat.Sup.Tríplo ( TST ) Tipo I-6 | 1 |  |  | 1.5584 | 12.6111 | 14.1695 | 17.97 | m2 |  |  | 0 | 0 |  | 0 | 0 | 0 | 0
173050 | DER mat | Emulsão RR-2C ( Aruacária ) |  | 500 | 0.004 | 0.92244 |  |  | 0 |  |  |  | 0 | 0 |  |  |  | 0 | 0
transporte |  | Brita |  | 20 | 0.048 | 0.636 |  |  | 0 |  |  |  | 0 | 0 |  |  |  | 0 | 0
564000 | DER | Macadame Betuminoso c/ Emulsão RR-2C | 1 |  |  | 57.9763 | 319.6405 | 377.6168 | 478.82 | m3 |  |  | 0 | 0 |  | 0 | 0 | 0 | 0
173050 | DER mat | Emulsão RR-2C ( Aruacária ) |  | 500 | 0.125 | 28.8263 |  |  | 0 |  |  |  | 0 | 0 |  |  |  | 0 | 0
transporte |  | Brita |  | 20 | 2.2 | 29.15 |  |  | 0 |  |  |  | 0 | 0 |  |  |  | 0 | 0
564300 | DER | Macadame Betuminoso c/ CAP | 1 |  |  | 54.949 | 303.8827 | 358.8317 | 455 | m3 |  |  | 0 | 0 |  | 0 | 0 | 0 | 0
170500 | DER mat | CAP ( Araucária ) |  | 500 | 0.1 | 25.799 |  |  | 0 |  |  |  | 0 | 0 |  |  |  | 0 | 0
transporte |  | Brita |  | 20 | 2.2 | 29.15 |  |  | 0 |  |  |  | 0 | 0 |  |  |  | 0 | 0
563100 | DER | Capa Selante | 1 |  |  | 0.20805 | 1.6839 | 1.8919 | 2.4 | m2 |  |  | 0 | 0 |  | 0 | 0 | 0 | 0
173050 | DER mat | Emulsão RR-2C ( Araucária ) |  | 500 | 0.0005 | 0.11531 |  |  | 0 |  |  |  | 0 | 0 |  |  |  | 0 | 0
transporte |  | Brita |  | 20 | 0.007 | 0.09275 |  |  | 0 |  |  |  | 0 | 0 |  |  |  | 0 | 0
534000 | DER | Pré-Misturado a Frio (aberto) | 1 |  |  | 50.3708 | 264.6009 | 314.9717 | 399.38 | m3 |  |  | 0 | 0 |  | 0 | 0 | 0 | 0
173020 | DER mat | Emulsão RM-2C ( Araucária ) |  | 500 | 0.08 | 18.4488 |  |  | 0 |  |  |  | 0 | 0 |  |  |  | 0 | 0
transporte |  | Brita ( usina ) |  |  | 2.02 | 0 |  |  | 0 |  |  |  | 0 | 0 |  |  |  | 0 | 0
transporte |  | Massa |  | 20 | 2.2 | 31.922 |  |  | 0 |  |  |  | 0 | 0 |  |  |  | 0 | 0
534300 | DER | Pré-Misturado a Frio (Semi-Denso) - DER | 1 |  |  | 57.2891 | 328.4213 | 385.7104 | 489.08 | m3 |  |  | 0 | 0 |  | 0 | 0 | 0 | 0
173020 | DER mat | Emulsão RM-2C ( Araucária ) |  | 500 | 0.11 | 25.3671 |  |  | 0 |  |  |  | 0 | 0 |  |  |  | 0 | 0
transporte |  | Brita ( usina ) |  |  | 2.09 | 0 |  |  | 0 |  |  |  | 0 | 0 |  |  |  | 0 | 0
transporte |  | Massa |  | 20 | 2.2 | 31.922 |  |  | 0 |  |  |  | 0 | 0 |  |  |  | 0 | 0
534300A | DER/dnit | Pré-Misturado a Frio (Semi-Denso) - DNIT | 1 |  |  | 91.1059 | 427.4717 | 518.5776 | 657.56 | m3 |  |  | 0 | 0 |  | 0 | 0 | 0 | 0
173020 | DER mat | Emulsão RM-2C ( Araucária ) |  | 500 | 0.14 | 32.2854 |  |  | 0 |  |  |  | 0 | 0 |  |  |  | 0 | 0
transporte |  | Areia ( usina ) |  | 180 | 0.27 | 25.4475 |  |  | 0 |  |  |  | 0 | 0 |  |  |  | 0 | 0
transporte |  | Brita ( usina ) |  |  | 1.89 | 0 |  |  | 0 |  |  |  | 0 | 0 |  |  |  | 0 | 0
transporte |  | Massa |  | 20 | 2.3 | 33.373 |  |  | 0 |  |  |  | 0 | 0 |  |  |  | 0 | 0
570300 | DER | Pré-Misturado a Quente (Quantidade menor que 10000 toneladas) | 1 |  |  | 26.3593 | 197.8291 | 224.1884 | 284.27 | ton |  |  | 0 | 0 |  | 0 | 0 | 0 | 0
170500 | DER mat | CAP ( Araucária ) |  | 500 | 0.04 | 10.3196 |  |  | 0 |  |  |  | 0 | 0 |  |  |  | 0 | 0
transporte |  | Cal Hidratada CH-1 |  | 180 | 0.015 | 1.0297 |  |  | 0 |  |  |  | 0 | 0 |  |  |  | 0 | 0
transporte |  | Brita ( usina ) |  |  | 0.945 | 0 |  |  | 0 |  |  |  | 0 | 0 |  |  |  | 0 | 0
transporte |  | Massa |  | 20 | 1 | 15.01 |  |  | 0 |  |  |  | 0 | 0 |  |  |  | 0 | 0
570310 | DER | Pré-Misturado a Quente (Quantidade maior que 10000 toneladas) | 1 |  |  | 26.3593 | 185.3291 | 211.6884 | 268.42 | ton |  |  | 0 | 0 |  | 0 | 0 | 0 | 0
170500 | DER mat | CAP ( Araucária ) |  | 500 | 0.04 | 10.3196 |  |  | 0 |  |  |  | 0 | 0 |  |  |  | 0 | 0
transporte |  | Cal Hidratada CH-1 |  | 180 | 0.015 | 1.0297 |  |  | 0 |  |  |  | 0 | 0 |  |  |  | 0 | 0
transporte |  | Brita ( usina ) |  |  | 0.945 | 0 |  |  | 0 |  |  |  | 0 | 0 |  |  |  | 0 | 0
transporte |  | Massa |  | 20 | 1 | 15.01 |  |  | 0 |  |  |  | 0 | 0 |  |  |  | 0 | 0
570000 | DER | CBUQ (Quantidade menor que 10000 toneladas) | 1 |  |  | 70.0472 | 238.2209 | 308.2681 | 390.88 | ton | 244.12 | 390.89 | 95421.63 | 95424.07 |  | 244.12 | 390.89 | 95421.63 | 95424.07 |  | x | x | x | x
170500 | DER mat | CAP ( Araucária ) |  | 550 | 0.057 | 16.0449 |  |  | 0 |  |  |  | 0 | 0 |  |  |  | 0 | 0 |  | x | x | x | x
transporte |  | Areia |  | 270 | 0.1 | 13.925 |  |  | 0 |  |  |  | 0 | 0 |  |  |  | 0 | 0 |  | x | x | x | x
transporte |  | Cal Hidratada CH-1 |  | 530 | 0.015 | 2.8672 |  |  | 0 |  |  |  | 0 | 0 |  |  |  | 0 | 0 |  | x | x | x | x
transporte |  | Brita ( usina ) |  |  | 0.828 | 0 |  |  | 0 |  |  |  | 0 | 0 |  |  |  | 0 | 0 |  | x | x | x | x
transporte |  | Massa |  | 62.4 | 1 | 37.21 |  |  | 0 |  |  |  | 0 | 0 |  |  |  | 0 | 0 |  | x | x | x | x
570400 | DER | CBUQ (Quantidade maior que 10000 toneladas) | 1 |  |  | 70.0472 | 227.4609 | 297.5081 | 377.24 | ton |  | 0 | 0 | 0 |  | 0 | 0 | 0 | 0
170500 | DER mat | CAP ( Araucária ) |  | 550 | 0.057 | 16.0449 |  |  | 0 |  |  |  | 0 | 0 |  |  |  | 0 | 0
transporte |  | Areia |  | 270 | 0.1 | 13.925 |  |  | 0 |  |  |  | 0 | 0 |  |  |  | 0 | 0
transporte |  | Cal Hidratada CH-1 |  | 530 | 0.015 | 2.8672 |  |  | 0 |  |  |  | 0 | 0 |  |  |  | 0 | 0
transporte |  | Brita ( usina ) |  |  | 0.828 | 0 |  |  | 0 |  |  |  | 0 | 0 |  |  |  | 0 | 0
transporte |  | Massa |  | 62.4 | 1 | 37.21 |  |  | 0 |  |  |  | 0 | 0 |  |  |  | 0 | 0
570360 | DER | CBUQ c/ asfalto modificado p/ polímero SBS(60/85) | 1 |  |  | 43.3981 | 312.5583 | 355.9564 | 451.35 | ton |  |  | 0 | 0 |  | 0 | 0 | 0 | 0
170550 | DER mat | CAP ( Araucária ) |  | 500 | 0.063 | 16.2534 |  |  | 0 |  |  |  | 0 | 0 |  |  |  | 0 | 0
transporte |  | Areia |  | 180 | 0.1 | 9.425 |  |  | 0 |  |  |  | 0 | 0 |  |  |  | 0 | 0
transporte |  | Cal Hidratada CH-1 |  | 500 | 0.015 | 2.7098 |  |  | 0 |  |  |  | 0 | 0 |  |  |  | 0 | 0
transporte |  | Brita ( usina ) |  |  | 0.822 | 0 |  |  | 0 |  |  |  | 0 | 0 |  |  |  | 0 | 0
transporte |  | Massa |  | 20 | 1 | 15.01 |  |  | 0 |  |  |  | 0 | 0 |  |  |  | 0 | 0
570350 | DER | CBUQ c/ asfalto com BORRACHA | 1 |  |  | 43.3981 | 268.9179 | 312.316 | 396.02 | ton |  |  | 0 | 0 |  | 0 | 0 | 0 | 0
170600 | DER mat | CAP ( Araucária ) |  | 500 | 0.063 | 16.2534 |  |  | 0 |  |  |  | 0 | 0 |  |  |  | 0 | 0
transporte |  | Areia |  | 180 | 0.1 | 9.425 |  |  | 0 |  |  |  | 0 | 0 |  |  |  | 0 | 0
transporte |  | Cal Hidratada CH-1 |  | 500 | 0.015 | 2.7098 |  |  | 0 |  |  |  | 0 | 0 |  |  |  | 0 | 0
transporte |  | Brita ( usina ) |  |  | 0.822 | 0 |  |  | 0 |  |  |  | 0 | 0 |  |  |  | 0 | 0
transporte |  | Massa |  | 20 | 1 | 15.01 |  |  | 0 |  |  |  | 0 | 0 |  |  |  | 0 | 0
505000 | DER | Frezagem Contínua a Frio |  | 20 | 2.4 | 31.8 | 148.34 | 180.14 | 228.42 | m3 |  |  | 0 | 0 |  | 0 | 0 | 0 | 0
505100 | DER | Frezagem Descontínua a Frio |  | 20 | 2.4 | 31.8 | 167.99 | 199.79 | 253.33 | m3 |  |  | 0 | 0 |  | 0 | 0 | 0 | 0
SERVIÇOS EXTRAS - REVESTIMENTO
[9 empty] | 0 |  |  |  | 0 | 0 |  | 0 | 0 | 0 | 0
[9 empty] | 0 |  |  |  | 0 | 0 |  | 0 | 0 | 0 | 0
[9 empty] | 0 |  |  |  | 0 | 0 |  | 0 | 0 | 0 | 0
[9 empty] | 0 |  |  |  | 0 | 0 |  | 0 | 0 | 0 | 0
[9 empty] | 0 |  |  |  | 0 | 0 |  | 0 | 0 | 0 | 0
[9 empty] | 0 |  |  |  | 0 | 0 |  | 0 | 0 | 0 | 0
[9 empty] | 0 |  |  |  | 0 | 0 |  | 0 | 0 | 0 | 0
[9 empty] | 0 |  |  |  | 0 | 0 |  | 0 | 0 | 0 | 0
[9 empty] | 0 |  |  |  | 0 | 0 |  | 0 | 0 | 0 | 0
[9 empty] | 0 |  |  |  | 0 | 0 |  | 0 | 0 | 0 | 0
[9 empty] | 0 |  |  |  | 0 | 0 |  | 0 | 0 | 0 | 0
[9 empty] | 0 |  |  |  | 0 | 0 |  | 0 | 0 | 0 | 0
[9 empty] | 0 |  |  |  | 0 | 0 |  | 0 | 0 | 0 | 0
[9 empty] | 0 |  |  |  | 0 | 0 |  | 0 | 0 | 0 | 0
[9 empty] | 0 |  |  |  | 0 | 0 |  | 0 | 0 | 0 | 0
[9 empty] | 0 |  |  |  | 0 | 0 |  | 0 | 0 | 0 | 0
[9 empty] | 0 |  |  |  | 0 | 0 |  | 0 | 0 | 0 | 0
[9 empty] | 0 |  |  |  | 0 | 0 |  | 0 | 0 | 0 | 0
[9 empty] | 0 |  |  |  | 0 | 0 |  | 0 | 0 | 0 | 0
[9 empty] | 0 |  |  |  | 0 | 0 |  | 0 | 0 | 0 | 0
[9 empty] | 0 |  |  |  | 0 | 0 |  | 0 | 0 | 0 | 0
[9 empty] | 0 |  |  |  | 0 | 0 |  | 0 | 0 | 0 | 0
[9 empty] | 0 |  |  |  | 0 | 0 |  | 0 | 0 | 0 | 0
[9 empty] | 0 |  |  |  | 0 | 0 |  | 0 | 0 | 0 | 0
[9 empty] | 0 |  |  |  | 0 | 0 |  | 0 | 0 | 0 | 0
5 |  | MEIO-FIO E SARJETA | [12 empty] | 8654 |  |  |  |  | 8654 | x | x | x | x
85335 | SEIL | Remoção de Meio-Fio |  |  |  |  | 7.75 | 7.75 | 9.83 | m |  |  | 0 | 0 |  | 0 | 0 | 0 | 0
85335A | SEIL | Remoção e Recolocação de Meio-Fio |  |  |  |  | 11.533 | 11.533 | 14.62 | m |  |  | 0 | 0 |  | 0 | 0 | 0 | 0
535200 | DER | Cordão Lateral p/ Pedras Irregulares |  |  |  |  | 8.54 | 8.113 | 10.29 | m |  |  | 0 | 0 |  | 0 | 0 | 0 | 0
810100 | DER | Meio-Fio com Sarjeta DER - Tipo 1 - (0,103 m3) - Moldado "in loco" |  |  |  | 15.8579 | 45.9 | 61.7579 | 78.31 | m |  |  | 0 | 0 |  | 0 | 0 | 0 | 0
transporte |  | Cimento |  | 500 | 0.0278 | 5.0221 |  |  | 0 |  |  |  | 0 | 0 |  |  |  | 0 | 0
transporte |  | Areia |  | 180 | 0.0989 | 9.3213 |  |  | 0 |  |  |  | 0 | 0 |  |  |  | 0 | 0
transporte |  | Brita |  | 20 | 0.1143 | 1.5145 |  |  | 0 |  |  |  | 0 | 0 |  |  |  | 0 | 0
810050 | DER | Meio-Fio com Sarjeta DER - Tipo 1 - (0,103 m3) - Pré-Moldado |  | 0 | 0.2409 | 0.30112 | 73.37 | 73.6711 | 93.41 | m |  | 0 | 0 | 0 |  | 0 | 0 | 0 | 0
810200 | DER | Meio-Fio com Sarjeta DER - Tipo 2 - (0,042 m3) - Moldado "in loco" |  |  |  | 6.4571 | 19.92 | 26.3771 | 33.45 | m |  |  | 0 | 0 |  | 0 | 0 | 0 | 0
transporte |  | Cimento |  | 500 | 0.0113 | 2.0413 | [6 empty] | 0 | 0 |  |  |  | 0 | 0
transporte |  | Areia |  | 180 | 0.0403 | 3.7983 |  |  | 0 |  |  |  | 0 | 0 |  |  |  | 0 | 0
transporte |  | Brita |  | 20 | 0.0466 | 0.61745 |  |  | 0 |  |  |  | 0 | 0 |  |  |  | 0 | 0
810150 | DER | Meio-Fio com Sarjeta DER - Tipo 2 - (0,042 m3) - Pré-Moldado |  |  | 0.0982 | 0.12275 | 34 | 34.1228 | 43.27 | m | 200 | 43.27 | 8654 | 8654 |  | 200 | 43.27 | 8654 | 8654 |  | X | x | x | x
810700 | DER | Meio-Fio c/Sarjeta (rebaixado) DER-Tipo 7-(0,031 m3) - Moldado "in loco" |  |  |  | 4.7819 | 16.35 | 21.1319 | 26.8 | m |  |  | 0 | 0 |  | 0 | 0 | 0 | 0
transporte |  | Cimento |  | 500 | 0.0084 | 1.5175 | [6 empty] | 0 | 0 |  |  |  | 0 | 0
transporte |  | Areia |  | 180 | 0.0298 | 2.8087 |  |  | 0 |  |  |  | 0 | 0 |  |  |  | 0 | 0
transporte |  | Brita |  | 20 | 0.0344 | 0.4558 |  |  | 0 |  |  |  | 0 | 0 |  |  |  | 0 | 0
810650 | DER | Meio-Fio com Sarjeta DER - Tipo 7 - (0,031 m3) - Pré-Moldado |  | 10 | 0.0726 | 0.52635 | 28.7 | 29.2264 | 37.06 | m |  |  | 0 | 0 |  | 0 | 0 | 0 | 0
810300 | DER | Meio-Fio Símples DER - Tipo 3 - (0,034 m3) - Moldado "in loco" |  |  |  | 5.2341 | 15.7 | 20.9341 | 26.54 | m |  |  | 0 | 0 |  | 0 | 0 | 0 | 0
transporte |  | Cimento |  | 500 | 0.0092 | 1.662 | [6 empty] | 0 | 0 |  |  |  | 0 | 0
transporte |  | Areia |  | 180 | 0.0326 | 3.0725 |  |  | 0 |  |  |  | 0 | 0 |  |  |  | 0 | 0
transporte |  | Brita |  | 20 | 0.0377 | 0.49952 |  |  | 0 |  |  |  | 0 | 0 |  |  |  | 0 | 0
810250 | DER | Meio-Fio com Sarjeta DER - Tipo 3 - (0,034 m3) - Pré-Moldado |  |  | 0.0795 | 0.099375 | 28.05 | 28.1494 | 35.69 | m |  |  | 0 | 0 |  | 0 | 0 | 0 | 0
810400 | DER | Meio-Fio Símples DER - Tipo 4 - (0,072 m3) - Moldado "in loco" |  |  |  | 11.076 | 29.08 | 40.156 | 50.92 | m |  |  | 0 | 0 |  | 0 | 0 | 0 | 0
transporte |  | Cimento |  | 500 | 0.0194 | 3.5046 | [6 empty] | 0 | 0 |  |  |  | 0 | 0
transporte |  | Areia |  | 180 | 0.0691 | 6.5127 |  |  | 0 |  |  |  | 0 | 0 |  |  |  | 0 | 0
transporte |  | Brita |  | 20 | 0.0799 | 1.0587 |  |  | 0 |  |  |  | 0 | 0 |  |  |  | 0 | 0
810350 | DER | Meio-Fio com Sarjeta DER - Tipo 4 - (0,072 m3) - Pré-Moldado |  | 10 | 0.1684 | 1.2209 | 45.01 | 46.2309 | 58.62 | m |  |  | 0 | 0 |  | 0 | 0 | 0 | 0
SERVIÇOS EXTRAS - MEIO-FIO E SARJETA
[9 empty] | 0 |  |  |  | 0 | 0 |  | 0 | 0 | 0 | 0
[9 empty] | 0 |  |  |  | 0 | 0 |  | 0 | 0 | 0 | 0
[9 empty] | 0 |  |  |  | 0 | 0 |  | 0 | 0 | 0 | 0
[9 empty] | 0 |  |  |  | 0 | 0 |  | 0 | 0 | 0 | 0
[9 empty] | 0 |  |  |  | 0 | 0 |  | 0 | 0 | 0 | 0
[9 empty] | 0 |  |  |  | 0 | 0 |  | 0 | 0 | 0 | 0
[9 empty] | 0 |  |  |  | 0 | 0 |  | 0 | 0 | 0 | 0
[9 empty] | 0 |  |  |  | 0 | 0 |  | 0 | 0 | 0 | 0
[9 empty] | 0 |  |  |  | 0 | 0 |  | 0 | 0 | 0 | 0
[9 empty] | 0 |  |  |  | 0 | 0 |  | 0 | 0 | 0 | 0
[9 empty] | 0 |  |  |  | 0 | 0 |  | 0 | 0 | 0 | 0
[9 empty] | 0 |  |  |  | 0 | 0 |  | 0 | 0 | 0 | 0
[9 empty] | 0 |  |  |  | 0 | 0 |  | 0 | 0 | 0 | 0
[9 empty] | 0 |  |  |  | 0 | 0 |  | 0 | 0 | 0 | 0
[9 empty] | 0 |  |  |  | 0 | 0 |  | 0 | 0 | 0 | 0
[9 empty] | 0 |  |  |  | 0 | 0 |  | 0 | 0 | 0 | 0
[9 empty] | 0 |  |  |  | 0 | 0 |  | 0 | 0 | 0 | 0
[9 empty] | 0 |  |  |  | 0 | 0 |  | 0 | 0 | 0 | 0
[9 empty] | 0 |  |  |  | 0 | 0 |  | 0 | 0 | 0 | 0
[9 empty] | 0 |  |  |  | 0 | 0 |  | 0 | 0 | 0 | 0
[9 empty] | 0 |  |  |  | 0 | 0 |  | 0 | 0 | 0 | 0
[9 empty] | 0 |  |  |  | 0 | 0 |  | 0 | 0 | 0 | 0
[9 empty] | 0 |  |  |  | 0 | 0 |  | 0 | 0 | 0 | 0
[9 empty] | 0 |  |  |  | 0 | 0 |  | 0 | 0 | 0 | 0
[9 empty] | 0 |  |  |  | 0 | 0 |  | 0 | 0 | 0 | 0
6 |  | PAISAGISMO / URBANISMO | [12 empty] | 0 |  |  |  |  | 0
810250A | DER | Fincadinha de concreto - (9x19x39cm-0,0171m3/m) |  | 0 |  | 0 | 14.1075 | 14.1075 | 17.89 | m |  |  | 0 | 0 |  | 0 | 0 | 0 | 0
810250B | DER | Fincadinha de concreto - (5x22,5x45cm-0,01125m3/m) |  | 0 |  |  | 9.2812 | 9.2812 | 11.77 | m |  |  | 0 | 0 |  | 0 | 0 | 0 | 0
810250C | DER | Fincadinha de concreto moldada in loco- (7x20cm-0,014m3/m) |  | 0 |  |  | 11.55 | 11.55 | 14.65 | m |  |  | 0 | 0 |  | 0 | 0 | 0 | 0
PAI-17 | PM curitiba | Fincadinha de Granito - (8x15cm-0,012m3/m) |  | 0 |  |  | 28.4954 | 28.4954 | 36.13 | m |  |  | 0 | 0 |  | 0 | 0 | 0 | 0
606700 | DER | Demolição de Concreto Símples (calçadas e outros) |  | 0 |  | 0 | 94.29 | 94.29 | 119.56 | m3 |  |  | 0 | 0 |  | 0 | 0 | 0 | 0
606600 | DER | Demolição de Concreto Armado |  | 0 |  | 0 | 198.35 | 198.35 | 251.51 | m3 |  |  | 0 | 0 |  | 0 | 0 | 0 | 0
72961 | SEIL | Regularização e Compactação p/ assentamento de calçadas/lajotas/blocos |  | 0 |  | 0 | 1.19 | 1.19 | 1.51 | m2 |  |  | 0 | 0 |  | 0 | 0 | 0 | 0
605000 | DER | Lastro de Concreto Simples (calçadas e outros) |  |  |  | 147.1295 | 294.37 | 441.4995 | 559.82 | m3 |  |  | 0 | 0 |  | 0 | 0 | 0 | 0
transporte |  | Cimento |  | 500 | 0.18 | 32.517 |  |  | 0 |  |  |  | 0 | 0 |  |  |  | 0 | 0
transporte |  | Areia |  | 180 | 1.06 | 99.905 |  |  | 0 |  |  |  | 0 | 0 |  |  |  | 0 | 0
transporte |  | Brita |  | 20 | 1.11 | 14.7075 |  |  | 0 |  |  |  | 0 | 0 |  |  |  | 0 | 0
532500 | DER | Colchão de Areia (calçadas e outros) |  | 20 | 1.73 | 22.9225 | 63.64 | 82.2344 | 104.27 | m3 |  |  | 0 | 0 |  | 0 | 0 | 0 | 0
516000 | DER | Colchão de Brita/Pó de Pedra (calçamentos) |  | 20 | 1.5 | 19.875 | 61.94 | 61.3612 | 77.81 | m3 |  |  | 0 | 0 |  | 0 | 0 | 0 | 0
532600 | DER | Colchão de Argila/Saibro/mat. de Jazida |  | 15 | 1.875 | 19.2188 | 12.1333 | 31.3521 | 39.75 | m3 |  |  | 0 | 0 |  | 0 | 0 | 0 | 0
601100 | DER | Apiloamento Manual (calçadas e outros) |  |  |  | 0 | 38.89 | 38.89 | 49.31 | m3 |  |  | 0 | 0 |  | 0 | 0 | 0 | 0
602100 | DER | Formas de madeira compensada resinada |  |  |  | 0 | 70.16 | 70.16 | 88.96 | m2 |  |  | 0 | 0 |  | 0 | 0 | 0 | 0
603000 | DER | Aço CA-50 Dobr. e Colocação |  |  |  | 0 | 10.2 | 10.2 | 12.93 | kg |  |  | 0 | 0 |  | 0 | 0 | 0 | 0
603300 | DER | Aço CA-60 Dobr. e Colocação |  |  |  | 0 | 10.5 | 10.5 | 13.31 | kg |  |  | 0 | 0 |  | 0 | 0 | 0 | 0
605000 | DER | Calçada Concreto ( e = 5,00 cm ) |  |  |  | 6.7018 | 19.4165 | 26.1183 | 33.12 | m2 |  |  | 0 | 0 |  | 0 | 0 | 0 | 0
transporte |  | Cimento |  | 545 | 0.18 | 35.352 |  |  | 0 |  |  |  | 0 | 0 |  |  |  | 0 | 0
transporte |  | Areia |  | 160 | 1.06 | 89.305 |  |  | 0 |  |  |  | 0 | 0 |  |  |  | 0 | 0
transporte |  | Brita |  | 12 | 1.11 | 9.3795 |  |  | 0 |  |  |  | 0 | 0 |  |  |  | 0 | 0
605000 | DER | Calçada Concreto ( e = 6,00 cm ) |  |  |  | 8.0422 | 23.0618 | 31.104 | 39.44 | m2 |  |  | 0 | 0 |  | 0 | 0 | 0 | 0
transporte |  | Cimento |  | 545 | 0.18 | 35.352 |  |  | 0 |  |  |  | 0 | 0 |  |  |  | 0 | 0
transporte |  | Areia |  | 160 | 1.06 | 89.305 |  |  | 0 |  |  |  | 0 | 0 |  |  |  | 0 | 0
transporte |  | Brita |  | 12 | 1.11 | 9.3795 |  |  | 0 |  |  |  | 0 | 0 |  |  |  | 0 | 0
605000 | DER | Calçada Concreto ( e = 7,00 cm ) |  |  |  | 9.3826 | 26.7071 | 36.0897 | 45.76 | m2 |  |  | 0 | 0 |  | 0 | 0 | 0 | 0
transporte |  | Cimento |  | 545 | 0.18 | 35.352 |  |  | 0 |  |  |  | 0 | 0 |  |  |  | 0 | 0
transporte |  | Areia |  | 160 | 1.06 | 89.305 |  |  | 0 |  |  |  | 0 | 0 |  |  |  | 0 | 0
transporte |  | Brita |  | 12 | 1.11 | 9.3795 |  |  | 0 |  |  |  | 0 | 0 |  |  |  | 0 | 0
605000 | DER | Calçada Concreto ( e = 8,00 cm ) |  |  |  | 10.7229 | 30.3524 | 41.0753 | 52.08 | m2 |  |  | 0 | 0 |  | 0 | 0 | 0 | 0
transporte |  | Cimento |  | 545 | 0.18 | 35.352 |  |  | 0 |  |  |  | 0 | 0 |  |  |  | 0 | 0
transporte |  | Areia |  | 160 | 1.06 | 89.305 |  |  | 0 |  |  |  | 0 | 0 |  |  |  | 0 | 0
transporte |  | Brita |  | 12 | 1.11 | 9.3795 |  |  | 0 |  |  |  | 0 | 0 |  |  |  | 0 | 0
511000 | DER | Regularização e Compactação SAF- 100% PI - Passeio com Pavimento | 1 | 0 |  | 0 | 2.89 | 2.89 | 3.66 | m2 |  |  | 0 | 0 |  | 0 | 0 | 0 | 0
511100 | DER | Regularização e Compactação 100% PN - Passeio com Pavimento | 1 | 0 | 0 | 0 | 2.38 | 2.38 | 3.02 | m2 |  |  | 0 | 0 |  | 0 | 0 | 0 | 0
411000 | DER | Aterro c/ mat. do canteiro (escav 1ª CAT+transp+compact) - Passeio | 1 | 1 |  |  | 10.768 | 10.768 | 13.65 | m3 |  |  | 0 | 0 |  | 0 | 0 | 0 | 0
520100 | DER | Aterro c/ mat. de jazida (escav 1ª CAT+transp+compact) - Passeio | 1 | 15 | 1.875 | 19.2188 | 9.438 | 28.6567 | 36.34 | m3 |  |  | 0 | 0 |  | 0 | 0 | 0 | 0
533500 | DER | Refôrço do Subleito c/ mat. de 1ª Cat (solos-argila e assemelhados) | 1 | 15 | 1.95 | 19.9875 | 16.73 | 36.7175 | 46.56 | m3 |  |  | 0 | 0 |  | 0 | 0 | 0 | 0
533100 | DER | Refôrço do Subleito c/ mat. de 2ª Cat (saibro-moledo-cascalho) passeio | 1 | 15 | 2.1 | 21.525 | 19.52 | 41.045 | 52.05 | m3 |  |  | 0 | 0 |  | 0 | 0 | 0 | 0
533100 | DER | Solo estabilizado 2ª categoria - Passeio | 1 | 15 | 1.95 | 19.9875 | 19.52 | 39.5075 | 50.1 | m3 |  |  | 0 | 0 |  | 0 | 0 | 0 | 0
530200 | DER | Bica Corrida - Passeio | 1 | 20 | 2.2 | 29.15 | 66.12 | 80.9795 | 102.68 | m3 |  |  | 0 | 0 |  | 0 | 0 | 0 | 0
PAV-2 | PM curitiba | Saibro CBR>=20 (Base ou Sub-Base) - passeio | 1 | 20 | 1.95 | 25.8375 | 21.5856 | 47.4231 | 60.13 | m3 |  |  | 0 | 0 |  | 0 | 0 | 0 | 0
PAV-3 | PM curitiba | Moledo CBR>=20(Base ou Sub-Base) -passeio | 1 | 20 | 2.1 | 27.825 | 23.8365 | 51.6615 | 65.51 | m3 |  |  | 0 | 0 |  | 0 | 0 | 0 | 0
530200 | DER | Brita 4A - passeio | 1 | 20 | 2.2 | 29.15 | 66.12 | 80.9795 | 102.68 | m3 |  |  | 0 | 0 |  | 0 | 0 | 0 | 0
A | DER | Brita Graduada - Passeio | 1 | 20 | 2.4 | 34.824 | 86.75 | 103.3379 | 131.03 | m3 |  |  | 0 | 0 |  | 0 | 0 | 0 | 0
560100C | DER | Imprimação com Emulsão RR 1C ( Araucária ) |  | 500 | 0.0012 | 0.27673 | 2.4218 | 2.6985 | 3.42 | m2 |  |  | 0 | 0 |  | 0 | 0 | 0 | 0
560100D | DER | Imprimação com Emulsão EAI ( Araucária ) |  | 500 | 0.0011 | 0.25367 | 2.996 | 3.2497 | 4.12 | m2 |  |  | 0 | 0 |  | 0 | 0 | 0 | 0
560400 | DER | Imprimação com CM-30 ( Araucária ) - Passeio | 1 | 500 | 0.0012 | 0.27673 | 4.1547 | 4.4314 | 5.62 | m2 |  |  | 0 | 0 |  | 0 | 0 | 0 | 0
561100 | DER | Pintura de ligação com RR-1C ( Araucária ) - Passeio | 1 | 500 | 0.0005 | 0.11531 | 1.0766 | 1.1919 | 1.51 | m2 |  |  | 0 | 0 |  | 0 | 0 | 0 | 0
563100 | DER | Capa Selante - Passeio | 1 |  |  | 0.20805 | 1.6839 | 1.8919 | 2.4 | m2 |  |  | 0 | 0 |  | 0 | 0 | 0 | 0
173050 |  | Emulsão RR-2C ( Araucária ) |  | 500 | 0.0005 | 0.11531 |  |  | 0 |  |  |  | 0 | 0 |  |  |  | 0 | 0
transporte |  | Brita |  | 20 | 0.007 | 0.09275 |  |  | 0 |  |  |  | 0 | 0 |  |  |  | 0 | 0
534000 | DER | Pré-Misturado a Frio (aberto) | 1 |  |  | 50.3708 | 264.6009 | 314.9717 | 399.38 | m3 |  |  | 0 | 0 |  | 0 | 0 | 0 | 0
173020 |  | Emulsão RM-2C ( Araucária ) |  | 500 | 0.08 | 18.4488 |  |  | 0 |  |  |  | 0 | 0 |  |  |  | 0 | 0
transporte |  | Brita ( usina ) |  |  | 2.02 | 0 |  |  | 0 |  |  |  | 0 | 0 |  |  |  | 0 | 0
transporte |  | Massa |  | 20 | 2.2 | 31.922 |  |  | 0 |  |  |  | 0 | 0 |  |  |  | 0 | 0
534300 | DER | Pré-Misturado a Frio (Semi-Denso) - DER | 1 |  |  | 57.2891 | 328.4213 | 385.7104 | 489.08 | m3 |  |  | 0 | 0 |  | 0 | 0 | 0 | 0
173020 |  | Emulsão RM-2C ( Araucária ) |  | 500 | 0.11 | 25.3671 |  |  | 0 |  |  |  | 0 | 0 |  |  |  | 0 | 0
transporte |  | Brita ( usina ) |  |  | 2.09 | 0 |  |  | 0 |  |  |  | 0 | 0 |  |  |  | 0 | 0
transporte |  | Massa |  | 20 | 2.2 | 31.922 |  |  | 0 |  |  |  | 0 | 0 |  |  |  | 0 | 0
53430a | DER | Pré-Misturado a Frio (Semi-Denso) - DNIT | 1 |  |  | 91.1059 | 427.4717 | 518.5776 | 657.56 | m3 |  |  | 0 | 0 |  | 0 | 0 | 0 | 0
173020 |  | Emulsão RM-2C ( Araucária ) |  | 500 | 0.14 | 32.2854 |  |  | 0 |  |  |  | 0 | 0 |  |  |  | 0 | 0
transporte |  | Areia ( usina ) |  | 180 | 0.27 | 25.4475 |  |  | 0 |  |  |  | 0 | 0 |  |  |  | 0 | 0
transporte |  | Brita ( usina ) |  |  | 1.89 | 0 |  |  | 0 |  |  |  | 0 | 0 |  |  |  | 0 | 0
transporte |  | Massa |  | 20 | 2.3 | 33.373 |  |  | 0 |  |  |  | 0 | 0 |  |  |  | 0 | 0
570300 | DER | Pré-Misturado a Quente (Quantidade menor que 10000 toneladas) | 1 |  |  | 26.3593 | 197.8291 | 224.1884 | 284.27 | ton |  |  | 0 | 0 |  | 0 | 0 | 0 | 0
170500 |  | CAP ( Araucária ) |  | 500 | 0.04 | 10.3196 |  |  | 0 |  |  |  | 0 | 0 |  |  |  | 0 | 0
transporte |  | Cal Hidratada CH-1 |  | 180 | 0.015 | 1.0297 |  |  | 0 |  |  |  | 0 | 0 |  |  |  | 0 | 0
transporte |  | Brita ( usina ) |  |  | 0.945 | 0 |  |  | 0 |  |  |  | 0 | 0 |  |  |  | 0 | 0
transporte |  | Massa |  | 20 | 1 | 15.01 |  |  | 0 |  |  |  | 0 | 0 |  |  |  | 0 | 0
570310 | DER | Pré-Misturado a Quente (Quantidade maior que 10000 toneladas) | 1 |  |  | 26.3593 | 185.3291 | 211.6884 | 268.42 | ton |  |  | 0 | 0 |  | 0 | 0 | 0 | 0
transporte |  | CAP ( Araucária ) |  | 500 | 0.04 | 10.3196 |  |  | 0 |  |  |  | 0 | 0 |  |  |  | 0 | 0
transporte |  | Cal Hidratada CH-1 |  | 180 | 0.015 | 1.0297 |  |  | 0 |  |  |  | 0 | 0 |  |  |  | 0 | 0
transporte |  | Brita ( usina ) |  |  | 0.945 | 0 |  |  | 0 |  |  |  | 0 | 0 |  |  |  | 0 | 0
transporte |  | Massa |  | 20 | 1 | 15.01 |  |  | 0 |  |  |  | 0 | 0 |  |  |  | 0 | 0
570000 | DER | CBUQ (Quantidade menor que 10000 toneladas) - Passeio | 1 |  |  | 41.8502 | 238.2209 | 280.0711 | 355.13 | ton |  |  | 0 | 0 |  | 0 | 0 | 0 | 0
170500 |  | CAP ( Araucária ) |  | 500 | 0.057 | 14.7054 |  |  | 0 |  |  |  | 0 | 0 |  |  |  | 0 | 0
transporte |  | Areia |  | 180 | 0.1 | 9.425 |  |  | 0 |  |  |  | 0 | 0 |  |  |  | 0 | 0
transporte |  | Cal Hidratada CH-1 |  | 500 | 0.015 | 2.7098 |  |  | 0 |  |  |  | 0 | 0 |  |  |  | 0 | 0
transporte |  | Brita ( usina ) |  |  | 0.828 | 0 |  |  | 0 |  |  |  | 0 | 0 |  |  |  | 0 | 0
transporte |  | Massa |  | 20 | 1 | 15.01 |  |  | 0 |  |  |  | 0 | 0 |  |  |  | 0 | 0
521450 | DER | Pedra Irregular - sem colchão - Passeio |  | 20 | 0.3 | 3.975 | 19.93 | 23.905 | 30.31 | m2 |  |  | 0 | 0 |  | 0 | 0 | 0 | 0
80000B | DER | Cordão Lateral p/ Pedras Irregulares - Passeio |  | 20 | 0.077 | 1.0202 | 8.54 | 9.5602 | 12.12 | m |  |  | 0 | 0 |  | 0 | 0 | 0 | 0
80000C | DER | Retirada de Pedras Irregulares - Passeio |  |  |  |  | 5.7734 | 5.7734 | 7.32 | m2 |  |  | 0 | 0 |  | 0 | 0 | 0 | 0
80000C | DER | Retirada e Reassentamento de Pedras Irregulares - Passeio |  |  |  |  | 10.192 | 10.192 | 12.92 | m2 |  |  | 0 | 0 |  | 0 | 0 | 0 | 0
535000 | DER | Paralelepípedos Regulares - Passeio |  | 20 | 0.272 | 3.604 | 71.29 | 63.6599 | 80.72 | m2 |  |  | 0 | 0 |  | 0 | 0 | 0 | 0
86300A | DER | Lajotas de Concreto e=4cm - sem colchão |  | 20 | 0.08 | 1.06 | 40.69 | 41.75 | 52.94 | m2 |  |  | 0 | 0 |  | 0 | 0 | 0 | 0
863000 | DER | Lajotas de Concreto e=5cm - sem colchão |  | 20 | 0.1 | 1.325 | 42.46 | 43.785 | 55.52 | m2 |  |  | 0 | 0 |  | 0 | 0 | 0 | 0
86300B | DER | Lajotas de Concreto e=6cm - sem colchão |  | 20 | 0.12 | 1.59 | 44.23 | 45.82 | 58.1 | m2 |  |  | 0 | 0 |  | 0 | 0 | 0 | 0
86300C | DER | Lajotas de Concreto e=7cm - sem colchão |  | 20 | 0.14 | 1.855 | 46.44 | 48.295 | 61.24 | m2 |  |  | 0 | 0 |  | 0 | 0 | 0 | 0
86300D | DER | Lajotas de Concreto e=8cm - sem colchão |  | 20 | 0.16 | 2.12 | 48.65 | 50.77 | 64.38 | m2 |  |  | 0 | 0 |  | 0 | 0 | 0 | 0
86300E | DER | Lajotas de Concreto e=10cm - sem colchão |  | 20 | 0.2 | 2.65 | 54.4438 | 57.0938 | 72.39 | m2 |  |  | 0 | 0 |  | 0 | 0 | 0 | 0
534906A | DER | Paver e=4cm - sem colchão |  | 20 | 0.08 | 1.06 | 40.69 | 41.75 | 52.94 | m2 |  |  | 0 | 0 |  | 0 | 0 | 0 | 0
534906B | DER | Paver Colorido e=4cm - sem colchão |  | 20 | 0.08 | 1.06 | 44.76 | 45.82 | 58.1 | m2 |  |  | 0 | 0 |  | 0 | 0 | 0 | 0
534906 | DER | Paver e=6cm - sem colchão |  | 20 | 0.12 | 1.59 | 44.23 | 45.82 | 58.1 | m2 |  |  | 0 | 0 |  | 0 | 0 | 0 | 0
534906C | DER | Paver Colorido e=6cm - sem colchão |  | 20 | 0.12 | 1.59 | 48.65 | 50.24 | 63.7 | m2 |  |  | 0 | 0 |  | 0 | 0 | 0 | 0
534908 | DER | Paver e=8cm - sem colchão |  | 20 | 0.16 | 2.12 | 48.65 | 50.77 | 64.38 | m2 |  |  | 0 | 0 |  | 0 | 0 | 0 | 0
534908A | DER | Paver Colorido e=8cm - sem colchão |  | 20 | 0.16 | 2.12 | 53.52 | 55.64 | 70.55 | m2 |  |  | 0 | 0 |  | 0 | 0 | 0 | 0
534908B | DER | Paver e=10cm - sem colchão |  | 20 | 0.2 | 2.65 | 54.4438 | 57.0938 | 72.39 | m2 |  |  | 0 | 0 |  | 0 | 0 | 0 | 0
534908C | DER | Paver Colorido e=10cm - sem colchão |  | 20 | 0.2 | 2.65 | 59.89 | 62.54 | 79.3 | m2 |  |  | 0 | 0 |  | 0 | 0 | 0 | 0
73764/4A | DER | Blockret e=4cm - sem colchão |  | 20 | 0.08 | 1.06 | 40.69 | 41.75 | 52.94 | m2 |  |  | 0 | 0 |  | 0 | 0 | 0 | 0
73764/AB | DER | Blockret e=5cm - sem colchão |  | 20 | 0.1 | 1.325 | 42.46 | 43.785 | 55.52 | m2 |  |  | 0 | 0 |  | 0 | 0 | 0 | 0
73764/4 | DER | Blockret e=6cm - sem colchão |  | 20 | 0.12 | 1.59 | 44.23 | 45.82 | 58.1 | m2 |  |  | 0 | 0 |  | 0 | 0 | 0 | 0
73764/5A | DER | Blockret e=6,5cm - sem colchão |  | 20 | 0.13 | 1.7225 | 46.44 | 48.1625 | 61.07 | m2 |  |  | 0 | 0 |  | 0 | 0 | 0 | 0
73764/5 | DER | Blockret e=8cm - sem colchão |  | 20 | 0.16 | 2.12 | 48.65 | 50.77 | 64.38 | m2 |  |  | 0 | 0 |  | 0 | 0 | 0 | 0
73764/6 | DER | Blockret e=10cm - sem colchão |  | 20 | 0.2 | 2.65 | 54.4438 | 57.0938 | 72.39 | m2 |  |  | 0 | 0 |  | 0 | 0 | 0 | 0
73764/6A | DER | Blockret e=12cm - sem colchão |  | 20 | 0.24 | 3.18 | 59.89 | 63.07 | 79.97 | m2 |  |  | 0 | 0 |  | 0 | 0 | 0 | 0
84183 | SEIL | Petit - Pavet - sem colchão |  | 20 | 0.3 | 3.975 | 86.9 | 61.8495 | 78.43 | m2 |  |  | 0 | 0 |  | 0 | 0 | 0 | 0
85178 | SEIL | Plantio de Árvore com altura 50 a 100cm |  |  |  | 0 | 46.69 | 46.69 | 59.2 | un |  |  | 0 | 0 |  | 0 | 0 | 0 | 0
73967/1 | SEIL | Plantio de Árvore, altura de 1,00m, em cavas de 80x80x80cm |  |  |  | 0 | 84.37 | 84.37 | 106.98 | un |  |  | 0 | 0 |  | 0 | 0 | 0 | 0
73967/2 | SEIL | Plantio de Áarvore regional, altura maior que 2,00m, em cavas de 80x80x80cm |  |  |  | 0 | 106.78 | 106.78 | 135.4 | un |  |  | 0 | 0 |  | 0 | 0 | 0 | 0
74236/1 | SEIL | Plantio de Grama em placas |  |  |  | 0 | 6.65 | 6.65 | 8.43 | m2 |  |  | 0 | 0 |  | 0 | 0 | 0 | 0
85180 | SEIL | Plantio de Grama esmeralda em rolo |  |  |  | 0 | 7.79 | 7.79 | 9.88 | m2 |  |  | 0 | 0 |  | 0 | 0 | 0 | 0
800000 | DER | Plantio de Grama em mudas |  |  |  | 0 | 7.58 | 7.58 | 9.61 | m2 |  |  | 0 | 0 |  | 0 | 0 | 0 | 0
ORÇAR | DER | FAIXA ELEVADA PNE c/ Piso Tátil (NBR 9050) - Modelo 01 - ORÇAR | [6 empty] | 0 | m3 |  |  | 0 | 0 |  | 0 | 0 | 0 | 0
605000A | DER | Rampa para PNE com Piso Tátil (NBR 9050) - Modelo 02 - 5,94 m2 |  |  |  |  | 286.6321 | 286.6321 | 363.45 | un |  |  | 0 | 0 |  | 0 | 0 | 0 | 0
605000B | DER | Rampa para PNE com Piso Tátil (NBR 9050) - Modelo 03 - 5,94 m2 |  |  |  |  | 273.5056 | 273.5056 | 346.81 | un |  |  | 0 | 0 |  | 0 | 0 | 0 | 0
605000C | DER | Rampa para PNE com Piso Tátil (NBR 9050) - Modelo 04 - 5,94 m2 |  |  |  |  | 273.5551 | 273.5551 | 346.87 | un |  |  | 0 | 0 |  | 0 | 0 | 0 | 0
605000D | DER | Rampa para PNE com Piso Tátil (NBR 9050) - Modelo 05 - 7,80 m2 |  |  |  |  | 381.9525 | 381.9525 | 484.32 | un |  |  | 0 | 0 |  | 0 | 0 | 0 | 0
605000E | DER | Rampa para PNE com Piso Tátil (NBR 9050) - Modelo 06 - 7,65 m2 |  |  |  |  | 315.8182 | 315.8182 | 400.46 | un |  |  | 0 | 0 |  | 0 | 0 | 0 | 0
SERVIÇOS EXTRAS - URBANISMO DO PASSEIO
[9 empty] | 0 |  |  |  | 0 | 0 |  | 0 | 0 | 0 | 0
[9 empty] | 0 |  |  |  | 0 | 0 |  | 0 | 0 | 0 | 0
[9 empty] | 0 |  |  |  | 0 | 0 |  | 0 | 0 | 0 | 0
[9 empty] | 0 |  |  |  | 0 | 0 |  | 0 | 0 | 0 | 0
[9 empty] | 0 |  |  |  | 0 | 0 |  | 0 | 0 | 0 | 0
[9 empty] | 0 |  |  |  | 0 | 0 |  | 0 | 0 | 0 | 0
[9 empty] | 0 |  |  |  | 0 | 0 |  | 0 | 0 | 0 | 0
[9 empty] | 0 |  |  |  | 0 | 0 |  | 0 | 0 | 0 | 0
[9 empty] | 0 |  |  |  | 0 | 0 |  | 0 | 0 | 0 | 0
[9 empty] | 0 |  |  |  | 0 | 0 |  | 0 | 0 | 0 | 0
[9 empty] | 0 |  |  |  | 0 | 0 |  | 0 | 0 | 0 | 0
[9 empty] | 0 |  |  |  | 0 | 0 |  | 0 | 0 | 0 | 0
[9 empty] | 0 |  |  |  | 0 | 0 |  | 0 | 0 | 0 | 0
[9 empty] | 0 |  |  |  | 0 | 0 |  | 0 | 0 | 0 | 0
[9 empty] | 0 |  |  |  | 0 | 0 |  | 0 | 0 | 0 | 0
[9 empty] | 0 |  |  |  | 0 | 0 |  | 0 | 0 | 0 | 0
[9 empty] | 0 |  |  |  | 0 | 0 |  | 0 | 0 | 0 | 0
[9 empty] | 0 |  |  |  | 0 | 0 |  | 0 | 0 | 0 | 0
[9 empty] | 0 |  |  |  | 0 | 0 |  | 0 | 0 | 0 | 0
[9 empty] | 0 |  |  |  | 0 | 0 |  | 0 | 0 | 0 | 0
[9 empty] | 0 |  |  |  | 0 | 0 |  | 0 | 0 | 0 | 0
[9 empty] | 0 |  |  |  | 0 | 0 |  | 0 | 0 | 0 | 0
[9 empty] | 0 |  |  |  | 0 | 0 |  | 0 | 0 | 0 | 0
[9 empty] | 0 |  |  |  | 0 | 0 |  | 0 | 0 | 0 | 0
[9 empty] | 0 |  |  |  | 0 | 0 |  | 0 | 0 | 0 | 0
[9 empty] | 0 |  |  |  | 0 | 0 |  | 0 | 0 | 0 | 0
[9 empty] | 0 |  |  |  | 0 | 0 |  | 0 | 0 | 0 | 0
[9 empty] | 0 |  |  |  | 0 | 0 |  | 0 | 0 | 0 | 0
[9 empty] | 0 |  |  |  | 0 | 0 |  | 0 | 0 | 0 | 0
[9 empty] | 0 |  |  |  | 0 | 0 |  | 0 | 0 | 0 | 0
[9 empty] | 0 |  |  |  | 0 | 0 |  | 0 | 0 | 0 | 0
[9 empty] | 0 |  |  |  | 0 | 0 |  | 0 | 0 | 0 | 0
7 |  | SINALIZAÇÃO DE TRÂNSITO | [12 empty] | 3479.35 |  |  |  |  | 3479.35 | x | x | x | x
813000 | DER | Defensa concreto(barreira) simples |  |  |  | 11.7523 | 198.77 | 210.5223 | 266.94 | m |  |  | 0 | 0 |  | 0 | 0 | 0 | 0
transporte |  | Cimento |  | 500 | 0.0176 | 3.1794 |  |  | 0 |  |  |  | 0 | 0 |  |  |  | 0 | 0
transporte |  | Areia |  | 180 | 0.0734 | 6.918 |  |  | 0 |  |  |  | 0 | 0 |  |  |  | 0 | 0
transporte |  | Brita |  | 20 | 0.1249 | 1.6549 |  |  | 0 |  |  |  | 0 | 0 |  |  |  | 0 | 0
814000 | DER | Defensa concreto(barreira) dupla |  |  |  | 11.7523 | 196.46 | 208.2123 | 264.01 | m |  |  | 0 | 0 |  | 0 | 0 | 0 | 0
transporte |  | Cimento |  | 500 | 0.0176 | 3.1794 |  |  | 0 |  |  |  | 0 | 0 |  |  |  | 0 | 0
transporte |  | Areia |  | 180 | 0.0734 | 6.918 |  |  | 0 |  |  |  | 0 | 0 |  |  |  | 0 | 0
transporte |  | Brita |  | 20 | 0.1249 | 1.6549 |  |  | 0 |  |  |  | 0 | 0 |  |  |  | 0 | 0
823000 | DER | Defensa simples semi-maleável c/ espaçador e calço |  | 0 |  | 0 | 201.32 | 201.32 | 255.27 | m |  |  | 0 | 0 |  | 0 | 0 | 0 | 0
871000 | DER | Tacha refletiva bidirecional |  |  |  |  | 19.82 | 19.82 | 25.13 | un |  |  | 0 | 0 |  | 0 | 0 | 0 | 0
870000 | DER | Tacha refletiva monodirecional |  |  |  |  | 19.16 | 19.16 | 24.29 | un |  |  | 0 | 0 |  | 0 | 0 | 0 | 0
873000 | DER | Tachão refletivo bidirecional |  |  |  |  | 29.94 | 29.94 | 37.96 | un |  |  | 0 | 0 |  | 0 | 0 | 0 | 0
872000 | DER | Tachão refletivo monodirecional |  |  |  |  | 29.44 | 29.44 | 37.33 | un |  |  | 0 | 0 |  | 0 | 0 | 0 | 0
822000 | DER | Faixa de Sinalização Horizontal c/tinta resina acrílica base solvente- (0,034 m2/m2) |  |  |  |  | 19.86 | 19.86 | 25.18 | m2 | 66 | 25.18 | 1661.88 | 1661.88 |  | 66 | 25.18 | 1661.88 | 1661.88 |  | x | x | x | x
820000 | DER | Placa sinalização refletiva - SEM SUPORTE |  |  |  |  | 320.85 | 320.85 | 406.84 | m2 | 0.34 | 400 | 138.33 | 136 |  | 0.34 | 400 | 138.33 | 136 |  | x | x | x | x
821000 | DER | Suporte de madeira 3"x3" p/ placa sinalização |  |  |  |  | 103.14 | 103.14 | 130.78 | un |  |  | 0 | 0 |  | 0 | 0 | 0 | 0
821300 | DER | Suporte metál.galv.fogo d=2,5" c/tampa e aletas anti-giro h=3,00m |  |  |  |  | 449.99 | 449.99 | 570.59 | un | 3 | 560.49 | 1711.77 | 1681.47 |  | 3 | 560.49 | 1711.77 | 1681.47 |  | x | x | x | x
820000A | DER | Placa sinalização refletiva-círculo (0,1964 m2/ud) + suporte MADEIRA |  |  |  |  | 166.1549 | 141.2317 | 179.08 | un |  |  | 0 | 0 |  | 0 | 0 | 0 | 0
820000B | DER | Placa sinalização refletiva-triângulo (0,1219 m2/ud) + suporte MADEIRA |  |  |  |  | 142.2516 | 120.9139 | 153.32 | un |  |  | 0 | 0 |  | 0 | 0 | 0 | 0
820000C | DER | Placa sinalização refletiva-octógono (0,2160 m2/ud) + suporte MADEIRA |  |  |  |  | 172.4436 | 146.5771 | 185.86 | un |  |  | 0 | 0 |  | 0 | 0 | 0 | 0
820000D | DER | Placa sinalização refletiva-losango (0,2025 m2/ud) + suporte MADEIRA |  |  |  |  | 168.1121 | 142.8953 | 181.19 | un |  |  | 0 | 0 |  | 0 | 0 | 0 | 0
820000E | DER | Placa sinalização refletiva-círculo (0,1964 m2/ud) + suporte METÁLICO |  |  |  |  | 513.0049 | 513.0049 | 650.49 | un |  |  | 0 | 0 |  | 0 | 0 | 0 | 0
820000F | DER | Placa sinalização refletiva-triângulo (0,1219 m2/ud) + suporte METÁLICO |  |  |  |  | 489.1144 | 489.1144 | 620.2 | un | 0 | 620.2 | 0 | 0 |  | 0 | 620.2 | 0 | 0 |  | x | x | x | x
820000G | DER | Placa sinalização refletiva-octógono (0,2160 m2/ud) + suporte METÁLICO |  |  |  |  | 519.2936 | 519.2936 | 658.46 | un |  |  | 0 | 0 |  | 0 | 0 | 0 | 0
820000H | DER | Placa sinalização refletiva-losango (0,2025 m2/ud) + suporte METÁLICO |  |  |  |  | 514.9621 | 514.9621 | 652.97 | un |  |  | 0 | 0 |  | 0 | 0 | 0 | 0
SERVIÇOS EXTRAS - SINALIZAÇÃO DE TRÂNSITO
[9 empty] | 0 |  |  |  | 0 | 0 |  | 0 | 0 | 0 | 0
[9 empty] | 0 |  |  |  | 0 | 0 |  | 0 | 0 | 0 | 0
[9 empty] | 0 |  |  |  | 0 | 0 |  | 0 | 0 | 0 | 0
[9 empty] | 0 |  |  |  | 0 | 0 |  | 0 | 0 | 0 | 0
[9 empty] | 0 |  |  |  | 0 | 0 |  | 0 | 0 | 0 | 0
[9 empty] | 0 |  |  |  | 0 | 0 |  | 0 | 0 | 0 | 0
[9 empty] | 0 |  |  |  | 0 | 0 |  | 0 | 0 | 0 | 0
[9 empty] | 0 |  |  |  | 0 | 0 |  | 0 | 0 | 0 | 0
[9 empty] | 0 |  |  |  | 0 | 0 |  | 0 | 0 | 0 | 0
[9 empty] | 0 |  |  |  | 0 | 0 |  | 0 | 0 | 0 | 0
[9 empty] | 0 |  |  |  | 0 | 0 |  | 0 | 0 | 0 | 0
[9 empty] | 0 |  |  |  | 0 | 0 |  | 0 | 0 | 0 | 0
[9 empty] | 0 |  |  |  | 0 | 0 |  | 0 | 0 | 0 | 0
[9 empty] | 0 |  |  |  | 0 | 0 |  | 0 | 0 | 0 | 0
[9 empty] | 0 |  |  |  | 0 | 0 |  | 0 | 0 | 0 | 0
[9 empty] | 0 |  |  |  | 0 | 0 |  | 0 | 0 | 0 | 0
[9 empty] | 0 |  |  |  | 0 | 0 |  | 0 | 0 | 0 | 0
[9 empty] | 0 |  |  |  | 0 | 0 |  | 0 | 0 | 0 | 0
[9 empty] | 0 |  |  |  | 0 | 0 |  | 0 | 0 | 0 | 0
[9 empty] | 0 |  |  |  | 0 | 0 |  | 0 | 0 | 0 | 0
[9 empty] | 0 |  |  |  | 0 | 0 |  | 0 | 0 | 0 | 0
[9 empty] | 0 |  |  |  | 0 | 0 |  | 0 | 0 | 0 | 0
[9 empty] | 0 |  |  |  | 0 | 0 |  | 0 | 0 | 0 | 0
[9 empty] | 0 |  |  |  | 0 | 0 |  | 0 | 0 | 0 | 0
[9 empty] | 0 |  |  |  | 0 | 0 |  | 0 | 0 | 0 | 0
[9 empty] | 0 |  |  |  | 0 | 0 |  | 0 | 0 | 0 | 0
[16 empty] | 0 | 0
[9 empty] | 0 |  |  |  | 0 | 0 |  | 0 | 0 | 0 | 0
[9 empty] | 0 |  |  |  | 0 | 0 |  | 0 | 0 | 0 | 0
[9 empty] | 0 |  |  |  | 0 | 0 |  | 0 | 0 | 0 | 0
[9 empty] | 0 |  |  |  | 0 | 0 |  | 0 | 0 | 0 | 0
[9 empty] | 0 |  |  |  | 0 | 0 |  | 0 | 0 | 0 | 0
8 |  | ILUMINAÇÃO PÚBLICA | [12 empty] | 0 |  |  |  |  | 0
702 | COPEL | Locação direta de estruras em ramais de RDR |  | 0 |  | 0 | 456.36 | 456.36 | 578.66 | km |  |  | 0 | 0 |  | 0 | 0 | 0 | 0
703 | COPEL | Locação de estrutura em rede distribuição rural |  | 0 |  | 0 | 57.9 | 57.9 | 73.42 | un |  |  | 0 | 0 |  | 0 | 0 | 0 | 0
704 | COPEL | Locação de estrutura em rede distribuição urbana |  | 0 |  | 0 | 44.54 | 44.54 | 56.48 | un |  |  | 0 | 0 |  | 0 | 0 | 0 | 0
740 | COPEL | MONTAGEM - Aprumar POSTE existente equipado |  | 0 |  | 0 | 54.82 | 54.82 | 69.51 | un |  |  | 0 | 0 |  | 0 | 0 | 0 | 0
741 | COPEL | MONTAGEM - Deslocamento de POSTE equipado existente até 0,30 metros |  |  |  |  | 149.38 | 149.38 | 189.41 | un |  |  | 0 | 0 |  | 0 | 0 | 0 | 0
742 | COPEL | MONTAGEM - levantamento POSTE auxiliar para entrada serviço de unidade consumidora |  |  |  |  | 45.23 | 45.23 | 57.35 | un |  |  | 0 | 0 |  | 0 | 0 | 0 | 0
742A | COPEL | Retirada de POSTE auxiliar para entrada serviço de unidade consumidora |  |  |  |  | 18.16 | 18.16 | 23.03 | un |  |  | 0 | 0 |  | 0 | 0 | 0 | 0
743 | COPEL | MONTAGEM - levantamento de POSTE até 12 metros de altura com resistência até 1000 DAN |  |  |  |  | 222.01 | 222.01 | 281.51 | un |  |  | 0 | 0 |  | 0 | 0 | 0 | 0
743A | COPEL | Retirada de POSTE até 12 metros de altura com resistência até 1000 DAN |  |  |  |  | 88.74 | 88.74 | 112.52 | un |  |  | 0 | 0 |  | 0 | 0 | 0 | 0
744 | COPEL | MONTAGEM - levantamento de POSTE até 12 metros de altura com resistência acima 1000 DAN |  |  |  |  | 421.76 | 421.76 | 534.79 | un |  |  | 0 | 0 |  | 0 | 0 | 0 | 0
744A | COPEL | Retirada de POSTE até 12 metros de altura com resistência. acima 1000 DAN |  |  |  |  | 168.57 | 168.57 | 213.75 | un |  |  | 0 | 0 |  | 0 | 0 | 0 | 0
745 | COPEL | MONTAGEM - levantamento de POSTE entre 13 a 15 metros de altura |  |  |  |  | 481.03 | 481.03 | 609.95 | un |  |  | 0 | 0 |  | 0 | 0 | 0 | 0
745A | COPEL | Retirada de POSTE entre 13 a 15 metros de altura |  |  |  |  | 192.55 | 192.55 | 244.15 | un |  |  | 0 | 0 |  | 0 | 0 | 0 | 0
746 | COPEL | MONTAGEM - levantamento de POSTE de 15 a 18 metros de altura |  |  |  |  | 577.31 | 577.31 | 732.03 | un |  |  | 0 | 0 |  | 0 | 0 | 0 | 0
746A | COPEL | Retirada de POSTE de 15 a 18 metros de altura |  |  |  |  | 230.92 | 230.92 | 292.81 | un |  |  | 0 | 0 |  | 0 | 0 | 0 | 0
747 | COPEL | MONTAGEM - levantamento de POSTE acima de 18 metros de altura |  |  |  |  | 867.84 | 867.84 | 1100.42 | un |  |  | 0 | 0 |  | 0 | 0 | 0 | 0
747A | COPEL | Retirada de POSTE acima de 18 metros de altura |  |  |  |  | 347.07 | 347.07 | 440.08 | un |  |  | 0 | 0 |  | 0 | 0 | 0 | 0
748 | COPEL | MONTAGEM - proteção de POSTE |  |  |  |  | 69.89 | 69.89 | 88.62 | un |  |  | 0 | 0 |  | 0 | 0 | 0 | 0
748A | COPEL | Retirada de proteção de POSTE |  |  |  |  | 28.09 | 28.09 | 35.62 | un |  |  | 0 | 0 |  | 0 | 0 | 0 | 0
759 | COPEL | MONTAGEM - Instalação de defensa de POSTE |  |  |  |  | 536.12 | 536.12 | 679.8 | un |  |  | 0 | 0 |  | 0 | 0 | 0 | 0
759A | COPEL | Retirada de defensa de POSTE |  |  |  |  | 70.24 | 70.24 | 89.06 | un |  |  | 0 | 0 |  | 0 | 0 | 0 | 0
751 | COPEL | MONTAGEM - cadeia de isoladores de disco |  |  |  |  | 11.31 | 11.31 | 14.34 | un |  |  | 0 | 0 |  | 0 | 0 | 0 | 0
751A | COPEL | Retirada de Cadeia de isoladores de disco |  |  |  |  | 4.45 | 4.45 | 5.64 | un |  |  | 0 | 0 |  | 0 | 0 | 0 | 0
752 | COPEL | MONTAGEM - cruzeta símples sem isoladores |  |  |  |  | 28.78 | 28.78 | 36.49 | un |  |  | 0 | 0 |  | 0 | 0 | 0 | 0
752A | COPEL | Retirada de Cruzeta símples sem isoladores |  |  |  |  | 28.78 | 28.78 | 36.49 | un |  |  | 0 | 0 |  | 0 | 0 | 0 | 0
753 | COPEL | MONTAGEM - cruzeta dupla sem isoladores |  |  |  |  | 62.7 | 62.7 | 79.5 | un |  |  | 0 | 0 |  | 0 | 0 | 0 | 0
753A | COPEL | Retirada de Cruzeta dupla sem isoladores |  |  |  |  | 62.7 | 62.7 | 79.5 | un |  |  | 0 | 0 |  | 0 | 0 | 0 | 0
754 | COPEL | MONTAGEM - Reinstalação de cruzeta dupla montada |  |  |  |  | 71.95 | 71.95 | 91.23 | un |  |  | 0 | 0 |  | 0 | 0 | 0 | 0
755 | COPEL | MONTAGEM - Instalação de isolador de pino |  |  |  |  | 15.08 | 15.08 | 19.12 | un |  |  | 0 | 0 |  | 0 | 0 | 0 | 0
755A | COPEL | Retirada de isolador de pino |  |  |  |  | 6.17 | 6.17 | 7.82 | un |  |  | 0 | 0 |  | 0 | 0 | 0 | 0
756 | COPEL | MONTAGEM - Iinstalação de suporte T para fixação de chaves ou pára-raios |  |  |  |  | 24.67 | 24.67 | 31.28 | un |  |  | 0 | 0 |  | 0 | 0 | 0 | 0
756A | COPEL | Retirada de suporte T para fixação de chaves ou pára-raios |  |  |  |  | 9.94 | 9.94 | 12.6 | un |  |  | 0 | 0 |  | 0 | 0 | 0 | 0
757 | COPEL | MONTAGEM - Instalação de Suporte ou afastador para isolador pilar |  |  |  |  | 15.42 | 15.42 | 19.55 | un |  |  | 0 | 0 |  | 0 | 0 | 0 | 0
757A | COPEL | Retirada de Suporte ou afastador para isolador pilar |  |  |  |  | 6.17 | 6.17 | 7.82 | un |  |  | 0 | 0 |  | 0 | 0 | 0 | 0
947 | COPEL | MONTAGEM - Instalação de suporte l ou suporte afastador para rede antifurto |  |  |  |  | 34.26 | 34.26 | 43.44 | un |  |  | 0 | 0 |  | 0 | 0 | 0 | 0
947A | COPEL | Retirada de suporte l ou suporte afastador para rede antifurto |  |  |  |  | 34.26 | 34.26 | 43.44 | un |  |  | 0 | 0 |  | 0 | 0 | 0 | 0
760 | COPEL | MONTAGEM - afastador de armação secundária |  |  |  |  | 17.47 | 17.47 | 22.15 | un |  |  | 0 | 0 |  | 0 | 0 | 0 | 0
760A | COPEL | Retirada de afastador de armação secundária |  |  |  |  | 6.85 | 6.85 | 8.69 | un |  |  | 0 | 0 |  | 0 | 0 | 0 | 0
761 | COPEL | MONTAGEM - armação secundária. de 1 estribo ou parafuso com olhal |  |  |  |  | 13.36 | 13.36 | 16.94 | un |  |  | 0 | 0 |  | 0 | 0 | 0 | 0
761A | COPEL | Retirada de armação secundária. de 1 estribo ou parafuso com olhal |  |  |  |  | 5.48 | 5.48 | 6.95 | un |  |  | 0 | 0 |  | 0 | 0 | 0 | 0
762 | COPEL | MONTAGEM - armação secundária com mais de 1 estribo |  |  |  |  | 21.58 | 21.58 | 27.36 | un |  |  | 0 | 0 |  | 0 | 0 | 0 | 0
762A | COPEL | Retirada de armação secundária com mais de 1 estribo |  |  |  |  | 8.57 | 8.57 | 10.87 | un |  |  | 0 | 0 |  | 0 | 0 | 0 | 0
763 | COPEL | Deslocamento ou reinstalação de armação secundária montada com mais de 1 (um) estribo |  |  |  |  | 23.3 | 23.3 | 29.54 | un |  |  | 0 | 0 |  | 0 | 0 | 0 | 0
767 | COPEL | MONTAGEM - Corte de poste de concreto ou madeira para escora subsolo |  | 0 |  | 0 | 19.53 | 19.53 | 24.76 | un |  |  | 0 | 0 |  | 0 | 0 | 0 | 0
768 | COPEL | MONTAGEM - Escora de subsolo simples |  | 0 |  | 0 | 44.54 | 44.54 | 56.48 | un |  |  | 0 | 0 |  | 0 | 0 | 0 | 0
769 | COPEL | MONTAGEM - Escora de subsolo dupla |  | 0 |  | 0 | 163.77 | 163.77 | 207.66 | un |  |  | 0 | 0 |  | 0 | 0 | 0 | 0
770 | COPEL | MONTAGEM de estai de âncora simples ou reforçado para AT ou BT |  |  |  |  | 56.53 | 56.53 | 71.68 | un |  |  | 0 | 0 |  | 0 | 0 | 0 | 0
770A | COPEL | Retirada de estai de âncora simples ou reforçado para AT ou BT |  |  |  |  | 22.61 | 22.61 | 28.67 | un |  |  | 0 | 0 |  | 0 | 0 | 0 | 0
771 | COPEL | MONTAGEM de estai de contraposte simples para AT ou BT |  |  |  |  | 81.2 | 81.2 | 102.96 | un |  |  | 0 | 0 |  | 0 | 0 | 0 | 0
771A | COPEL | Retirada de estai de contraposte simples para AT ou BT |  |  |  |  | 32.55 | 32.55 | 41.27 | un |  |  | 0 | 0 |  | 0 | 0 | 0 | 0
772 | COPEL | MONTAGEM de estai de poste a poste para AT ou BT |  |  |  |  | 26.72 | 26.72 | 33.88 | un |  |  | 0 | 0 |  | 0 | 0 | 0 | 0
772A | COPEL | Retirada de estai de poste a poste para AT ou BT |  |  |  |  | 10.62 | 10.62 | 13.47 | un |  |  | 0 | 0 |  | 0 | 0 | 0 | 0
773 | COPEL | MONTAGEM de estai provisório durante o lançamento e tensionamento de cabos |  |  |  |  | 88.39 | 88.39 | 112.08 | un |  |  | 0 | 0 |  | 0 | 0 | 0 | 0
774 | COPEL | MONTAGEM de estai de âncora com haste cimentada na rocha |  |  |  |  | 119.92 | 119.92 | 152.06 | un |  |  | 0 | 0 |  | 0 | 0 | 0 | 0
774A | COPEL | Retirada de estai de âncora com haste cimentada na rocha |  |  |  |  | 17.13 | 17.13 | 21.72 | un |  |  | 0 | 0 |  | 0 | 0 | 0 | 0
775 | COPEL | MONTAGEM - Retensionamento de cabo aço do estai simples ou reforçado existente |  |  |  |  | 14.05 | 14.05 | 17.82 | un |  |  | 0 | 0 |  | 0 | 0 | 0 | 0
776 | COPEL | MONTAGEM de dispositivo de segurança no estai |  |  |  |  | 17.47 | 17.47 | 22.15 | un |  |  | 0 | 0 |  | 0 | 0 | 0 | 0
776A | COPEL | Retirada de dispositivo de segurança no estai |  |  |  |  | 6.85 | 6.85 | 8.69 | un |  |  | 0 | 0 |  | 0 | 0 | 0 | 0
862 | COPEL | MONTAGEM - Concretagem |  |  |  |  | 425.19 | 425.19 | 539.14 | m3 |  |  | 0 | 0 |  | 0 | 0 | 0 | 0
862A | COPEL | Retirada de concretagem |  |  |  |  | 297.73 | 297.73 | 377.52 | m3 |  |  | 0 | 0 |  | 0 | 0 | 0 | 0
875 | COPEL | MONTAGEM de sinalizador de estai de âncora |  |  |  |  | 7.19 | 7.19 | 9.12 | un |  |  | 0 | 0 |  | 0 | 0 | 0 | 0
875A | COPEL | Retirada de sinalizador de estai de âncora |  |  |  |  | 2.74 | 2.74 | 3.47 | un |  |  | 0 | 0 |  | 0 | 0 | 0 | 0
780 | COPEL | MONTAGEM - lançamento de cabo de alumínio de AT, até 02 AWG CA ou CAA |  |  |  |  | 528.31 | 528.31 | 669.9 | km |  |  | 0 | 0 |  | 0 | 0 | 0 | 0
780A | COPEL | Retirada de cabo de alumínio de AT, até 02 AWG CA ou CAA |  |  |  |  | 211.39 | 211.39 | 268.04 | km |  |  | 0 | 0 |  | 0 | 0 | 0 | 0
781 | COPEL | MONTAGEM - lançamento de cabo de alumínio de AT, acima 02 AWG até 2/0 AWG CA ou CAA e cabo alumínio 4/0 CA |  |  |  |  | 879.15 | 879.15 | 1114.76 | km |  |  | 0 | 0 |  | 0 | 0 | 0 | 0
781A | COPEL | Retirada de cabo de alumínio de AT, acima 02 AWG até 2/0 AWG CA ou CAA e cabo alumínio 4/0 CA |  |  |  |  | 351.52 | 351.52 | 445.73 | km |  |  | 0 | 0 |  | 0 | 0 | 0 | 0
782 | COPEL | MONTAGEM - lançamento de cabo de alumínio de at, de 4/0 AWG até 336,4 mcm CAA e cabo de alumínio acima de 4/0 AWG até 336,4 mcm CA |  |  |  |  | 1465.37 | 1465.37 | 1858.09 | km |  |  | 0 | 0 |  | 0 | 0 | 0 | 0
782A | COPEL | Retirada de cabo de alumínio de at, de 4/0 AWG até 336,4 mcm CAA e cabo de alumínio acima de 4/0 AWG até 336,4 mcm CA |  |  |  |  | 586.21 | 586.21 | 743.31 | km |  |  | 0 | 0 |  | 0 | 0 | 0 | 0
783 | COPEL | MONTAGEM - lançamento de cabo de alumínio de AT, acima 336,4 mcm CA ou CAA |  |  |  |  | 1721.98 | 1721.98 | 2183.47 | km |  |  | 0 | 0 |  | 0 | 0 | 0 | 0
783A | COPEL | Retirada de cabo de alumínio de AT, acima 336,4 mcm CA ou CAA |  |  |  |  | 688.66 | 688.66 | 873.22 | km |  |  | 0 | 0 |  | 0 | 0 | 0 | 0
784 | COPEL | MONTAGEM - lançamento de cabo ou fio de cobre de AT, até 35 mm24/0 AWG até 336,4 mcm CA |  |  |  |  | 642.75 | 642.75 | 815.01 | km |  |  | 0 | 0 |  | 0 | 0 | 0 | 0
784A | COPEL | Retirada de cabo ou fio de cobre de AT, até 35 mm24/0 AWG até 336,4 mcm CA |  |  |  |  | 256.96 | 256.96 | 325.83 | km |  |  | 0 | 0 |  | 0 | 0 | 0 | 0
785 | COPEL | MONTAGEM - lançamento de cabo de cobre de AT, acima de 35 mm2 |  |  |  |  | 1706.57 | 1706.57 | 2163.93 | km |  |  | 0 | 0 |  | 0 | 0 | 0 | 0
785A | COPEL | Retirada de cabo de cobre de AT, acima de 35 mm2 |  |  |  |  | 659.19 | 659.19 | 835.85 | km |  |  | 0 | 0 |  | 0 | 0 | 0 | 0
786 | COPEL | MONTAGEM - lançamento de cabo de AT, aço 3x2,25mm, aço-alumínio 3x10 AWG |  |  |  |  | 535.51 | 535.51 | 679.03 | km |  |  | 0 | 0 |  | 0 | 0 | 0 | 0
786A | COPEL | Retirada de cabo de AT, aço 3x2,25mm, aço-alumínio 3x10 AWG |  |  |  |  | 214.13 | 214.13 | 271.52 | km |  |  | 0 | 0 |  | 0 | 0 | 0 | 0
787 | COPEL | MONTAGEM - lançamento do fio de aço 3,09 mm de AT |  |  |  |  | 484.12 | 484.12 | 613.86 | km |  |  | 0 | 0 |  | 0 | 0 | 0 | 0
787A | COPEL | Retirada de fio de aço 3,09 mm de AT |  |  |  |  | 193.58 | 193.58 | 245.46 | km |  |  | 0 | 0 |  | 0 | 0 | 0 | 0
790 | COPEL | MONTAGEM - lançamento de cabo subterrâneo de alta tensão |  |  |  |  | 12.68 | 12.68 | 16.08 | m |  |  | 0 | 0 |  | 0 | 0 | 0 | 0
790A | COPEL | Retirada de cabo subterrâneo de alta tensão |  |  |  |  | 5.14 | 5.14 | 6.52 | m |  |  | 0 | 0 |  | 0 | 0 | 0 | 0
800 | COPEL | Retensionamento de cabos existentes em AT, por cabo |  |  |  |  | 15.08 | 15.08 | 19.12 | un |  |  | 0 | 0 |  | 0 | 0 | 0 | 0
860 | COPEL | MONTAGEM - canaleta para proteção do cabo condutor AT / BT |  |  |  |  | 560.18 | 560.18 | 710.31 | km |  |  | 0 | 0 |  | 0 | 0 | 0 | 0
860A | COPEL | Retirada de canaleta para proteção do cabo condutor AT / BT |  |  |  |  | 224.07 | 224.07 | 284.12 | km |  |  | 0 | 0 |  | 0 | 0 | 0 | 0
864 | COPEL | MONTAGEM - eletroduto para rede subterrânea |  |  |  |  | 6.85 | 6.85 | 8.69 | m |  |  | 0 | 0 |  | 0 | 0 | 0 | 0
864A | COPEL | Retirada de eletroduto para rede subterrânea |  |  |  |  | 5.14 | 5.14 | 6.52 | m |  |  | 0 | 0 |  | 0 | 0 | 0 | 0
866 | COPEL | MONTAGEM - esfera de sinalaização |  |  |  |  | 33.92 | 33.92 | 43.01 | un |  |  | 0 | 0 |  | 0 | 0 | 0 | 0
866A | COPEL | Retirada de esfera de sinalaização |  |  |  |  | 13.7 | 13.7 | 17.37 | un |  |  | 0 | 0 |  | 0 | 0 | 0 | 0
792 | COPEL | MONTAGEM - lançamento de cabo de alumínio de BT, até 02 AWG CA ou CAA |  |  |  |  | 395.04 | 395.04 | 500.91 | km |  |  | 0 | 0 |  | 0 | 0 | 0 | 0
792A | COPEL | Retirada de cabo de alumínio de BT, até 02 AWG CA ou CAA |  |  |  |  | 157.95 | 157.95 | 200.28 | km |  |  | 0 | 0 |  | 0 | 0 | 0 | 0
793 | COPEL | MONTAGEM - lançamento de cabo de alumínio de BT, acima 02 AWG até 2/0 AWG CA ou CAA |  |  |  |  | 504.33 | 504.33 | 639.49 | km |  |  | 0 | 0 |  | 0 | 0 | 0 | 0
793A | COPEL | Retirada de cabo de alumínio de BT, acima 02 AWG até 2/0 AWG CA ou CAA |  |  |  |  | 202.14 | 202.14 | 256.31 | km |  |  | 0 | 0 |  | 0 | 0 | 0 | 0
794 | COPEL | MONTAGEM - lançamento de cabo ou fio de cobre de BT, até 35 mm2 |  |  |  |  | 516.32 | 516.32 | 654.69 | km |  |  | 0 | 0 |  | 0 | 0 | 0 | 0
794A | COPEL | Retirada de cabo ou fio de cobre de BT, até 35 mm2 |  |  |  |  | 206.6 | 206.6 | 261.97 | km |  |  | 0 | 0 |  | 0 | 0 | 0 | 0
795 | COPEL | MONTAGEM - lançamento de cabo ou fio de cobre de BT, acima 35 mm2 |  |  |  |  | 1527.72 | 1527.72 | 1937.15 | km |  |  | 0 | 0 |  | 0 | 0 | 0 | 0
795A | COPEL | Retirada de cabo ou fio de cobre de BT, acima 35 mm2 |  |  |  |  | 611.23 | 611.23 | 775.04 | km |  |  | 0 | 0 |  | 0 | 0 | 0 | 0
796 | COPEL | MONTAGEM - lançamento de cabo subterrâneo de baixa tensão |  |  |  |  | 8.57 | 8.57 | 10.87 | m |  |  | 0 | 0 |  | 0 | 0 | 0 | 0
796A | COPEL | Retirada de cabo subterrâneo de baixa tensão |  |  |  |  | 3.43 | 3.43 | 4.35 | m |  |  | 0 | 0 |  | 0 | 0 | 0 | 0
867 | COPEL | MONTAGEM - espaçador de cabos em vão de baixa tensão |  |  |  |  | 11.99 | 11.99 | 15.2 | un |  |  | 0 | 0 |  | 0 | 0 | 0 | 0
867A | COPEL | Retirada de espaçador de cabos em vão de baixa tensão |  |  |  |  | 4.8 | 4.8 | 6.09 | un |  |  | 0 | 0 |  | 0 | 0 | 0 | 0
801 | COPEL | MONTAGEM - Retensionamento de cabos existentes em BT, por cabo |  |  |  |  | 12.68 | 12.68 | 16.08 | un |  |  | 0 | 0 |  | 0 | 0 | 0 | 0
813 | COPEL | MONTAGEM - descida suplementar de proteção para aterramento de transformador de 33kv |  |  |  |  | 26.72 | 26.72 | 33.88 | un |  |  | 0 | 0 |  | 0 | 0 | 0 | 0
813A | COPEL | Retirada de descida suplementar de proteção para aterramento de transformador de 33kv |  |  |  |  | 10.62 | 10.62 | 13.47 | un |  |  | 0 | 0 |  | 0 | 0 | 0 | 0
811 | COPEL | MONTAGEM - aterramento temporário para rede de BT |  |  |  |  | 13.02 | 13.02 | 16.51 | un |  |  | 0 | 0 |  | 0 | 0 | 0 | 0
814 | COPEL | MONTAGEM - aterramento temporário para rede de AT |  |  |  |  | 34.6 | 34.6 | 43.87 | un |  |  | 0 | 0 |  | 0 | 0 | 0 | 0
815 | COPEL | MONTAGEM - haste de aterramento de aço cobre, primeira haste |  |  |  |  | 60.64 | 60.64 | 76.89 | un |  |  | 0 | 0 |  | 0 | 0 | 0 | 0
816 | COPEL | MONTAGEM - haste de aterramento de aço cobre, demais hastes |  |  |  |  | 28.78 | 28.78 | 36.49 | un |  |  | 0 | 0 |  | 0 | 0 | 0 | 0
817 | COPEL | MONTAGEM - haste de aterramento de aço cobre, haste profunda |  |  |  |  | 41.46 | 41.46 | 52.57 | un |  |  | 0 | 0 |  | 0 | 0 | 0 | 0
818 | COPEL | MONTAGEM - haste de aterramento zincada para cerca |  |  |  |  | 15.42 | 15.42 | 19.55 | un |  |  | 0 | 0 |  | 0 | 0 | 0 | 0
819 | COPEL | MONTAGEM - malha de aterramento |  |  |  |  | 23.3 | 23.3 | 29.54 | m |  |  | 0 | 0 |  | 0 | 0 | 0 | 0
820 | COPEL | MONTAGEM - aplicação de produtos químicos |  |  |  |  | 14.08 | 14.08 | 17.85 | un |  |  | 0 | 0 |  | 0 | 0 | 0 | 0
821 | COPEL | MONTAGEM - instalação do aterramento temporário tipo sela |  |  |  |  | 22.96 | 22.96 | 29.11 | un |  |  | 0 | 0 |  | 0 | 0 | 0 | 0
871 | COPEL | MONTAGEM - seccionamento de cerca, por seccionador |  |  |  |  | 11.31 | 11.31 | 14.34 | un |  |  | 0 | 0 |  | 0 | 0 | 0 | 0
8712A | COPEL | Retirada de seccionamento de cerca, por seccionador |  |  |  |  | 4.45 | 4.45 | 5.64 | un |  |  | 0 | 0 |  | 0 | 0 | 0 | 0
834 | COPEL | MONTAGEM - base p/ relé iluminação públ. comando grupo ou individual |  |  |  |  | 11.99 | 11.99 | 15.2 | un |  |  | 0 | 0 |  | 0 | 0 | 0 | 0
834A | COPEL | Retirada de base p/ relé iluminação públ. comando grupo ou individual |  |  |  |  | 4.8 | 4.8 | 6.09 | un |  |  | 0 | 0 |  | 0 | 0 | 0 | 0
835 | COPEL | MONTAGEM - braço de iluminação pública de até 2m de comprimento, com luminária aberta ou fechada, com lâmpada |  |  |  |  | 43.85 | 43.85 | 55.6 | un |  |  | 0 | 0 |  | 0 | 0 | 0 | 0
835A | COPEL | Retirada de braço de iluminação pública de até 2m de comprimento, com luminária aberta ou fechada, com lâmpada |  |  |  |  | 17.47 | 17.47 | 22.15 | un |  |  | 0 | 0 |  | 0 | 0 | 0 | 0
836 | COPEL | MONTAGEM - braço de iluminação pública acima de 2m de comprimento, com luminária aberta ou fechada, com lâmpada |  |  |  |  | 114.78 | 114.78 | 145.54 | un |  |  | 0 | 0 |  | 0 | 0 | 0 | 0
836A | COPEL | Retirada de braço de iluminação pública acima de 2m de comprimento, com luminária aberta ou fechada, com lâmpada |  |  |  |  | 57.56 | 57.56 | 72.99 | un |  |  | 0 | 0 |  | 0 | 0 | 0 | 0
837 | COPEL | MONTAGEM - deslocamento de luminária montada |  |  |  |  | 20.9 | 20.9 | 26.5 | un |  |  | 0 | 0 |  | 0 | 0 | 0 | 0
838 | COPEL | MONTAGEM - luminária exceto braço para iluminação pública |  |  |  |  | 53.11 | 53.11 | 67.34 | un |  |  | 0 | 0 |  | 0 | 0 | 0 | 0
838A | COPEL | Retirada de luminária exceto braço para iluminação pública |  |  |  |  | 21.24 | 21.24 | 26.93 | un |  |  | 0 | 0 |  | 0 | 0 | 0 | 0
839 | COPEL | MONTAGEM - luminária tipo pétala para iluminação pública |  |  |  |  | 171.99 | 171.99 | 218.08 | un |  |  | 0 | 0 |  | 0 | 0 | 0 | 0
839A | COPEL | Retirada de luminária tipo pétala para iluminação pública |  |  |  |  | 120.26 | 120.26 | 152.49 | un |  |  | 0 | 0 |  | 0 | 0 | 0 | 0
840 | COPEL | MONTAGEM - poste ornamental de aço tipo chicote simples ou duplo |  |  |  |  | 402.57 | 402.57 | 510.46 | un |  |  | 0 | 0 |  | 0 | 0 | 0 | 0
840A | COPEL | Retirada de poste ornamental de aço tipo chicote simples ou duplo |  |  |  |  | 161.03 | 161.03 | 204.19 | un |  |  | 0 | 0 |  | 0 | 0 | 0 | 0
841 | COPEL | MONTAGEM - poste ornamental até 5 metros altura útil com luminária decorativa |  |  |  |  | 191.86 | 191.86 | 243.28 | un |  |  | 0 | 0 |  | 0 | 0 | 0 | 0
841A | COPEL | Retirada de poste ornamental até 5 metros altura útil com luminária decorativa |  |  |  |  | 76.75 | 76.75 | 97.32 | un |  |  | 0 | 0 |  | 0 | 0 | 0 | 0
842 | COPEL | MONTAGEM - reator para lâmpada vapor de mercúrio (vmc), vapor de sódio (vsa) e vapor metálico |  |  |  |  | 11.99 | 11.99 | 15.2 | un |  |  | 0 | 0 |  | 0 | 0 | 0 | 0
842A | COPEL | Retirada de reator para lâmpada vapor de mercúrio (vmc), vapor de sódio (vsa) e vapor metálico |  |  |  |  | 4.8 | 4.8 | 6.09 | un |  |  | 0 | 0 |  | 0 | 0 | 0 | 0
843 | COPEL | MONTAGEM - refletor para lâmpada incandescente, mista, vapor de mercúrio, vapor de sódio e vapor metálico |  |  |  |  | 133.28 | 133.28 | 169 | un |  |  | 0 | 0 |  | 0 | 0 | 0 | 0
843A | COPEL | Retirada de refletor para lâmpada incandescente, mista, vapor de mercúrio, vapor de sódio e vapor metálicoberta ou fechada, com lâmpada |  |  |  |  | 53.45 | 53.45 | 67.77 | un |  |  | 0 | 0 |  | 0 | 0 | 0 | 0
844 | COPEL | MONTAGEM - reinstalação de luminária montada |  |  |  |  | 45.23 | 45.23 | 57.35 | un |  |  | 0 | 0 |  | 0 | 0 | 0 | 0
845 | COPEL | MONTAGEM - relé fotelétrico de iluminação pública |  |  |  |  | 6.85 | 6.85 | 8.69 | un |  |  | 0 | 0 |  | 0 | 0 | 0 | 0
845A | COPEL | Retirada de relé fotelétrico de iluminação pública |  |  |  |  | 2.74 | 2.74 | 3.47 | un |  |  | 0 | 0 |  | 0 | 0 | 0 | 0
846 | COPEL | MONTAGEM - substituição de lâmpada de iluminação pública |  |  |  |  | 6.85 | 6.85 | 8.69 | un |  |  | 0 | 0 |  | 0 | 0 | 0 | 0
859 | COPEL | MONTAGEM - caixa de proteção padrão copel, tipo a ou b para iluminação pública |  |  |  |  | 148.7 | 148.7 | 188.55 | un |  |  | 0 | 0 |  | 0 | 0 | 0 | 0
859A | COPEL | Retirada de caixa de proteção padrão copel, tipo a ou b para iluminação pública |  |  |  |  | 59.62 | 59.62 | 75.6 | un |  |  | 0 | 0 |  | 0 | 0 | 0 | 0
73767/1 | SEIL | GRAMPO PARALELO EM ALUMINIO FUNDIDO OU ESTRUDADO DE 2 PARAFUSOS, PARA CABO DE 6 A 50 MM2, PASTA ANTIOXIDANTE. FORNEC E INSTALAÇÃO. |  |  |  |  | 8.06 | 8.06 | 10.22 | un |  |  | 0 | 0 |  | 0 | 0 | 0 | 0
73767/2 | SEIL | ALCA PRE-FORMADA DISTRIBUIÇÃO EM ACO RECOBERTO COM ALUMINIO PARA CABO 25MM2, ENCAPADO. FORNECIMENTO E INSTALAÇÃO. |  |  |  |  | 9.15 | 9.15 | 11.6 | un |  |  | 0 | 0 |  | 0 | 0 | 0 | 0
73767/3 | SEIL | LACO DE ROLDANA PRE-FORMADO ACO RECOBERTO DE ALUMINIO PARA CABO DE ALUMINIO NU BITOLA 25MM2 - FORNECIMENTO E COLOCACAO |  |  |  |  | 6.68 | 6.68 | 8.47 | un |  |  | 0 | 0 |  | 0 | 0 | 0 | 0
73767/4 | SEIL | ALCA PRE-FORMADA DISTRIBUICAO EM ACO RECOBERTO COM ALUMINIO NU PARA CABO 25MM2, ENCAPADO. FORNECIMENTO E INSTALACAO. |  |  |  |  | 4.43 | 4.43 | 5.62 | un |  |  | 0 | 0 |  | 0 | 0 | 0 | 0
73767/5 | SEIL | ALCA PRE-FORMADA SERV DE ACO RECOB C/ALUM NU ENCAPADO 25MM2 (BITOLA) CONF PROJ A4-148-CP RIOLUZ FORNECIMENTO E COLOCACAO |  |  |  |  | 4.07 | 4.07 | 5.16 | un |  |  | 0 | 0 |  | 0 | 0 | 0 | 0
88544 | SEIL | ARMACAO SECUNDARIA OU REX COMPLETA PARA DUAS LINHAS-FORNECIMENTO E INSTALACAO. |  |  |  |  | 80.36 | 80.36 | 101.9 | un |  |  | 0 | 0 |  | 0 | 0 | 0 | 0
88545 | SEIL | ARMACAO SECUNDARIA OU REX COMPLETA PARA QUATRO LINHAS-FORNECIMENTO E INSTALACAO. |  |  |  |  | 143.32 | 143.32 | 181.73 | un |  |  | 0 | 0 |  | 0 | 0 | 0 | 0
88543 | SEIL | ARMACAO SECUNDARIA OU REX COMPLETA PARA TRESLINHAS-FORNECIMENTO E INSTALACAO. |  |  |  |  | 122.76 | 122.76 | 155.66 | un |  |  | 0 | 0 |  | 0 | 0 | 0 | 0
73624 | SEIL | SUPORTE PARA TRANSFORMADOR EM POSTE DE CONCRETO CIRCULAR |  |  |  |  | 78.27 | 78.27 | 99.25 | un |  |  | 0 | 0 |  | 0 | 0 | 0 | 0
73855/1 | SEIL | CHUMBADOR DE AÇO PARA FIXAÇÃO DE POSTE DE ACO RETO OU CURVO 7 A 9M COM FLANGE - FORNECIMENTO E INSTALACAO |  |  |  |  | 529.45 | 529.45 | 671.34 | un |  |  | 0 | 0 |  | 0 | 0 | 0 | 0
73857/1 | SEIL | TRANSFORMADOR DISTRIBUICAO 75KVA TRIFASICO 60HZ CLASSE 15KV IMERSO EM ÓLEO MINERAL FORNECIMENTO E INSTALACAO |  |  |  |  | 7141.68 | 7141.68 | 9055.65 | un |  |  | 0 | 0 |  | 0 | 0 | 0 | 0
73857/2 | SEIL | TRANSFORMADOR DISTRIBUICAO 112,5KVA TRIFASICO 60HZ CLASSE 15KV IMERSO EM ÓLEO MINERAL FORNECIMENTO E INSTALACAO |  |  |  |  | 8825.52 | 8825.52 | 11190.76 | un |  |  | 0 | 0 |  | 0 | 0 | 0 | 0
73857/3 | SEIL | TRANSFORMADOR DISTRIBUICAO 150KVA TRIFASICO 60HZ CLASSE 15KV IMERSO EM ÓLEO MINERAL FORNECIMENTO E INSTALACAO |  |  |  |  | 11125.41 | 11125.41 | 14107.02 | un |  |  | 0 | 0 |  | 0 | 0 | 0 | 0
73857/4 | SEIL | TRANSFORMADOR DISTRIBUICAO 225KVA TRIFASICO 60HZ CLASSE 15KV IMERSO EM ÓLEO MINERAL FORNECIMENTO E INSTALACAO |  |  |  |  | 15581.02 | 15581.02 | 19756.73 | un |  |  | 0 | 0 |  | 0 | 0 | 0 | 0
73857/5 | SEIL | TRANSFORMADOR DISTRIBUICAO 300KVA TRIFASICO 60HZ CLASSE 15KV IMERSO EM ÓLEO MINERAL FORNECIMENTO E INSTALACAO |  |  |  |  | 18174.77 | 18174.77 | 23045.61 | un |  |  | 0 | 0 |  | 0 | 0 | 0 | 0
73857/6 | SEIL | TRANSFORMADOR DISTRIBUICAO 500KVA TRIFASICO 60HZ CLASSE 15KV IMERSO EM ÓLEO MINERAL FORNECIMENTO E INSTALACAO |  |  |  |  | 29583.15 | 29583.15 | 37511.43 | un |  |  | 0 | 0 |  | 0 | 0 | 0 | 0
73857/7 | SEIL | TRANSFORMADOR DISTRIBUICAO 30KVA TRIFASICO 60HZ CLASSE 15KV IMERSO EM ÓLEO MINERAL FORNECIMENTO E INSTALACAO |  |  |  |  | 4929.97 | 4929.97 | 6251.2 | un |  |  | 0 | 0 |  | 0 | 0 | 0 | 0
73857/8 | SEIL | TRANSFORMADOR DISTRIBUICAO 45KVA TRIFASICO 60HZ CLASSE 15KV IMERSO EM ÓLEO MINERAL FORNECIMENTO E INSTALACAO |  |  |  |  | 5520.78 | 5520.78 | 7000.35 | un |  |  | 0 | 0 |  | 0 | 0 | 0 | 0
73857/9 | SEIL | TRANSFORMADOR DISTRIBUICAO 750KVA TRIFASICO 60HZ CLASSE 15KV IMERSO EM ÓLEO MINERAL FORNECIMENTO E INSTALACAO |  |  |  |  | 40534.86 | 40534.86 | 51398.2 | un |  |  | 0 | 0 |  | 0 | 0 | 0 | 0
73857/10 | SEIL | TRANSFORMADOR DISTRIBUICAO 1000KVA TRIFASICO 60HZ CLASSE 15KV IMERSO EM ÓLEO MINERAL FORNECIMENTO E INSTALACAO |  |  |  |  | 56698.21 | 56698.21 | 71893.33 | un |  |  | 0 | 0 |  | 0 | 0 | 0 | 0
73781/1 | SEIL | MUFLA TERMINAL PRIMARIA UNIPOLAR USO INTERNO PARA CABO 35/120MM2, ISOLACAO 15/25KV EM EPR - BORRACHA DE SILICONE. FORNECIMENTO E INSTALACAO. |  |  |  |  | 283.46 | 283.46 | 359.43 | un |  |  | 0 | 0 |  | 0 | 0 | 0 | 0
73781/2 | SEIL | ISOLADOR DE PINO TP HI-POT CILINDRICO CLASSE 15KV. FORNECIMENTO E INSTALACAO. |  |  |  |  | 21.58 | 21.58 | 27.36 | un |  |  | 0 | 0 |  | 0 | 0 | 0 | 0
73781/3 | SEIL | ISOLADOR DE SUSPENSAO (DISCO) TP CAVILHA CLASSE 15KV - 6''. FORNECIMENTO E INSTALACAO. |  |  |  |  | 64.81 | 64.81 | 82.18 | un |  |  | 0 | 0 |  | 0 | 0 | 0 | 0
72322 | SEIL | CHAVE SECCIONADORA TRIPOLAR, ABERTURA SOB CARGA, COM FUSÍVEIS NH - 100A/250V - FORNECIMENTO E INSTALACAO |  |  |  |  | 266.94 | 266.94 | 338.48 | un |  |  | 0 | 0 |  | 0 | 0 | 0 | 0
72326 | SEIL | CHAVE SECCIONADORA TRIPOLAR, ABERTURA SOB CARGA, COM FUSÍVEIS NH - 200A/250V |  |  |  |  | 351.41 | 351.41 | 445.59 | un |  |  | 0 | 0 |  | 0 | 0 | 0 | 0
83488 | SEIL | SECCIONADOR TRIPOLAR 15KV/400A ACIONAM SIMULT VARA MANOBRA (MANOBRA) - FORNECIMENTO E INSTALACAO |  |  |  |  | 1408.08 | 1408.08 | 1785.45 | un |  |  | 0 | 0 |  | 0 | 0 | 0 | 0
83489 | SEIL | SECCIONADOR TRIPOLAR 15KV/400A ACIONAM SIMULT PUNHO MANOBRA (COMANDO) - FORNECIMENTO E INSTALACAO |  |  |  |  | 1524.28 | 1524.28 | 1932.79 | un |  |  | 0 | 0 |  | 0 | 0 | 0 | 0
72327 | SEIL | FUSÍVEL TIPO "DIAZED", TIPO RÁPIDO OU RETARDADO - 2/25A - FORNECIMENTO E INSTALACAO |  |  |  |  | 6.26 | 6.26 | 7.94 | un |  |  | 0 | 0 |  | 0 | 0 | 0 | 0
72328 | SEIL | FUSÍVEL TIPO "DIAZED", TIPO RÁPIDO OU RETARDADO - 35/63A - FORNECIMENTO E INSTALACAO |  |  |  |  | 7.4 | 7.4 | 9.38 | un |  |  | 0 | 0 |  | 0 | 0 | 0 | 0
72330 | SEIL | FUSÍVEL TIPO NH 200A - TAMANHO 01 - FORNECIMENTO E INSTALACAO |  |  |  |  | 32.3 | 32.3 | 40.96 | un |  |  | 0 | 0 |  | 0 | 0 | 0 | 0
83493 | SEIL | FUSIVEL TIPO NH 250A - TAMANHO 01 - FORNECIMENTO E INSTALACAO |  |  |  |  | 32.3 | 32.3 | 40.96 | un |  |  | 0 | 0 |  | 0 | 0 | 0 | 0
83482 | SEIL | FUSIVEL TIPO NH 250 A, TAMANHO 1 - FORNECIMENTO E INSTALACAO |  |  |  |  | 32.3 | 32.3 | 40.96 | un |  |  | 0 | 0 |  | 0 | 0 | 0 | 0
83487 | SEIL | BASE PARA FUSIVEL (PORTA-FUSIVEL) NH 01 250A |  |  |  |  | 56.81 | 56.81 | 72.04 | un |  |  | 0 | 0 |  | 0 | 0 | 0 | 0
73780/1 | SEIL | CHAVE FUSIVEL UNIPOLAR, 15KV - 100A, EQUIPADA COM COMANDO PARA HASTE DE MANOBRA . FORNECIMENTO E INSTALAÇÃO. |  |  |  |  | 205.4 | 205.4 | 260.45 | un |  |  | 0 | 0 |  | 0 | 0 | 0 | 0
73780/2 | SEIL | CHAVE BLINDADA TRIPOLAR 250V, 30A - FORNECIMENTO E INSTALACAO |  |  |  |  | 124.64 | 124.64 | 158.04 | un |  |  | 0 | 0 |  | 0 | 0 | 0 | 0
73780/3 | SEIL | CHAVE BLINDADA TRIPOLAR 250V, 60A - FORNECIMENTO E INSTALACAO |  |  |  |  | 193.95 | 193.95 | 245.93 | un |  |  | 0 | 0 |  | 0 | 0 | 0 | 0
73780/4 | SEIL | CHAVE BLINDADA TRIPOLAR 250V, 100A - FORNECIMENTO E INSTALACAO |  |  |  |  | 426.59 | 426.59 | 540.92 | un |  |  | 0 | 0 |  | 0 | 0 | 0 | 0
83490 | SEIL | CHAVE FACA TRIPOLAR BLINDADA 250V/30A - FORNECIMENTO E INSTALACAO |  |  |  |  | 121.24 | 121.24 | 153.73 | un |  |  | 0 | 0 |  | 0 | 0 | 0 | 0
83491 | SEIL | CHAVE GUARDA MOTOR TRIFASICO 5CV/220V C/ CHAVE MAGNETICA - FORNECIMENTO E INSTALACAO |  |  |  |  | 474.43 | 474.43 | 601.58 | un |  |  | 0 | 0 |  | 0 | 0 | 0 | 0
83492 | SEIL | CHAVE GUARDA MOTOR TRIFISICA 10CV/220V C/ CHAVE MAGNETICA - FORNECIMENTO E INSTALACAO |  |  |  |  | 461.53 | 461.53 | 585.22 | un |  |  | 0 | 0 |  | 0 | 0 | 0 | 0
73783/1 | SEIL | POSTE CONCRETO SECAO CIRCULAR COMPRIMENTO=5M CARGA NOMINAL TOPO 100KG INCLUSIVE ESCAVACAO EXCLUSIVE TRANSPORTE - FORNECIMENTO E COLOCACAO |  |  |  |  | 506.7 | 506.7 | 642.5 | un |  |  | 0 | 0 |  | 0 | 0 | 0 | 0
73783/3 | SEIL | POSTE CONCRETO SEÇÃO CIRCULAR COMPRIMENTO=5M CARGA NOMINAL TOPO 300KG INCLUSIVE ESCAVACAO EXCLUSIVE TRANSPORTE - FORNECIMENTO E COLOCAÇÃO |  |  |  |  | 496.71 | 496.71 | 629.83 | un |  |  | 0 | 0 |  | 0 | 0 | 0 | 0
73783/5 | SEIL | POSTE CONCRETO SEÇÃO CIRCULAR COMPRIMENTO=7M CARGA NOMINAL TOPO 100KG INCLUSIVE ESCAVACAO EXCLUSIVE TRANSPORTE - FORNECIMENTO E COLOCAÇÃO |  |  |  |  | 552.46 | 552.46 | 700.52 | un |  |  | 0 | 0 |  | 0 | 0 | 0 | 0
73783/6 | SEIL | POSTE CONCRETO SEÇÃO CIRCULAR COMPRIMENTO=7M CARGA NOMINAL TOPO 200KG INCLUSIVE ESCAVACAO EXCLUSIVE TRANSPORTE - FORNECIMENTO E COLOCAÇÃO |  |  |  |  | 647.12 | 647.12 | 820.55 | un |  |  | 0 | 0 |  | 0 | 0 | 0 | 0
73783/8 | SEIL | POSTE CONCRETO SEÇÃO CIRCULAR COMPRIMENTO=11M E CARGA NOMINAL 200KG INCLUSIVE ESCAVACAO EXCLUSIVE TRANSPORTE - FORNECIMENTO E COLOCAÇÃO |  |  |  |  | 1129.65 | 1129.65 | 1432.4 | un |  |  | 0 | 0 |  | 0 | 0 | 0 | 0
73783/9 | SEIL | POSTE CONCRETO SEÇÃO CIRCULAR COMPRIMENTO=11M CARGA NOMINAL NO TOPO 300KG INCLUSIVE ESCAVACAO EXCLUSIVE TRANSPORTE - FORNECIMENTO E COLOCAÇÃO |  |  |  |  | 1132.1 | 1132.1 | 1435.5 | un |  |  | 0 | 0 |  | 0 | 0 | 0 | 0
73783/10 | SEIL | POSTE CONCRETO SEÇÃO CIRCULAR COMPRIMENTO=11M CARGA NOMINAL NO TOPO 400KG INCLUSIVE ESCAVACAO EXCLUSIVE TRANSPORTE - FORNECIMENTO E COLOCAÇÃO |  |  |  |  | 1350.85 | 1350.85 | 1712.88 | un |  |  | 0 | 0 |  | 0 | 0 | 0 | 0
73783/11 | SEIL | POSTE CONCRETO SEÇÃO CIRCULAR COMPRIMENTO=14M CARGA NOMINAL NO TOPO 400KG INCLUSIVE ESCAVACAO EXCLUSIVE TRANSPORTE - FORNECIMENTO E COLOCAÇÃO |  |  |  |  | 2077.32 | 2077.32 | 2634.04 | un |  |  | 0 | 0 |  | 0 | 0 | 0 | 0
73783/12 | SEIL | POSTE CONCRETO SEÇÃO CIRCULAR COMPRIMENTO=7M CARGA NOMINAL NO TOPO 300KG INCLUSIVE ESCAVACAO EXCLUSIVE TRANSPORTE - FORNECIMENTO E COLOCAÇÃO |  |  |  |  | 749.9 | 749.9 | 950.87 | un |  |  | 0 | 0 |  | 0 | 0 | 0 | 0
73783/14 | SEIL | POSTE CONCRETO SEÇÃO CIRCULAR COMPRIMENTO=9M CARGA NOMINAL NO TOPO 200KG INCLUSIVE ESCAVACAO EXCLUSIVE TRANSPORTE - FORNECIMENTO E COLOCAÇÃO |  |  |  |  | 844.13 | 844.13 | 1070.36 | un |  |  | 0 | 0 |  | 0 | 0 | 0 | 0
73783/15 | SEIL | POSTE CONCRETO SEÇÃO CIRCULAR COMPRIMENTO=9M CARGA NOMINAL NO TOPO 300KG INCLUSIVE ESCAVACAO EXCLUSIVE TRANSPORTE - FORNECIMENTO E COLOCAÇÃO |  |  |  |  | 908.36 | 908.36 | 1151.8 | un |  |  | 0 | 0 |  | 0 | 0 | 0 | 0
73783/16 | SEIL | POSTE CONCRETO SEÇÃO CIRCULAR COMPRIMENTO=9M CARGA NOMINAL NO TOPO 400KG INCLUSIVE ESCAVACAO EXCLUSIVE TRANSPORTE - FORNECIMENTO E COLOCAÇÃO |  |  |  |  | 1082.46 | 1082.46 | 1372.56 | un |  |  | 0 | 0 |  | 0 | 0 | 0 | 0
73783/17 | SEIL | POSTE CONCRETO SEÇÃO CIRCULAR COMPRIMENTO=10M CARGA NOMINAL NO TOPO 600KG INCLUSIVE ESCAVACAO EXCLUSIVE TRANSPORTE - FORNECIMENTO E COLOCAÇÃO |  |  |  |  | 1431.76 | 1431.76 | 1815.47 | un |  |  | 0 | 0 |  | 0 | 0 | 0 | 0
83394 | SEIL | POSTE DE CONCRETO DUPLO T H=11M E CARGA NOMINAL 200KG INCLUSIVE ESCAVACAO, EXCLUSIVE TRANSPORTE - FORNECIMENTO E INSTALACAO |  |  |  |  | 941.91 | 941.91 | 1194.34 | un |  |  | 0 | 0 |  | 0 | 0 | 0 | 0
83396 | SEIL | POSTE DE CONCRETO DUPLO T H=9M CARGA NOMINAL 300KG INCLUSIVE ESCAVACAO, EXCLUSIVE TRANSPORTE - FORNECIMENTO E INSTALACAO |  |  |  |  | 853.89 | 853.89 | 1082.73 | un |  |  | 0 | 0 |  | 0 | 0 | 0 | 0
83397 | SEIL | POSTE DE CONCRETO DUPLO T H=9M CARGA NOMINAL 500KG INCLUSIVE ESCAVACAO, EXCLUSIVE TRANSPORTE - FORNECIMENTO E INSTALACAO |  |  |  |  | 1140.15 | 1140.15 | 1445.71 | un |  |  | 0 | 0 |  | 0 | 0 | 0 | 0
83398 | SEIL | POSTE DE CONCRETO DUPLO T H=10M CARGA NOMINAL 300KG INCLUSIVE ESCAVACAO, EXCLUSIVE TRANSPORTE - FORNECIMENTO E INSTALACAO |  |  |  |  | 993.47 | 993.47 | 1259.72 | un |  |  | 0 | 0 |  | 0 | 0 | 0 | 0
73769/1 | SEIL | POSTE ACO CONICO CONTINUO CURVO SIMPLES SEM BASE C/JANELA 9M (INSPECAO) - FORNECIMENTO E INSTALACAO |  |  |  |  | 1561.61 | 1561.61 | 1980.12 | un |  |  | 0 | 0 |  | 0 | 0 | 0 | 0
73769/2 | SEIL | POSTE DE AÇO CONICO CONTÍNUO CURVO SIMPLES, FLANGEADO, COM JANELA DE INSPEÇÃO H=9M - FORNECIMENTO E INSTALACAO |  |  |  |  | 1563.67 | 1563.67 | 1982.73 | un |  |  | 0 | 0 |  | 0 | 0 | 0 | 0
73769/3 | SEIL | POSTE DE ACO CONICO CONTINUO CURVO DUPLO, FLANGEADO, COM JANELA DE INSPECAO H=9M - FORNECIMENTO E INSTALACAO |  |  |  |  | 1612.6 | 1612.6 | 2044.78 | un |  |  | 0 | 0 |  | 0 | 0 | 0 | 0
73769/4 | SEIL | POSTE DE ACO CONICO CONTINUO RETO, FLANGEADO, H=9M - FORNECIMENTO E INSTALACAO |  |  |  |  | 1627.86 | 1627.86 | 2064.13 | un |  |  | 0 | 0 |  | 0 | 0 | 0 | 0
83400 | SEIL | BRAÇO P/ ILUMINAÇÃO DE RUAS EM TUBO AÇO GALV 1" COMP = 1,20M E INCLINAÇÃO 25GRAUS EM RELACAO AO PLANO VERTICAL P/ FIXAÇÃO EM POSTE OU PAREDE - FORNECIMENTO E INSTALAÇÃO |  |  |  |  | 82.94 | 82.94 | 105.17 | un |  |  | 0 | 0 |  | 0 | 0 | 0 | 0
83401 | SEIL | BRAÇO P/ ILUMINAÇÃO DE RUAS, EM TUBO AÇO GALV 3/4", COMP = 1,5M P/FIXAÇÃO EM POSTE OU PAREDE - FORNECIMENTO E INSTALAÇÃO |  |  |  |  | 82.94 | 82.94 | 105.17 | un |  |  | 0 | 0 |  | 0 | 0 | 0 | 0
83402 | SEIL | ABRAÇADEIRA DE FIXAÇÃO DE BRAÇOS DE LUMINÁRIAS DE 4" - FORNECIMENTO E INSTALAÇÃO |  |  |  |  | 41.52 | 41.52 | 52.65 | un |  |  | 0 | 0 |  | 0 | 0 | 0 | 0
74231/1 | SEIL | LUMINÁRIA ABERTA PARA ILUMINAÇÃO PUBLICA, PARA LÂMPADA A VAPOR DE MERCÚRIO ATÉ 400W E MISTA ATÉ 500W, COM BRAÇO EM TUBO DE AÇO GALV D=50MM PROJ HOR=2.500MM E PROJ VERT= 2.200MM, FORNECIMENTO E INSTALAÇÃO |  |  |  |  | 113.37 | 113.37 | 143.75 | un |  |  | 0 | 0 |  | 0 | 0 | 0 | 0
83475 | SEIL | LUMINÁRIA FECHADA PARA ILUMINAÇÃO PUBLICA COM REATOR DE PARTIDA RÁPIDA COM LÂMPADA A VAPOR DE MERCÚRIO 250W - FORNECIMENTO E INSTALAÇÃO |  |  |  |  | 267.95 | 267.95 | 339.76 | un |  |  | 0 | 0 |  | 0 | 0 | 0 | 0
83478 | SEIL | LUMINÁRIA FECHADA PARA ILUMINAÇÃO PUBLICA - LÂMPADAS DE 250/500W - FORNECIMENTO E INSTALAÇÃO (EXCLUINDO LÂMPADAS) |  |  |  |  | 193.79 | 193.79 | 245.73 | un |  |  | 0 | 0 |  | 0 | 0 | 0 | 0
844000 | DER | Remanejamento postes linha transmissão |  |  |  |  | 3264.71 | 3264.71 | 4139.65 | un |  |  | 0 | 0 |  | 0 | 0 | 0 | 0
SERVIÇOS EXTRAS - ILUMINAÇÃO PÚBLICA
[9 empty] | 0 |  |  |  | 0 | 0 |  | 0 | 0 | 0 | 0
[9 empty] | 0 |  |  |  | 0 | 0 |  | 0 | 0 | 0 | 0
[9 empty] | 0 |  |  |  | 0 | 0 |  | 0 | 0 | 0 | 0
[9 empty] | 0 |  |  |  | 0 | 0 |  | 0 | 0 | 0 | 0
[9 empty] | 0 |  |  |  | 0 | 0 |  | 0 | 0 | 0 | 0
[9 empty] | 0 |  |  |  | 0 | 0 |  | 0 | 0 | 0 | 0
[9 empty] | 0 |  |  |  | 0 | 0 |  | 0 | 0 | 0 | 0
[9 empty] | 0 |  |  |  | 0 | 0 |  | 0 | 0 | 0 | 0
[9 empty] | 0 |  |  |  | 0 | 0 |  | 0 | 0 | 0 | 0
[9 empty] | 0 |  |  |  | 0 | 0 |  | 0 | 0 | 0 | 0
[9 empty] | 0 |  |  |  | 0 | 0 |  | 0 | 0 | 0 | 0
[9 empty] | 0 |  |  |  | 0 | 0 |  | 0 | 0 | 0 | 0
[9 empty] | 0 |  |  |  | 0 | 0 |  | 0 | 0 | 0 | 0
[9 empty] | 0 |  |  |  | 0 | 0 |  | 0 | 0 | 0 | 0
[9 empty] | 0 |  |  |  | 0 | 0 |  | 0 | 0 | 0 | 0
[9 empty] | 0 |  |  |  | 0 | 0 |  | 0 | 0 | 0 | 0
[9 empty] | 0 |  |  |  | 0 | 0 |  | 0 | 0 | 0 | 0
[9 empty] | 0 |  |  |  | 0 | 0 |  | 0 | 0 | 0 | 0
[9 empty] | 0 |  |  |  | 0 | 0 |  | 0 | 0 | 0 | 0
[9 empty] | 0 |  |  |  | 0 | 0 |  | 0 | 0 | 0 | 0
[9 empty] | 0 |  |  |  | 0 | 0 |  | 0 | 0 | 0 | 0
[9 empty] | 0 |  |  |  | 0 | 0 |  | 0 | 0 | 0 | 0
[9 empty] | 0 |  |  |  | 0 | 0 |  | 0 | 0 | 0 | 0
[9 empty] | 0 |  |  |  | 0 | 0 |  | 0 | 0 | 0 | 0
[9 empty] | 0 |  |  |  | 0 | 0 |  | 0 | 0 | 0 | 0
[9 empty] | 0 |  |  |  | 0 | 0 |  | 0 | 0 | 0 | 0
[9 empty] | 0 |  |  |  | 0 | 0 |  | 0 | 0 | 0 | 0
[9 empty] | 0 |  |  |  | 0 | 0 |  | 0 | 0 | 0 | 0
[9 empty] | 0 |  |  |  | 0 | 0 |  | 0 | 0 | 0 | 0
[9 empty] | 0 |  |  |  | 0 | 0 |  | 0 | 0 | 0 | 0
[9 empty] | 0 |  |  |  | 0 | 0 |  | 0 | 0 | 0 | 0
[9 empty] | 0 |  |  |  | 0 | 0 |  | 0 | 0 | 0 | 0
9 |  | SERVIÇOS DIVERSOS | [12 empty] | 0 |  |  |  |  | 0
850000 | DER | Abrigo em parada de ônibus |  | 0 | 1.73 | 6.1415 | 4442.97 | 4449.1115 | 5641.47 | un | 0 | 0 | 0 | 0 |  | 0 | 0 | 0 | 0
603000 | DER | Aço CA-50 Dobr. e Colocação |  |  |  |  | 10.2 | 10.2 | 12.93 | kg |  |  | 0 | 0 |  | 0 | 0 | 0 | 0
603300 | DER | Aço CA-60 Dobr. e Colocação |  |  |  |  | 10.5 | 10.5 | 13.31 | kg |  |  | 0 | 0 |  | 0 | 0 | 0 | 0
601100 | DER | Apiloamento Manual |  |  |  |  | 38.89 | 38.89 | 49.31 | m3 |  |  | 0 | 0 |  | 0 | 0 | 0 | 0
411000 | DER | Aterro c/ mat. do canteiro (escav 1ª CAT+transp+compact) - Passeio | 1 | 1 |  |  | 10.768 | 10.768 | 13.65 | m3 |  |  | 0 | 0 |  | 0 | 0 | 0 | 0
520100 | DER | Aterro c/ mat. de jazida (escav 1ª CAT+transp+compact) - Passeio | 1 | 15 | 1.875 | 19.2188 | 10.768 | 29.9868 | 38.02 | m3 |  |  | 0 | 0 |  | 0 | 0 | 0 | 0
532500 | DER | Colchão de Areia ( Rio / Jazida ) |  | 20 | 1.73 | 22.9225 | 63.64 | 82.2344 | 104.27 | m3 |  |  | 0 | 0 |  | 0 | 0 | 0 | 0
532500 | DER | Colchão de Areia (calçadas e outros) |  | 20 | 1.73 | 22.9225 | 63.64 | 82.2344 | 104.27 | m3 |  |  | 0 | 0 |  | 0 | 0 | 0 | 0
532600 | DER | Colchão de Argila/Saibro/mat. de Jazida | 1 | 15 | 1.875 | 19.2188 | 12.1333 | 31.3521 | 39.75 | m3 |  |  | 0 | 0 |  | 0 | 0 | 0 | 0
516000 | DER | Colchão de Brita/Pó de Pedra |  | 20 | 1.5 | 19.875 | 61.94 | 81.815 | 103.74 | m3 |  |  | 0 | 0 |  | 0 | 0 | 0 | 0
605000 | DER | Concreto Magro |  |  |  | 147.1295 | 294.37 | 441.4995 | 559.82 | m3 |  |  | 0 | 0 |  | 0 | 0 | 0 | 0
transporte |  | Cimento |  | 500 | 0.18 | 32.517 |  |  | 0 |  |  |  | 0 | 0 |  |  |  | 0 | 0
transporte |  | Areia |  | 180 | 1.06 | 99.905 |  |  | 0 |  |  |  | 0 | 0 |  |  |  | 0 | 0
transporte |  | Brita |  | 20 | 1.11 | 14.7075 |  |  | 0 |  |  |  | 0 | 0 |  |  |  | 0 | 0
606000 | DER | Concreto Ciclópico 11 Mpa (37% de Pedra de Mão) |  |  |  | 113.7366 | 261.58 | 375.3166 | 475.9 | m3 |  |  | 0 | 0 |  | 0 | 0 | 0 | 0
transporte |  | Cimento |  | 500 | 0.189 | 34.1429 |  |  | 0 |  |  |  | 0 | 0 |  |  |  | 0 | 0
transporte |  | Areia |  | 180 | 0.672 | 63.336 |  |  | 0 |  |  |  | 0 | 0 |  |  |  | 0 | 0
transporte |  | Brita + Pedra de Mão |  | 20 | 1.227 | 16.2578 |  |  | 0 |  |  |  | 0 | 0 |  |  |  | 0 | 0
605200 | DER | Concreto Símples Fck = 11 Mpa |  |  |  | 148.308 | 324.97 | 473.278 | 600.12 | m3 |  |  | 0 | 0 |  | 0 | 0 | 0 | 0
transporte |  | Cimento |  | 500 | 0.27 | 48.7755 |  |  | 0 |  |  |  | 0 | 0 |  |  |  | 0 | 0
transporte |  | Areia |  | 180 | 0.9 | 84.825 |  |  | 0 |  |  |  | 0 | 0 |  |  |  | 0 | 0
transporte |  | Brita |  | 20 | 1.11 | 14.7075 |  |  | 0 |  |  |  | 0 | 0 |  |  |  | 0 | 0
605300 | DER | Concreto Estrutural Fck = 15 Mpa |  |  |  | 161.1263 | 346.26 | 507.3863 | 643.37 | m3 |  |  | 0 | 0 |  | 0 | 0 | 0 | 0
transporte |  | Cimento |  | 500 | 0.33 | 59.6145 |  |  | 0 |  |  |  | 0 | 0 |  |  |  | 0 | 0
transporte |  | Areia |  | 180 | 0.921 | 86.8043 |  |  | 0 |  |  |  | 0 | 0 |  |  |  | 0 | 0
transporte |  | Brita |  | 20 | 1.11 | 14.7075 |  |  | 0 |  |  |  | 0 | 0 |  |  |  | 0 | 0
605400 | DER | Concreto Fck = 18 Mpa |  |  |  | 147.1295 | 351.32 | 498.4495 | 632.03 | m3 |  |  | 0 | 0 |  | 0 | 0 | 0 | 0
transporte |  | Cimento |  | 500 | 0.18 | 32.517 | 0 |  | 0 |  |  |  | 0 | 0 |  |  |  | 0 | 0
transporte |  | Areia |  | 180 | 1.06 | 99.905 | 0 |  | 0 |  |  |  | 0 | 0 |  |  |  | 0 | 0
transporte |  | Brita |  | 20 | 1.11 | 14.7075 | 0 |  | 0 |  |  |  | 0 | 0 |  |  |  | 0 | 0
831000 | DER | Construção de Cerca 4 fios c/ mourões de concreto |  |  |  | 0 | 25.95 | 25.95 | 32.9 | m |  |  | 0 | 0 |  | 0 | 0 | 0 | 0
830000 | DER | Construção de Cerca 4 fios c/ mourões de madeira |  |  |  | 0 | 26.7 | 26.7 | 33.86 | m |  |  | 0 | 0 |  | 0 | 0 | 0 | 0
823000 | DER | Defensa simples semi-maleável c/ espaçador e calço |  | 0 |  | 0 | 201.32 | 201.32 | 255.27 | m |  |  | 0 | 0 |  | 0 | 0 | 0 | 0
73899/1 | SEIL | Demolição de Alvenaria |  |  |  | 0 | 73.17 | 73.17 | 92.78 | m3 |  |  | 0 | 0 |  | 0 | 0 | 0 | 0
73899/2 | SEIL | Demolição de Cerca |  | 0 |  | 0 | 91.46 | 91.46 | 115.97 | m |  |  | 0 | 0 |  | 0 | 0 | 0 | 0
606600 | DER | Demolição de Concreto Armado |  | 0 |  | 0 | 198.35 | 198.35 | 251.51 | m3 |  |  | 0 | 0 |  | 0 | 0 | 0 | 0
606700 | DER | Demolição de Concreto Símples (calçadas e outros) |  | 0 |  | 0 | 94.29 | 94.29 | 119.56 | m3 |  |  | 0 | 0 |  | 0 | 0 | 0 | 0
603700 | DER | Enrocamento pedra de mão arrumada |  | 20 | 1.5 | 19.875 | 149.06 | 152.0415 | 192.79 | m3 |  |  | 0 | 0 |  | 0 | 0 | 0 | 0
603800 | DER | Enrocamento pedra de mão jogada |  | 20 | 1.5 | 19.875 | 86.67 | 95.8905 | 121.59 | m3 |  |  | 0 | 0 |  | 0 | 0 | 0 | 0
600000 | DER | Escavação Manual de Valas |  | 0 | 0 | 0 | 35.65 | 35.65 | 45.2 | m3 |  |  | 0 | 0 |  | 0 | 0 | 0 | 0
602100 | DER | Formas de madeira compensada resinada |  |  |  | 0 | 70.16 | 70.16 | 88.96 | m2 |  |  | 0 | 0 |  | 0 | 0 | 0 | 0
532500 | DER | Lastro de Areia |  | 20 | 1.5 | 19.875 | 63.64 | 83.515 | 105.9 | m3 |  |  | 0 | 0 |  | 0 | 0 | 0 | 0
603900 | DER | Lastro de Brita |  | 20 | 1.5 | 19.875 | 92.77 | 101.3805 | 128.55 | m3 |  |  | 0 | 0 |  | 0 | 0 | 0 | 0
605000 | DER | Lastro de Concreto Simples |  |  |  | 147.1295 | 294.37 | 441.4995 | 559.82 | m3 |  |  | 0 | 0 |  | 0 | 0 | 0 | 0
transporte |  | Cimento |  | 500 | 0.18 | 32.517 |  |  | 0 |  |  |  | 0 | 0 |  |  |  | 0 | 0
transporte |  | Areia |  | 180 | 1.06 | 99.905 |  |  | 0 |  |  |  | 0 | 0 |  |  |  | 0 | 0
transporte |  | Brita |  | 20 | 1.11 | 14.7075 |  |  | 0 |  |  |  | 0 | 0 |  |  |  | 0 | 0
600310 | DER | Limpeza de bueiro |  |  |  |  | 94.26 | 94.26 | 119.52 | un |  |  | 0 | 0 |  | 0 | 0 | 0 | 0
633000 | DER | Limpeza e desobstrução de bueiros simples |  |  |  |  | 59.43 | 59.43 | 69.41 | m |  |  | 0 | 0 |  | 0 | 0 | 0 | 0
633100 | DER | Limpeza e desobstrução de bueiros duplos |  |  |  |  | 118.86 | 118.86 | 138.83 | m |  |  | 0 | 0 |  | 0 | 0 | 0 | 0
633200 | DER | Limpeza e desobstrução de bueiros triplos |  |  |  |  | 178.29 | 178.29 | 208.24 | m |  |  | 0 | 0 |  | 0 | 0 | 0 | 0
800900 | DER | Limpeza e lavagem de sinalização vertical |  |  |  |  | 8.06 | 8.06 | 10.22 | m2 |  |  | 0 | 0 |  | 0 | 0 | 0 | 0
801100 | DER | Limpeza e pintura de abrigo de ônibus |  |  |  |  | 11.35 | 11.35 | 14.39 | m2 |  |  | 0 | 0 |  | 0 | 0 | 0 | 0
600510 | DER | Limpeza e pintura de meio fio |  |  |  |  | 1.55 | 1.55 | 1.97 | m |  |  | 0 | 0 |  | 0 | 0 | 0 | 0
521450 | DER | Pedra Irregular - sem colchão |  | 20 | 0.3 | 3.975 | 19.93 | 23.905 | 30.31 | m2 |  |  | 0 | 0 |  | 0 | 0 | 0 | 0
511300 | DER | Regularização do Subleito sem Compactação |  | 0 | 0 | 0 | 0.14 | 0.14 | 0.18 | m2 |  |  | 0 | 0 |  | 0 | 0 | 0 | 0
840000 | DER | Remoção e recolocação de cercas de arame |  |  |  | 0 | 24.85 | 24.85 | 31.51 | m |  |  | 0 | 0 |  | 0 | 0 | 0 | 0
80000C | DER | Retirada de Pedras Irregulares |  |  |  |  | 5.7734 | 5.7734 | 7.32 | m2 |  |  | 0 | 0 |  | 0 | 0 | 0 | 0
80000C | DER | Retirada e Reassentamento de Pedras Irregulares |  |  |  |  | 10.192 | 10.192 | 12.92 | m2 |  |  | 0 | 0 |  | 0 | 0 | 0 | 0
SERVIÇOS EXTRAS - SERVIÇOS DIVERSOS
[9 empty] | 0 |  |  |  | 0 | 0 |  | 0 | 0 | 0 | 0
[9 empty] | 0 |  |  |  | 0 | 0 |  | 0 | 0 | 0 | 0
[9 empty] | 0 |  |  |  | 0 | 0 |  | 0 | 0 | 0 | 0
[9 empty] | 0 |  |  |  | 0 | 0 |  | 0 | 0 | 0 | 0
[9 empty] | 0 |  |  |  | 0 | 0 |  | 0 | 0 | 0 | 0
[9 empty] | 0 |  |  |  | 0 | 0 |  | 0 | 0 | 0 | 0
[9 empty] | 0 |  |  |  | 0 | 0 |  | 0 | 0 | 0 | 0
[9 empty] | 0 |  |  |  | 0 | 0 |  | 0 | 0 | 0 | 0
[9 empty] | 0 |  |  |  | 0 | 0 |  | 0 | 0 | 0 | 0
[9 empty] | 0 |  |  |  | 0 | 0 |  | 0 | 0 | 0 | 0
[9 empty] | 0 |  |  |  | 0 | 0 |  | 0 | 0 | 0 | 0
[9 empty] | 0 |  |  |  | 0 | 0 |  | 0 | 0 | 0 | 0
[9 empty] | 0 |  |  |  | 0 | 0 |  | 0 | 0 | 0 | 0
[9 empty] | 0 |  |  |  | 0 | 0 |  | 0 | 0 | 0 | 0
[9 empty] | 0 |  |  |  | 0 | 0 |  | 0 | 0 | 0 | 0
[9 empty] | 0 |  |  |  | 0 | 0 |  | 0 | 0 | 0 | 0
[9 empty] | 0 |  |  |  | 0 | 0 |  | 0 | 0 | 0 | 0
[9 empty] | 0 |  |  |  | 0 | 0 |  | 0 | 0 | 0 | 0
[9 empty] | 0 |  |  |  | 0 | 0 |  | 0 | 0 | 0 | 0
[9 empty] | 0 |  |  |  | 0 | 0 |  | 0 | 0 | 0 | 0
[9 empty] | 0 |  |  |  | 0 | 0 |  | 0 | 0 | 0 | 0
[9 empty] | 0 |  |  |  | 0 | 0 |  | 0 | 0 | 0 | 0
[9 empty] | 0 |  |  |  | 0 | 0 |  | 0 | 0 | 0 | 0
[9 empty] | 0 |  |  |  | 0 | 0 |  | 0 | 0 | 0 | 0
[9 empty] | 0 |  |  |  | 0 | 0 |  | 0 | 0 | 0 | 0
[9 empty] | 0 |  |  |  | 0 | 0 |  | 0 | 0 | 0 | 0
[9 empty] | 0 |  |  |  | 0 | 0 |  | 0 | 0 | 0 | 0
[9 empty] | 0 |  |  |  | 0 | 0 |  | 0 | 0 | 0 | 0
[9 empty] | 0 |  |  |  | 0 | 0 |  | 0 | 0 | 0 | 0
[9 empty] | 0 |  |  |  | 0 | 0 |  | 0 | 0 | 0 | 0
[9 empty] | 0 |  |  |  | 0 | 0 |  | 0 | 0 | 0 | 0
[9 empty] | 0 |  |  |  | 0 | 0 |  | 0 | 0 | 0 | 0
10 |  | DRENAGEM | [12 empty] | 24419.26 |  |  |  |  | 24419.26 | x | x | x | x
600000 | DER | Escavação Manual de Valas |  | 0 | 0 | 0 | 35.65 | 35.65 | 45.2 | m3 |  |  | 0 | 0 |  | 0 | 0 | 0 | 0
600300 | DER | Escavação de Bueiros em 1ª Categoria |  | 0 | 0 | 0 | 6.48 | 6.48 | 8.22 | m3 | 120.8 | 8 | 992.98 | 966.4 |  | 120.8 | 8 | 992.98 | 966.4 |  | x | x | x | x
600400 | DER | Escavação de Bueiros em 2ª Categoria |  | 0 |  |  | 6.59 | 6.59 | 8.36 | m3 |  |  | 0 | 0 |  | 0 | 0 | 0 | 0
600500 | DER | Escavação de Bueiros em 3ª Categoria |  | 0 |  |  | 43.56 | 43.56 | 55.23 | m3 |  |  | 0 | 0 |  | 0 | 0 | 0 | 0
600310 | DER | Limpeza de bueiro |  |  |  |  | 94.26 | 94.26 | 110.1 | un |  |  | 0 | 0 |  | 0 | 0 | 0 | 0
633000 | DER | Limpeza e desobstrução de bueiros simples |  |  |  |  | 59.43 | 59.43 | 69.41 | m |  |  | 0 | 0 |  | 0 | 0 | 0 | 0
633100 | DER | Limpeza e desobstrução de bueiros duplos |  |  |  |  | 118.86 | 118.86 | 138.83 | m |  |  | 0 | 0 |  | 0 | 0 | 0 | 0
633200 | DER | Limpeza e desobstrução de bueiros triplos |  |  |  |  | 178.29 | 178.29 | 208.24 | m |  |  | 0 | 0 |  | 0 | 0 | 0 | 0
630300 | DER | Remoção de bueiro 0,30m |  |  |  |  | 8.86 | 8.86 | 11.23 | m |  |  | 0 | 0 |  | 0 | 0 | 0 | 0
630400 | DER | Remoção de bueiro 0,40m |  |  |  |  | 11.08 | 11.08 | 14.05 | m |  |  | 0 | 0 |  | 0 | 0 | 0 | 0
630500 | DER | Remoção de bueiro 0,50m |  |  |  |  | 12.09 | 12.09 | 15.33 | m |  |  | 0 | 0 |  | 0 | 0 | 0 | 0
630600 | DER | Remoção de bueiro 0,60m |  |  |  |  | 13.3 | 13.3 | 16.86 | m |  |  | 0 | 0 |  | 0 | 0 | 0 | 0
630800 | DER | Remoção de bueiro 0,80m |  |  |  |  | 26.6 | 26.6 | 33.73 | m |  |  | 0 | 0 |  | 0 | 0 | 0 | 0
631000 | DER | Remoção de bueiro 1,00m |  |  |  |  | 28.42 | 28.42 | 36.04 | m |  |  | 0 | 0 |  | 0 | 0 | 0 | 0
631200 | DER | Remoção de bueiro 1,20m |  |  |  |  | 34.11 | 34.11 | 43.25 | m |  |  | 0 | 0 |  | 0 | 0 | 0 | 0
631500 | DER | Remoção de bueiro 1,50m |  |  |  |  | 42.64 | 42.64 | 54.07 | m |  |  | 0 | 0 |  | 0 | 0 | 0 | 0
860000 | DER | Gabião galvanizado # 8x10 |  |  |  | 27.9429 | 470.57 | 473.5873 | 600.51 | m3 |  |  | 0 | 0 |  | 0 | 0 | 0 | 0
transporte |  | Gabião |  | 20 | 0.0089 | 0.11793 |  |  | 0 |  |  |  | 0 | 0 |  |  |  | 0 | 0
transporte |  | Brita |  | 20 | 2.1 | 27.825 |  |  | 0 |  |  |  | 0 | 0 |  |  |  | 0 | 0
712200 | DER | Escoramento de galerias celulares |  |  |  | 0 | 48.54 | 48.54 | 56.69 | m3 |  |  | 0 | 0 |  | 0 | 0 | 0 | 0
601100 | DER | Apiloamento Manual |  |  |  | 0 | 38.89 | 38.89 | 45.42 | m3 |  |  | 0 | 0 |  | 0 | 0 | 0 | 0
601200 | DER | Reaterro e Apiloamento Mecânico |  |  |  | 0 | 24.63 | 22.167 | 25.89 | m3 | 92.81 | 25 | 2402.85 | 2320.25 |  | 92.81 | 25 | 2402.85 | 2320.25 |  | x | x | x | x
A60120 | DER | Reaterro Sem Apiloamento |  |  |  | 0 | 14.78 | 13.302 | 15.54 | m3 | 65.31 | 15 | 1014.92 | 979.65 |  | 65.31 | 15 | 1014.92 | 979.65 |  | x | x | x | x
606500 | DER | Demolição de Alvenaria |  |  |  |  | 131.3 | 118.17 | 149.84 | m3 |  |  | 0 | 0 |  | 0 | 0 | 0 | 0
606700 | DER | Demolição de Concreto Símples |  |  |  | 0 | 94.29 | 94.29 | 119.56 | m3 |  |  | 0 | 0 |  | 0 | 0 | 0 | 0
606600 | DER | Demolição de Concreto Armado |  |  |  | 0 | 198.35 | 198.35 | 251.51 | m3 |  |  | 0 | 0 |  | 0 | 0 | 0 | 0
602100 | DER | Formas de madeira compensada resinada |  |  |  | 0 | 70.16 | 70.16 | 88.96 | m2 |  |  | 0 | 0 |  | 0 | 0 | 0 | 0
603000 | DER | Aço CA-50 Dobr. e Colocação |  |  |  | 0 | 10.2 | 10.2 | 12.93 | kg |  |  | 0 | 0 |  | 0 | 0 | 0 | 0
603300 | DER | Aço CA-60 Dobr. e Colocação |  |  |  | 0 | 10.5 | 10.5 | 13.31 | kg |  |  | 0 | 0 |  | 0 | 0 | 0 | 0
603600 | DER | Alvenaria de Pedra de Mão Argamassada |  |  |  | 86.0075 | 199.69 | 285.6975 | 362.26 | m3 |  |  | 0 | 0 |  | 0 | 0 | 0 | 0
transporte |  | Cimento |  | 500 | 0.1 | 18.065 |  |  | 0 |  |  |  | 0 | 0 |  |  |  | 0 | 0
transporte |  | Areia |  | 180 | 0.51 | 48.0675 |  |  | 0 |  |  |  | 0 | 0 |  |  |  | 0 | 0
transporte |  | Brita |  | 20 | 1.5 | 19.875 |  |  | 0 |  |  |  | 0 | 0 |  |  |  | 0 | 0
603700 | DER | Enrocamento pedra de mão arrumada |  | 20 | 1.5 | 19.875 | 149.06 | 152.0415 | 192.79 | m3 |  |  | 0 | 0 |  | 0 | 0 | 0 | 0
603800 | DER | Enrocamento pedra de mão jogada |  | 20 | 1.5 | 19.875 | 86.67 | 95.8905 | 121.59 | m3 |  |  | 0 | 0 |  | 0 | 0 | 0 | 0
532500e | DER | Lastro de Areia |  | 20 | 1.5 | 19.875 | 63.64 | 83.515 | 105.9 | m3 |  |  | 0 | 0 |  | 0 | 0 | 0 | 0
603900 | DER | Lastro de Brita |  | 20 | 1.5 | 19.875 | 92.77 | 101.3805 | 128.55 | m3 |  |  | 0 | 0 |  | 0 | 0 | 0 | 0
603500 | DER | Alvenaria de Tijolos Maciços |  |  |  | 0 | 850.04 | 850.04 | 1077.85 | m3 |  |  | 0 | 0 |  | 0 | 0 | 0 | 0
95474 | SEIL | Alvenaria de Tijolos 6 Furos |  |  |  | 0 | 542.82 | 466.8252 | 591.93 | m3 |  |  | 0 | 0 |  | 0 | 0 | 0 | 0
604000 | DER | Argamassa Cimento e Areia 1:3 |  |  |  | 226.8458 | 352.68 | 579.5258 | 734.84 | m3 |  |  | 0 | 0 |  | 0 | 0 | 0 | 0
transporte |  | Cimento |  | 500 | 0.434 | 78.4021 |  |  | 0 |  |  |  | 0 | 0 |  |  |  | 0 | 0
transporte |  | Areia |  | 180 | 1.575 | 148.4437 |  |  | 0 |  |  |  | 0 | 0 |  |  |  | 0 | 0
604100 | DER | Argamassa Cimento e Areia 1:4 |  |  |  | 235.1163 | 314.98 | 550.0963 | 697.52 | m3 |  |  | 0 | 0 |  | 0 | 0 | 0 | 0
transporte |  | Cimento |  | 500 | 0.425 | 76.7763 |  |  | 0 |  |  |  | 0 | 0 |  |  |  | 0 | 0
transporte |  | Areia |  | 180 | 1.68 | 158.34 |  |  | 0 |  |  |  | 0 | 0 |  |  |  | 0 | 0
640000 | DER | Dreno profundo em solo - tipo 1 |  |  |  | 48.5798 | 68.94 | 117.5198 | 149.02 | m |  |  | 0 | 0 |  | 0 | 0 | 0 | 0
transporte |  | Areia |  | 180 | 0.507 | 47.7848 |  |  | 0 |  |  |  | 0 | 0 |  |  |  | 0 | 0
transporte |  | Tubo |  | 20 | 0.06 | 0.795 |  |  | 0 |  |  |  | 0 | 0 |  |  |  | 0 | 0
605000 | DER | Concreto Magro |  |  |  | 147.1295 | 294.37 | 441.4995 | 559.82 | m3 |  |  | 0 | 0 |  | 0 | 0 | 0 | 0
transporte |  | Cimento |  | 500 | 0.18 | 32.517 |  |  | 0 |  |  |  | 0 | 0 |  |  |  | 0 | 0
transporte |  | Areia |  | 180 | 1.06 | 99.905 |  |  | 0 |  |  |  | 0 | 0 |  |  |  | 0 | 0
transporte |  | Brita |  | 20 | 1.11 | 14.7075 |  |  | 0 |  |  |  | 0 | 0 |  |  |  | 0 | 0
606000 | DER | Concreto Ciclópico 11 Mpa (37% de Pedra de Mão) |  |  |  | 113.7366 | 261.58 | 375.3166 | 475.9 | m3 |  |  | 0 | 0 |  | 0 | 0 | 0 | 0
transporte |  | Cimento |  | 500 | 0.189 | 34.1429 |  |  | 0 |  |  |  | 0 | 0 |  |  |  | 0 | 0
transporte |  | Areia |  | 180 | 0.672 | 63.336 |  |  | 0 |  |  |  | 0 | 0 |  |  |  | 0 | 0
transporte |  | Brita + Pedra de Mão |  | 20 | 1.227 | 16.2578 |  |  | 0 |  |  |  | 0 | 0 |  |  |  | 0 | 0
605200 | DER | Concreto Símples Fck = 11 Mpa |  |  |  | 148.308 | 324.97 | 473.278 | 600.12 | m3 |  |  | 0 | 0 |  | 0 | 0 | 0 | 0
transporte |  | Cimento |  | 500 | 0.27 | 48.7755 |  |  | 0 |  |  |  | 0 | 0 |  |  |  | 0 | 0
transporte |  | Areia |  | 180 | 0.9 | 84.825 |  |  | 0 |  |  |  | 0 | 0 |  |  |  | 0 | 0
transporte |  | Brita |  | 20 | 1.11 | 14.7075 |  |  | 0 |  |  |  | 0 | 0 |  |  |  | 0 | 0
605300 | DER | Concreto Estrutural Fck = 15 Mpa |  |  |  | 161.1263 | 346.26 | 507.3863 | 643.37 | m3 |  |  | 0 | 0 |  | 0 | 0 | 0 | 0
transporte |  | Cimento |  | 500 | 0.33 | 59.6145 |  |  | 0 |  |  |  | 0 | 0 |  |  |  | 0 | 0
transporte |  | Areia |  | 180 | 0.921 | 86.8043 |  |  | 0 |  |  |  | 0 | 0 |  |  |  | 0 | 0
transporte |  | Brita |  | 20 | 1.11 | 14.7075 |  |  | 0 |  |  |  | 0 | 0 |  |  |  | 0 | 0
605400 | DER | Concreto Fck = 18 Mpa |  |  |  | 147.1295 | 351.32 | 498.4495 | 632.03 | m3 |  |  | 0 | 0 |  | 0 | 0 | 0 | 0
transporte |  | Cimento |  | 500 | 0.18 | 32.517 | 0 |  | 0 |  |  |  | 0 | 0 |  |  |  | 0 | 0
transporte |  | Areia |  | 180 | 1.06 | 99.905 | 0 |  | 0 |  |  |  | 0 | 0 |  |  |  | 0 | 0
transporte |  | Brita |  | 20 | 1.11 | 14.7075 | 0 |  | 0 |  |  |  | 0 | 0 |  |  |  | 0 | 0
622000 | DER | Boca de saída de dreno ø 0,20 |  |  |  | 39.0858 | 220.54 | 259.6258 | 329.21 | un |  |  | 0 | 0 |  | 0 | 0 | 0 | 0
transporte |  | Cimento |  | 500 | 0.0424 | 7.6596 | 0 |  | 0 |  |  |  | 0 | 0 |  |  |  | 0 | 0
transporte |  | Areia |  | 180 | 0.1507 | 14.2035 | 0 |  | 0 |  |  |  | 0 | 0 |  |  |  | 0 | 0
transporte |  | Brita |  | 180 | 0.1743 | 16.4278 | 0 |  | 0 |  |  |  | 0 | 0 |  |  |  | 0 | 0
transporte |  | Tubo |  | 20 | 0.06 | 0.795 | 0 |  | 0 |  |  |  | 0 | 0 |  |  |  | 0 | 0
620000a | DER | Boca (Ala) de BSTC ø 0,30 m |  |  |  | 36.2641 | 340.825 | 377.0891 | 478.15 | un |  |  | 0 | 0 |  | 0 | 0 | 0 | 0
transporte |  | Cimento |  | 500 | 0.0636 | 11.4893 | 0 |  | 0 |  |  |  | 0 | 0 |  |  |  | 0 | 0
transporte |  | Areia |  | 180 | 0.2261 | 21.3099 | 0 |  | 0 |  |  |  | 0 | 0 |  |  |  | 0 | 0
transporte |  | Brita |  | 20 | 0.2615 | 3.4649 | 0 |  | 0 |  |  |  | 0 | 0 |  |  |  | 0 | 0
620000b | DER | Boca (Ala) de BSTC ø 0,40 m |  |  |  | 69.4688 | 596.84 | 666.3088 | 844.88 | un |  |  | 0 | 0 |  | 0 | 0 | 0 | 0
transporte |  | Cimento |  | 500 | 0.1154 | 20.847 | 0 |  | 0 |  |  |  | 0 | 0 |  |  |  | 0 | 0
transporte |  | Areia |  | 180 | 0.4105 | 38.6896 | 0 |  | 0 |  |  |  | 0 | 0 |  |  |  | 0 | 0
transporte |  | Brita |  | 20 | 0.7496 | 9.9322 | 0 |  | 0 |  |  |  | 0 | 0 |  |  |  | 0 | 0
620000c | DER | Boca (Ala) de BSTC ø 0,50 m |  |  |  | 81.0136 | 741.17 | 822.1836 | 1042.53 | un |  |  | 0 | 0 |  | 0 | 0 | 0 | 0
transporte |  | Cimento |  | 500 | 0.1566 | 28.2898 | 0 |  | 0 |  |  |  | 0 | 0 |  |  |  | 0 | 0
transporte |  | Areia |  | 180 | 0.557 | 52.4973 | 0 |  | 0 |  |  |  | 0 | 0 |  |  |  | 0 | 0
transporte |  | Brita |  | 20 | 0.0171 | 0.22657 | 0 |  | 0 |  |  |  | 0 | 0 |  |  |  | 0 | 0
620100 | DER | Boca (Ala) de BSTC ø 0,60 m |  |  |  | 119.0584 | 885.5 | 904.1026 | 1146.4 | un |  |  | 0 | 0 |  | 0 | 0 | 0 | 0
transporte |  | Cimento |  | 500 | 0.1978 | 35.7326 | 0 |  | 0 |  |  |  | 0 | 0 |  |  |  | 0 | 0
transporte |  | Areia |  | 180 | 0.7035 | 66.3049 | 0 |  | 0 |  |  |  | 0 | 0 |  |  |  | 0 | 0
transporte |  | Brita |  | 20 | 1.2846 | 17.0209 | 0 |  | 0 |  |  |  | 0 | 0 |  |  |  | 0 | 0
620100a | DER | Boca (Ala) de BSTC ø 0,70 m |  |  |  | 132.6144 | 1060.26 | 1073.587 | 1361.31 | un |  |  | 0 | 0 |  | 0 | 0 | 0 | 0
transporte |  | Cimento |  | 500 | 0.2424 | 43.7896 | 0 |  | 0 |  |  |  | 0 | 0 |  |  |  | 0 | 0
transporte |  | Areia |  | 180 | 0.8618 | 81.2246 | 0 |  | 0 |  |  |  | 0 | 0 |  |  |  | 0 | 0
transporte |  | Brita |  | 20 | 0.5736 | 7.6002 | 0 |  | 0 |  |  |  | 0 | 0 |  |  |  | 0 | 0
620200 | DER | Boca (Ala) de BSTC ø 0,80 m |  |  |  | 172.6416 | 1235.02 | 1266.8954 | 1606.42 | un |  |  | 0 | 0 |  | 0 | 0 | 0 | 0
transporte |  | Cimento |  | 500 | 0.2869 | 51.8285 | 0 |  | 0 |  |  |  | 0 | 0 |  |  |  | 0 | 0
transporte |  | Areia |  | 180 | 1.02 | 96.135 | 0 |  | 0 |  |  |  | 0 | 0 |  |  |  | 0 | 0
transporte |  | Brita |  | 20 | 1.8625 | 24.6781 | 0 |  | 0 |  |  |  | 0 | 0 |  |  |  | 0 | 0
620300 | DER | Boca (Ala) de BSTC ø 1,00 m |  |  |  | 259.0828 | 1742.37 | 1801.3075 | 2284.06 | un |  |  | 0 | 0 |  | 0 | 0 | 0 | 0
transporte |  | Cimento |  | 500 | 0.4305 | 77.7698 | 0 |  | 0 |  |  |  | 0 | 0 |  |  |  | 0 | 0
transporte |  | Areia |  | 180 | 1.5308 | 144.2779 | 0 |  | 0 |  |  |  | 0 | 0 |  |  |  | 0 | 0
transporte |  | Brita |  | 20 | 2.7951 | 37.0351 | 0 |  | 0 |  |  |  | 0 | 0 |  |  |  | 0 | 0
620400 | DER | Boca (Ala) de BSTC ø 1,20 m |  |  |  | 349.8347 | 2220.91 | 2313.6703 | 2933.73 | un |  |  | 0 | 0 |  | 0 | 0 | 0 | 0
transporte |  | Cimento |  | 500 | 0.5813 | 105.0118 | 0 |  | 0 |  |  |  | 0 | 0 |  |  |  | 0 | 0
transporte |  | Areia |  | 180 | 2.067 | 194.8148 | 0 |  | 0 |  |  |  | 0 | 0 |  |  |  | 0 | 0
transporte |  | Brita |  | 20 | 3.7742 | 50.0082 | 0 |  | 0 |  |  |  | 0 | 0 |  |  |  | 0 | 0
620500 | DER | Boca (Ala) de BSTC ø 1,50 m |  |  |  | 702.4182 | 3863.21 | 4109.0654 | 5210.29 | un |  |  | 0 | 0 |  | 0 | 0 | 0 | 0
transporte |  | Cimento |  | 500 | 1.1672 | 210.8547 | 0 |  | 0 |  |  |  | 0 | 0 |  |  |  | 0 | 0
transporte |  | Areia |  | 180 | 4.1502 | 391.1563 | 0 |  | 0 |  |  |  | 0 | 0 |  |  |  | 0 | 0
transporte |  | Brita |  | 20 | 7.5779 | 100.4072 | 0 |  | 0 |  |  |  | 0 | 0 |  |  |  | 0 | 0
620600 | DER | Boca (Ala) de BSTC ø 2,00 m |  |  |  | 1350.3709 | 6753.44 | 7293.4298 | 9248.07 | un |  |  | 0 | 0 |  | 0 | 0 | 0 | 0
transporte |  | Cimento |  | 500 | 2.2439 | 405.3605 | 0 |  | 0 |  |  |  | 0 | 0 |  |  |  | 0 | 0
transporte |  | Areia |  | 180 | 7.9786 | 751.9831 | 0 |  | 0 |  |  |  | 0 | 0 |  |  |  | 0 | 0
transporte |  | Brita |  | 20 | 14.5681 | 193.0273 | 0 |  | 0 |  |  |  | 0 | 0 |  |  |  | 0 | 0
620600a | DER | Boca (Ala) de BDTC ø 0,60 m |  |  |  | 172.3212 | 1212.0875 | 1245.9678 | 1579.89 | un |  |  | 0 | 0 |  | 0 | 0 | 0 | 0
transporte |  | Cimento |  | 500 | 0.2863 | 51.7201 | 0 |  | 0 |  |  |  | 0 | 0 |  |  |  | 0 | 0
transporte |  | Areia |  | 180 | 1.0182 | 95.9654 | 0 |  | 0 |  |  |  | 0 | 0 |  |  |  | 0 | 0
transporte |  | Brita |  | 20 | 1.8593 | 24.6357 | 0 |  | 0 |  |  |  | 0 | 0 |  |  |  | 0 | 0
620600b | DER | Boca (Ala) de BDTC ø 0,80 m |  |  |  | 249.8846 | 1696.0668 | 1751.3562 | 2220.72 | un |  |  | 0 | 0 |  | 0 | 0 | 0 | 0
transporte |  | Cimento |  | 500 | 0.4153 | 75.0239 | 0 |  | 0 |  |  |  | 0 | 0 |  |  |  | 0 | 0
transporte |  | Areia |  | 180 | 1.4763 | 139.1413 | 0 |  | 0 |  |  |  | 0 | 0 |  |  |  | 0 | 0
transporte |  | Brita |  | 20 | 2.6958 | 35.7194 | 0 |  | 0 |  |  |  | 0 | 0 |  |  |  | 0 | 0
620700 | DER | Boca (Ala) de BDTC ø 1,00 m |  |  |  | 374.9741 | 2394.65 | 2492.6617 | 3160.7 | un |  |  | 0 | 0 |  | 0 | 0 | 0 | 0
transporte |  | Cimento |  | 500 | 0,6231 | 112.563 | 0 |  | 0 |  |  |  | 0 | 0 |  |  |  | 0 | 0
transporte |  | Areia |  | 180 | 2,2155 | 208.8109 | 0 |  | 0 |  |  |  | 0 | 0 |  |  |  | 0 | 0
transporte |  | Brita |  | 20 | 4.0453 | 53.6002 | 0 |  | 0 |  |  |  | 0 | 0 |  |  |  | 0 | 0
620800 | DER | Boca (Ala) de BDTC ø 1,20 m |  |  |  | 493.0416 | 3041.62 | 3181.1955 | 4033.76 | un |  |  | 0 | 0 |  | 0 | 0 | 0 | 0
transporte |  | Cimento |  | 500 | 0.8193 | 148.0065 | 0 |  | 0 |  |  |  | 0 | 0 |  |  |  | 0 | 0
transporte |  | Areia |  | 180 | 2.9131 | 274.5597 | 0 |  | 0 |  |  |  | 0 | 0 |  |  |  | 0 | 0
transporte |  | Brita |  | 20 | 5.3189 | 70.4754 | 0 |  | 0 |  |  |  | 0 | 0 |  |  |  | 0 | 0
620900 | DER | Boca (Ala) de BDTC ø 1,50 m |  |  |  | 969.1351 | 5189.74 | 5542.9876 | 7028.51 | un |  |  | 0 | 0 |  | 0 | 0 | 0 | 0
transporte |  | Cimento |  | 500 | 1.6104 | 290.9188 | 0 |  | 0 |  |  |  | 0 | 0 |  |  |  | 0 | 0
transporte |  | Areia |  | 180 | 5.7261 | 539.6849 | 0 |  | 0 |  |  |  | 0 | 0 |  |  |  | 0 | 0
transporte |  | Brita |  | 20 | 10.4552 | 138.5314 | 0 |  | 0 |  |  |  | 0 | 0 |  |  |  | 0 | 0
621000 | DER | Boca (Ala) de BDTC ø 2,00 m |  |  |  | 1854.1151 | 9015.42 | 9782.5816 | 12404.31 | un |  |  | 0 | 0 |  | 0 | 0 | 0 | 0
transporte |  | Cimento |  | 500 | 3.081 | 556.5827 | 0 |  | 0 |  |  |  | 0 | 0 |  |  |  | 0 | 0
transporte |  | Areia |  | 180 | 10.9549 | 1032.4993 | 0 |  | 0 |  |  |  | 0 | 0 |  |  |  | 0 | 0
transporte |  | Brita |  | 20 | 20.0025 | 265.0331 | 0 |  | 0 |  |  |  | 0 | 0 |  |  |  | 0 | 0
621000a | DER | Boca (Ala) de BTTC ø 0,60 m |  |  |  | 225.5934 | 1538.6751 | 1587.8416 | 2013.38 | un |  |  | 0 | 0 |  | 0 | 0 | 0 | 0
transporte |  | Cimento |  | 500 | 0.3748 | 67.7076 | 0 |  | 0 |  |  |  | 0 | 0 |  |  |  | 0 | 0
transporte |  | Areia |  | 180 | 1.333 | 125.6352 | 0 |  | 0 |  |  |  | 0 | 0 |  |  |  | 0 | 0
transporte |  | Brita |  | 20 | 2.434 | 32.2505 | 0 |  | 0 |  |  |  | 0 | 0 |  |  |  | 0 | 0
621000b | DER | Boca (Ala) de BTTC ø 0,80 m |  |  | 0 | 327.1176 | 2157.1136 | 2235.808 | 2835 | un |  |  | 0 | 0 |  | 0 | 0 | 0 | 0
transporte |  | Cimento |  | 500 | 0.5436 | 98.2013 | 0 |  | 0 |  |  |  | 0 | 0 |  |  |  | 0 | 0
transporte |  | Areia |  | 180 | 1.9327 | 182.157 | 0 |  | 0 |  |  |  | 0 | 0 |  |  |  | 0 | 0
transporte |  | Brita |  | 20 | 3.529 | 46.7593 | 0 |  | 0 |  |  |  | 0 | 0 |  |  |  | 0 | 0
621100 | DER | Boca (Ala) de BTTC ø 1,00 m |  |  |  | 490.8775 | 3046.93 | 3184.0268 | 4037.35 | un |  |  | 0 | 0 |  | 0 | 0 | 0 | 0
transporte |  | Cimento |  | 500 | 0.8157 | 147.3562 | 0 |  | 0 |  |  |  | 0 | 0 |  |  |  | 0 | 0
transporte |  | Areia |  | 180 | 2.9003 | 273.3533 | 0 |  | 0 |  |  |  | 0 | 0 |  |  |  | 0 | 0
transporte |  | Brita |  | 20 | 5.2957 | 70.168 | 0 |  | 0 |  |  |  | 0 | 0 |  |  |  | 0 | 0
621200 | DER | Boca (Ala) de BTTC ø 1,20 m |  |  |  | 636.3417 | 3862.62 | 4049.0655 | 5134.22 | un |  |  | 0 | 0 |  | 0 | 0 | 0 | 0
transporte |  | Cimento |  | 500 | 1.0574 | 191.0193 | 0 |  | 0 |  |  |  | 0 | 0 |  |  |  | 0 | 0
transporte |  | Areia |  | 180 | 3.7598 | 354.3612 | 0 |  | 0 |  |  |  | 0 | 0 |  |  |  | 0 | 0
transporte |  | Brita |  | 20 | 6.865 | 90.9613 | 0 |  | 0 |  |  |  | 0 | 0 |  |  |  | 0 | 0
621300 | DER | Boca (Ala) de BTTC ø 1,50 m |  |  |  | 1236.4245 | 6518.32 | 6979.27 | 8849.71 | un |  |  | 0 | 0 |  | 0 | 0 | 0 | 0
transporte |  | Cimento |  | 500 | 2.0546 | 371.1635 | 0 |  | 0 |  |  |  | 0 | 0 |  |  |  | 0 | 0
transporte |  | Areia |  | 180 | 7.3053 | 688.5245 | 0 |  | 0 |  |  |  | 0 | 0 |  |  |  | 0 | 0
transporte |  | Brita |  | 20 | 13.3386 | 176.7364 | 0 |  | 0 |  |  |  | 0 | 0 |  |  |  | 0 | 0
621400 | DER | Boca (Ala) de BTTC ø 2,00 m |  |  |  | 2357.7413 | 11276.4 | 12270.7272 | 15559.28 | un |  |  | 0 | 0 |  | 0 | 0 | 0 | 0
transporte |  | Cimento |  | 500 | 3.9179 | 707.7686 |  |  | 0 |  |  |  | 0 | 0 |  |  |  | 0 | 0
transporte |  | Areia |  | 180 | 13.9305 | 1312.9496 |  |  | 0 |  |  |  | 0 | 0 |  |  |  | 0 | 0
transporte |  | Brita |  | 20 | 25.4357 | 337.023 |  |  | 0 |  |  |  | 0 | 0 |  |  |  | 0 | 0
607500 | DER | Corpo de BSTC ø 0,20 sem Berço e sem Armação |  |  |  | 0.97172 | 25.29 | 26.2617 | 33.3 | m |  |  | 0 | 0 |  | 0 | 0 | 0 | 0
transporte |  | Cimento |  | 500 | 0.0003 | 0.054195 |  |  | 0 |  |  |  | 0 | 0 |  |  |  | 0 | 0
transporte |  | Areia |  | 180 | 0.0013 | 0.12252 |  |  | 0 |  |  |  | 0 | 0 |  |  |  | 0 | 0
transporte |  | Tubo |  | 20 | 0.06 | 0.795 |  |  | 0 |  |  |  | 0 | 0 |  |  |  | 0 | 0
607600 | DER | Corpo de BSTC ø 0,30 sem Berço e sem Armação |  |  |  | 1.546 | 32.39 | 33.936 | 43.03 | m |  |  | 0 | 0 |  | 0 | 0 | 0 | 0
transporte |  | Cimento |  | 500 | 0.0004 | 0.07226 |  |  | 0 |  |  |  | 0 | 0 |  |  |  | 0 | 0
transporte |  | Areia |  | 180 | 0.002 | 0.1885 |  |  | 0 |  |  |  | 0 | 0 |  |  |  | 0 | 0
transporte |  | Tubo |  | 20 | 0.097 | 1.2853 |  |  | 0 |  |  |  | 0 | 0 |  |  |  | 0 | 0
610400a | DER | Corpo de BSTC ø 0,40 sem Berço e sem Armação |  |  |  | 1.8932 | 60.67 | 62.5632 | 79.33 | m | 12 | 79.33 | 951.96 | 951.96 |  | 12 | 79.33 | 951.96 | 951.96 |  | x | x | x | x
transporte |  | Cimento |  | 530 | 0.0019 | 0.36319 |  |  | 0 |  |  |  | 0 | 0 |  |  |  | 0 | 0 |  | x | x | x | x
transporte |  | Areia |  | 270 | 0.01 | 1.3925 |  |  | 0 |  |  |  | 0 | 0 |  |  |  | 0 | 0 |  | x | x | x | x
transporte |  | Tubo |  | 0 | 0.11 | 0.1375 |  |  | 0 |  |  |  | 0 | 0 |  |  |  | 0 | 0 |  | x | x | x | x
610400b | DER | Corpo de BSTC ø 0,50 sem Berço e sem Armação |  |  |  | 4.8307 | 81.825 | 86.6557 | 109.88 | m |  |  | 0 | 0 |  | 0 | 0 | 0 | 0
transporte |  | Cimento |  | 500 | 0.0023 | 0.4155 |  |  | 0 |  |  |  | 0 | 0 |  |  |  | 0 | 0
transporte |  | Areia |  | 180 | 0.0117 | 1.1027 |  |  | 0 |  |  |  | 0 | 0 |  |  |  | 0 | 0
transporte |  | Tubo |  | 20 | 0.25 | 3.3125 |  |  | 0 |  |  |  | 0 | 0 |  |  |  | 0 | 0
610600a | DER | Corpo de BSTC ø 0,60 sem Berço e sem Armação |  |  |  | 6.9001 | 102.98 | 109.8801 | 139.33 | m |  |  | 0 | 0 |  | 0 | 0 | 0 | 0
transporte |  | Cimento |  | 500 | 0.0026 | 0.46969 |  |  | 0 |  |  |  | 0 | 0 |  |  |  | 0 | 0
transporte |  | Areia |  | 180 | 0.0134 | 1.263 |  |  | 0 |  |  |  | 0 | 0 |  |  |  | 0 | 0
transporte |  | Tubo |  | 20 | 0.39 | 5.1675 |  |  | 0 |  |  |  | 0 | 0 |  |  |  | 0 | 0
610600b | DER | Corpo de BSTC ø 0,70 sem Berço e sem Armação |  |  |  | 8.9696 | 142.965 | 151.9346 | 192.65 | m |  |  | 0 | 0 |  | 0 | 0 | 0 | 0
transporte |  | Cimento |  | 500 | 0.0029 | 0.52388 |  |  | 0 |  |  |  | 0 | 0 |  |  |  | 0 | 0
transporte |  | Areia |  | 180 | 0.0151 | 1.4232 |  |  | 0 |  |  |  | 0 | 0 |  |  |  | 0 | 0
transporte |  | Tubo |  | 20 | 0.53 | 7.0225 |  |  | 0 |  |  |  | 0 | 0 |  |  |  | 0 | 0
610800a | DER | Corpo de BSTC ø 0,80 sem Berço e sem Armação |  |  |  | 3.7886 | 182.95 | 186.7386 | 236.78 | m | 35 | 236.78 | 8287.3 | 8287.3 |  | 35 | 236.78 | 8287.3 | 8287.3 |  | x | x | x | x
transporte |  | Cimento |  | 530 | 0.0032 | 0.61168 |  |  | 0 |  |  |  | 0 | 0 |  |  |  | 0 | 0 |  | x | x | x | x
transporte |  | Areia |  | 270 | 0.0168 | 2.3394 |  |  | 0 |  |  |  | 0 | 0 |  |  |  | 0 | 0 |  | x | x | x | x
transporte |  | Tubo |  | 0 | 0.67 | 0.8375 |  |  | 0 |  |  |  | 0 | 0 |  |  |  | 0 | 0 |  | x | x | x | x
610400b | DER | Corpo de BSTC ø 0,40 Sem Berço c/ Armação Símples CA-1 |  |  |  | 2.7432 | 93.78 | 96.5232 | 122.39 | m |  |  | 0 | 0 |  | 0 | 0 | 0 | 0
transporte |  | Cimento |  | 500 | 0.0019 | 0.34324 |  |  | 0 |  |  |  | 0 | 0 |  |  |  | 0 | 0
transporte |  | Areia |  | 180 | 0.01 | 0.9425 |  |  | 0 |  |  |  | 0 | 0 |  |  |  | 0 | 0
transporte |  | Tubo |  | 20 | 0.11 | 1.4575 |  |  | 0 |  |  |  | 0 | 0 |  |  |  | 0 | 0
610600c | DER | Corpo de BSTC ø 0,50 Sem Berço c/ Armação Símples CA-1 |  |  |  | 4.8307 | 116.47 | 121.3007 | 153.81 | m |  |  | 0 | 0 |  | 0 | 0 | 0 | 0
transporte |  | Cimento |  | 500 | 0.0023 | 0.4155 |  |  | 0 |  |  |  | 0 | 0 |  |  |  | 0 | 0
transporte |  | Areia |  | 180 | 0.0117 | 1.1027 |  |  | 0 |  |  |  | 0 | 0 |  |  |  | 0 | 0
transporte |  | Tubo |  | 20 | 0.25 | 3.3125 |  |  | 0 |  |  |  | 0 | 0 |  |  |  | 0 | 0
610600b | DER | Corpo de BSTC ø 0,60 Sem Berço c/ Armação Símples CA-1 |  |  |  | 6.9001 | 139.16 | 146.0601 | 185.2 | m |  |  | 0 | 0 |  | 0 | 0 | 0 | 0
transporte |  | Cimento |  | 500 | 0.0026 | 0.46969 |  |  | 0 |  |  |  | 0 | 0 |  |  |  | 0 | 0
transporte |  | Areia |  | 180 | 0.0134 | 1.263 |  |  | 0 |  |  |  | 0 | 0 |  |  |  | 0 | 0
transporte |  | Tubo |  | 20 | 0.39 | 5.1675 |  |  | 0 |  |  |  | 0 | 0 |  |  |  | 0 | 0
610800c | DER | Corpo de BSTC ø 0,70 Sem Berço c/ Armação Símples CA-1 |  |  |  | 8.9696 | 181.295 | 190.2646 | 241.26 | m |  |  | 0 | 0 |  | 0 | 0 | 0 | 0
transporte |  | Cimento |  | 500 | 0.0029 | 0.52388 |  |  | 0 |  |  |  | 0 | 0 |  |  |  | 0 | 0
transporte |  | Areia |  | 180 | 0.0151 | 1.4232 |  |  | 0 |  |  |  | 0 | 0 |  |  |  | 0 | 0
transporte |  | Tubo |  | 20 | 0.53 | 7.0225 |  |  | 0 |  |  |  | 0 | 0 |  |  |  | 0 | 0
610800b | DER | Corpo de BSTC ø 0,80 Sem Berço c/ Armação Símples CA-1 |  |  |  | 11.039 | 223.43 | 234.469 | 297.31 | m |  |  | 0 | 0 |  | 0 | 0 | 0 | 0
transporte |  | Cimento |  | 500 | 0.0032 | 0.57808 |  |  | 0 |  |  |  | 0 | 0 |  |  |  | 0 | 0
transporte |  | Areia |  | 180 | 0.0168 | 1.5834 |  |  | 0 |  |  |  | 0 | 0 |  |  |  | 0 | 0
transporte |  | Tubo |  | 20 | 0.67 | 8.8775 |  |  | 0 |  |  |  | 0 | 0 |  |  |  | 0 | 0
611000c | DER | Corpo de BSTC ø 0,90 Sem Berço c/ Armação Símples CA-1 |  |  |  | 13.7656 | 272.42 | 286.1856 | 362.88 | m |  |  | 0 | 0 |  | 0 | 0 | 0 | 0
transporte |  | Cimento |  | 500 | 0.004 | 0.7226 |  |  | 0 |  |  |  | 0 | 0 |  |  |  | 0 | 0
transporte |  | Areia |  | 180 | 0.021 | 1.9793 |  |  | 0 |  |  |  | 0 | 0 |  |  |  | 0 | 0
transporte |  | Tubo |  | 20 | 0.835 | 11.0637 |  |  | 0 |  |  |  | 0 | 0 |  |  |  | 0 | 0
611000b | DER | Corpo de BSTC ø 1,00 Sem Berço c/ Armação Símples CA-1 |  |  |  | 16.4922 | 321.41 | 337.9022 | 428.46 | m |  |  | 0 | 0 |  | 0 | 0 | 0 | 0
transporte |  | Cimento |  | 500 | 0.0048 | 0.86712 |  |  | 0 |  |  |  | 0 | 0 |  |  |  | 0 | 0
transporte |  | Areia |  | 180 | 0.0252 | 2.3751 |  |  | 0 |  |  |  | 0 | 0 |  |  |  | 0 | 0
transporte |  | Tubo |  | 20 | 1 | 13.25 |  |  | 0 |  |  |  | 0 | 0 |  |  |  | 0 | 0
611200b | DER | Corpo de BSTC ø 1,20 Sem Berço c/ Armação Símples CA-1 |  |  |  | 23.421 | 463.42 | 486.841 | 617.31 | m |  |  | 0 | 0 |  | 0 | 0 | 0 | 0
transporte |  | Cimento |  | 500 | 0.0065 | 1.1742 |  |  | 0 |  |  |  | 0 | 0 |  |  |  | 0 | 0
transporte |  | Areia |  | 180 | 0.0336 | 3.1668 |  |  | 0 |  |  |  | 0 | 0 |  |  |  | 0 | 0
transporte |  | Tubo |  | 20 | 1.44 | 19.08 |  |  | 0 |  |  |  | 0 | 0 |  |  |  | 0 | 0
611400b | DER | Corpo de BSTC ø 1,50 Sem Berço c/ Armação Símples CA-1 |  |  |  | 27.2843 | 697.71 | 724.9943 | 919.29 | m |  |  | 0 | 0 |  | 0 | 0 | 0 | 0
transporte |  | Cimento |  | 500 | 0.0081 | 1.4633 |  |  | 0 |  |  |  | 0 | 0 |  |  |  | 0 | 0
transporte |  | Areia |  | 180 | 0.042 | 3.9585 |  |  | 0 |  |  |  | 0 | 0 |  |  |  | 0 | 0
transporte |  | Tubo |  | 20 | 1.65 | 21.8625 |  |  | 0 |  |  |  | 0 | 0 |  |  |  | 0 | 0
611400b | DER | Corpo de BSTC ø 1,80 Sem Berço c/ Armação Símples CA-1 |  |  |  | 32.9243 | 1080.9516 | 1113.8759 | 1412.39 | m |  |  | 0 | 0 |  | 0 | 0 | 0 | 0
transporte |  | Cimento |  | 500 | 0.0092 | 1.662 |  |  | 0 |  |  |  | 0 | 0 |  |  |  | 0 | 0
transporte |  | Areia |  | 180 | 0.0479 | 4.5146 |  |  | 0 |  |  |  | 0 | 0 |  |  |  | 0 | 0
transporte |  | Tubo |  | 20 | 2.0187 | 26.7478 |  |  | 0 |  |  |  | 0 | 0 |  |  |  | 0 | 0
611600b | DER | Corpo de BSTC ø 2,00 Sem Berço c/ Armação Símples CA-1 |  |  |  | 34.99 | 1895.34 | 1930.33 | 2447.66 | m |  |  | 0 | 0 |  | 0 | 0 | 0 | 0
transporte |  | Cimento |  | 500 | 0.0097 | 1.7523 |  |  | 0 |  |  |  | 0 | 0 |  |  |  | 0 | 0
transporte |  | Areia |  | 180 | 0.0504 | 4.7502 |  |  | 0 |  |  |  | 0 | 0 |  |  |  | 0 | 0
transporte |  | Tubo |  | 20 | 2.15 | 28.4875 |  |  | 0 |  |  |  | 0 | 0 |  |  |  | 0 | 0
610400 | DER | Corpo de BSTC ø 0,40 Sem Berço c/ Armação Dupla CA-2 |  |  |  | 2.7432 | 113.71 | 104.8079 | 132.9 | m |  |  | 0 | 0 |  | 0 | 0 | 0 | 0
transporte |  | Cimento |  | 500 | 0.0019 | 0.34324 |  |  | 0 |  |  |  | 0 | 0 |  |  |  | 0 | 0
transporte |  | Areia |  | 180 | 0.01 | 0.9425 |  |  | 0 |  |  |  | 0 | 0 |  |  |  | 0 | 0
transporte |  | Tubo |  | 20 | 0.11 | 1.4575 |  |  | 0 |  |  |  | 0 | 0 |  |  |  | 0 | 0
610600b | DER | Corpo de BSTC ø 0,50 Sem Berço c/ Armação Dupla CA-2 |  |  |  | 4.8307 | 139.985 | 130.3341 | 165.26 | m |  |  | 0 | 0 |  | 0 | 0 | 0 | 0
transporte |  | Cimento |  | 500 | 0.0023 | 0.4155 |  |  | 0 |  |  |  | 0 | 0 |  |  |  | 0 | 0
transporte |  | Areia |  | 180 | 0.0117 | 1.1027 |  |  | 0 |  |  |  | 0 | 0 |  |  |  | 0 | 0
transporte |  | Tubo |  | 20 | 0.25 | 3.3125 |  |  | 0 |  |  |  | 0 | 0 |  |  |  | 0 | 0
610600 | DER | Corpo de BSTC ø 0,60 Sem Berço c/ Armação Dupla CA-2 |  |  |  | 6.9001 | 166.26 | 155.8441 | 197.61 | m |  |  | 0 | 0 |  | 0 | 0 | 0 | 0
transporte |  | Cimento |  | 500 | 0.0026 | 0.46969 |  |  | 0 |  |  |  | 0 | 0 |  |  |  | 0 | 0
transporte |  | Areia |  | 180 | 0.0134 | 1.263 |  |  | 0 |  |  |  | 0 | 0 |  |  |  | 0 | 0
transporte |  | Tubo |  | 20 | 0.39 | 5.1675 |  |  | 0 |  |  |  | 0 | 0 |  |  |  | 0 | 0
610800b | DER | Corpo de BSTC ø 0,70 Sem Berço c/ Armação Dupla CA-2 |  |  |  | 8.9696 | 219.1 | 205.2626 | 260.27 | m |  |  | 0 | 0 |  | 0 | 0 | 0 | 0
transporte |  | Cimento |  | 500 | 0.0029 | 0.52388 |  |  | 0 |  |  |  | 0 | 0 |  |  |  | 0 | 0
transporte |  | Areia |  | 180 | 0.0151 | 1.4232 |  |  | 0 |  |  |  | 0 | 0 |  |  |  | 0 | 0
transporte |  | Tubo |  | 20 | 0.53 | 7.0225 |  |  | 0 |  |  |  | 0 | 0 |  |  |  | 0 | 0
610800 | DER | Corpo de BSTC ø 0,80 Sem Berço c/ Armação Dupla CA-2 |  |  |  | 11.039 | 271.94 | 254.6811 | 322.94 | m |  |  | 0 | 0 |  | 0 | 0 | 0 | 0
transporte |  | Cimento |  | 500 | 0.0032 | 0.57808 |  |  | 0 |  |  |  | 0 | 0 |  |  |  | 0 | 0
transporte |  | Areia |  | 180 | 0.0168 | 1.5834 |  |  | 0 |  |  |  | 0 | 0 |  |  |  | 0 | 0
transporte |  | Tubo |  | 20 | 0.67 | 8.8775 |  |  | 0 |  |  |  | 0 | 0 |  |  |  | 0 | 0
611000b | DER | Corpo de BSTC ø 0,90 Sem Berço c/ Armação Dupla CA-2 |  |  |  | 13.7656 | 322.685 | 302.8055 | 383.96 | m |  |  | 0 | 0 |  | 0 | 0 | 0 | 0
transporte |  | Cimento |  | 500 | 0.004 | 0.7226 |  |  | 0 |  |  |  | 0 | 0 |  |  |  | 0 | 0
transporte |  | Areia |  | 180 | 0.021 | 1.9793 |  |  | 0 |  |  |  | 0 | 0 |  |  |  | 0 | 0
transporte |  | Tubo |  | 20 | 0.835 | 11.0637 |  |  | 0 |  |  |  | 0 | 0 |  |  |  | 0 | 0
611000 | DER | Corpo de BSTC ø 1,00 Sem Berço c/ Armação Dupla CA-2 |  |  |  | 16.4922 | 373.43 | 350.93 | 444.98 | m |  |  | 0 | 0 |  | 0 | 0 | 0 | 0
transporte |  | Cimento |  | 500 | 0.0048 | 0.86712 |  |  | 0 |  |  |  | 0 | 0 |  |  |  | 0 | 0
transporte |  | Areia |  | 180 | 0.0252 | 2.3751 |  |  | 0 |  |  |  | 0 | 0 |  |  |  | 0 | 0
transporte |  | Tubo |  | 20 | 1 | 13.25 |  |  | 0 |  |  |  | 0 | 0 |  |  |  | 0 | 0
611200 | DER | Corpo de BSTC ø 1,20 Sem Berço c/ Armação Dupla CA-2 |  |  |  | 23.421 | 531.76 | 499.6629 | 633.57 | m |  |  | 0 | 0 |  | 0 | 0 | 0 | 0
transporte |  | Cimento |  | 500 | 0.0065 | 1.1742 |  |  | 0 |  |  |  | 0 | 0 |  |  |  | 0 | 0
transporte |  | Areia |  | 180 | 0.0336 | 3.1668 |  |  | 0 |  |  |  | 0 | 0 |  |  |  | 0 | 0
transporte |  | Tubo |  | 20 | 1.44 | 19.08 |  |  | 0 |  |  |  | 0 | 0 |  |  |  | 0 | 0
611400 | DER | Corpo de BSTC ø 1,50 Sem Berço c/ Armação Dupla CA-2 |  |  |  | 27.2843 | 763.55 | 711.7508 | 902.5 | m |  |  | 0 | 0 |  | 0 | 0 | 0 | 0
transporte |  | Cimento |  | 500 | 0.0081 | 1.4633 |  |  | 0 |  |  |  | 0 | 0 |  |  |  | 0 | 0
transporte |  | Areia |  | 180 | 0.042 | 3.9585 |  |  | 0 |  |  |  | 0 | 0 |  |  |  | 0 | 0
transporte |  | Tubo |  | 20 | 1.65 | 21.8625 |  |  | 0 |  |  |  | 0 | 0 |  |  |  | 0 | 0
61140c | DER | Corpo de BSTC ø 1,80 Sem Berço c/ Armação Dupla CA-2 |  |  |  | 32.9243 | 1146.0268 | 1061.056 | 1345.42 | m |  |  | 0 | 0 |  | 0 | 0 | 0 | 0
transporte |  | Cimento |  | 500 | 0.0092 | 1.662 |  |  | 0 |  |  |  | 0 | 0 |  |  |  | 0 | 0
transporte |  | Areia |  | 180 | 0.0479 | 4.5146 |  |  | 0 |  |  |  | 0 | 0 |  |  |  | 0 | 0
transporte |  | Tubo |  | 20 | 2.0187 | 26.7478 |  |  | 0 |  |  |  | 0 | 0 |  |  |  | 0 | 0
611600 | DER | Corpo de BSTC ø 2,00 Sem Berço c/ Armação Dupla CA-2 |  |  |  | 34.99 | 1958.79 | 1794.402 | 2275.3 | m |  |  | 0 | 0 |  | 0 | 0 | 0 | 0
transporte |  | Cimento |  | 500 | 0.0097 | 1.7523 |  |  | 0 |  |  |  | 0 | 0 |  |  |  | 0 | 0
transporte |  | Areia |  | 180 | 0.0504 | 4.7502 |  |  | 0 |  |  |  | 0 | 0 |  |  |  | 0 | 0
transporte |  | Tubo |  | 20 | 2.15 | 28.4875 |  |  | 0 |  |  |  | 0 | 0 |  |  |  | 0 | 0
610500 | DER | Corpo de BSTC ø 0,40 Com Berço c/ Armação Dupla CA-2 |  |  |  | 15.2352 | 173.99 | 170.3027 | 215.94 | m |  |  | 0 | 0 |  | 0 | 0 | 0 | 0
transporte |  | Cimento |  | 500 | 0.0226 | 4.0827 |  |  | 0 |  |  |  | 0 | 0 |  |  |  | 0 | 0
transporte |  | Areia |  | 180 | 0.0839 | 7.9076 |  |  | 0 |  |  |  | 0 | 0 |  |  |  | 0 | 0
transporte |  | Brita |  | 20 | 0.1349 | 1.7874 |  |  | 0 |  |  |  | 0 | 0 |  |  |  | 0 | 0
transporte |  | Tubo |  | 20 | 0.11 | 1.4575 |  |  | 0 |  |  |  | 0 | 0 |  |  |  | 0 | 0
610700b | DER | Corpo de BSTC ø 0,50 Com Berço c/ Armação Dupla CA-2 |  |  |  | 20.6801 | 212.245 | 232.9251 | 295.35 | m |  |  | 0 | 0 |  | 0 | 0 | 0 | 0
transporte |  | Cimento |  | 500 | 0.0286 | 5.1666 |  |  | 0 |  |  |  | 0 | 0 |  |  |  | 0 | 0
transporte |  | Areia |  | 180 | 0.1054 | 9.9339 |  |  | 0 |  |  |  | 0 | 0 |  |  |  | 0 | 0
transporte |  | Brita |  | 20 | 0.1711 | 2.2671 |  |  | 0 |  |  |  | 0 | 0 |  |  |  | 0 | 0
transporte |  | Tubo |  | 20 | 0.25 | 3.3125 |  |  | 0 |  |  |  | 0 | 0 |  |  |  | 0 | 0
610700 | DER | Corpo de BSTC ø 0,60 Com Berço c/ Armação Dupla CA-2 |  |  |  | 26.107 | 250.5 | 276.607 | 350.74 | m |  |  | 0 | 0 |  | 0 | 0 | 0 | 0
transporte |  | Cimento |  | 500 | 0.0345 | 6.2324 |  |  | 0 |  |  |  | 0 | 0 |  |  |  | 0 | 0
transporte |  | Areia |  | 180 | 0.1269 | 11.9603 |  |  | 0 |  |  |  | 0 | 0 |  |  |  | 0 | 0
transporte |  | Brita |  | 20 | 0.2073 | 2.7467 |  |  | 0 |  |  |  | 0 | 0 |  |  |  | 0 | 0
transporte |  | Tubo |  | 20 | 0.39 | 5.1675 |  |  | 0 |  |  |  | 0 | 0 |  |  |  | 0 | 0
610900b | DER | Corpo de BSTC ø 0,70 Com Berço c/ Armação Dupla CA-2 |  |  |  | 35.6382 | 328.605 | 346.031 | 438.77 | m |  |  | 0 | 0 |  | 0 | 0 | 0 | 0
transporte |  | Cimento |  | 500 | 0.0472 | 8.5267 |  |  | 0 |  |  |  | 0 | 0 |  |  |  | 0 | 0
transporte |  | Areia |  | 180 | 0.1727 | 16.277 |  |  | 0 |  |  |  | 0 | 0 |  |  |  | 0 | 0
transporte |  | Brita |  | 20 | 0.2877 | 3.812 |  |  | 0 |  |  |  | 0 | 0 |  |  |  | 0 | 0
transporte |  | Tubo |  | 20 | 0.53 | 7.0225 |  |  | 0 |  |  |  | 0 | 0 |  |  |  | 0 | 0
610900 | DER | Corpo de BSTC ø 0,80 Com Berço c/ Armação Dupla CA-2 |  |  |  | 45.16 | 406.71 | 429.2765 | 544.32 | m |  |  | 0 | 0 |  | 0 | 0 | 0 | 0
transporte |  | Cimento |  | 500 | 0.0599 | 10.8209 |  |  | 0 |  |  |  | 0 | 0 |  |  |  | 0 | 0
transporte |  | Areia |  | 180 | 0.2184 | 20.5842 |  |  | 0 |  |  |  | 0 | 0 |  |  |  | 0 | 0
transporte |  | Brita |  | 20 | 0.3681 | 4.8773 |  |  | 0 |  |  |  | 0 | 0 |  |  |  | 0 | 0
transporte |  | Tubo |  | 20 | 0.67 | 8.8775 |  |  | 0 |  |  |  | 0 | 0 |  |  |  | 0 | 0
611100b | DER | Corpo de BSTC ø 0,90 Com Berço c/ Armação Dupla CA-2 |  |  |  | 56.9862 | 490.775 | 547.7612 | 694.56 | m |  |  | 0 | 0 |  | 0 | 0 | 0 | 0
transporte |  | Cimento |  | 500 | 0.0758 | 13.6933 |  |  | 0 |  |  |  | 0 | 0 |  |  |  | 0 | 0
transporte |  | Areia |  | 180 | 0.2764 | 26.0507 |  |  | 0 |  |  |  | 0 | 0 |  |  |  | 0 | 0
transporte |  | Brita |  | 20 | 0.4663 | 6.1785 |  |  | 0 |  |  |  | 0 | 0 |  |  |  | 0 | 0
transporte |  | Tubo |  | 20 | 0.835 | 11.0637 |  |  | 0 |  |  |  | 0 | 0 |  |  |  | 0 | 0
611100 | DER | Corpo de BSTC ø 1,00 Com Berço c/ Armação Dupla CA-2 |  |  |  | 68.8017 | 574.84 | 643.6417 | 816.14 | m |  |  | 0 | 0 |  | 0 | 0 | 0 | 0
transporte |  | Cimento |  | 500 | 0.0917 | 16.5656 |  |  | 0 |  |  |  | 0 | 0 |  |  |  | 0 | 0
transporte |  | Areia |  | 180 | 0.3343 | 31.5078 |  |  | 0 |  |  |  | 0 | 0 |  |  |  | 0 | 0
transporte |  | Brita |  | 20 | 0.5644 | 7.4783 |  |  | 0 |  |  |  | 0 | 0 |  |  |  | 0 | 0
transporte |  | Tubo |  | 20 | 1 | 13.25 |  |  | 0 |  |  |  | 0 | 0 |  |  |  | 0 | 0
611300 | DER | Corpo de BSTC ø 1,20 Com Berço c/ Armação Dupla CA-2 |  |  |  | 96.0844 | 799.52 | 850.8242 | 1078.85 | m |  |  | 0 | 0 |  | 0 | 0 | 0 | 0
transporte |  | Cimento |  | 500 | 0.1272 | 22.9787 |  |  | 0 |  |  |  | 0 | 0 |  |  |  | 0 | 0
transporte |  | Areia |  | 180 | 0.463 | 43.6378 |  |  | 0 |  |  |  | 0 | 0 |  |  |  | 0 | 0
transporte |  | Brita |  | 20 | 0.784 | 10.388 |  |  | 0 |  |  |  | 0 | 0 |  |  |  | 0 | 0
transporte |  | Tubo |  | 20 | 1.44 | 19.08 |  |  | 0 |  |  |  | 0 | 0 |  |  |  | 0 | 0
611500 | DER | Corpo de BSTC ø 1,50 Com Berço c/ Armação Dupla CA-2 |  |  |  | 134.969 | 1140.46 | 1275.429 | 1617.24 | m |  |  | 0 | 0 |  | 0 | 0 | 0 | 0
transporte |  | Cimento |  | 500 | 0.187 | 33.7816 |  |  | 0 |  |  |  | 0 | 0 |  |  |  | 0 | 0
transporte |  | Areia |  | 180 | 0.6783 | 63.9298 |  |  | 0 |  |  |  | 0 | 0 |  |  |  | 0 | 0
transporte |  | Brita |  | 20 | 1.1619 | 15.3952 |  |  | 0 |  |  |  | 0 | 0 |  |  |  | 0 | 0
transporte |  | Tubo |  | 20 | 1.65 | 21.8625 |  |  | 0 |  |  |  | 0 | 0 |  |  |  | 0 | 0
61150b | DER | Corpo de BSTC ø 1,80 Com Berço c/ Armação Dupla CA-2 |  |  |  | 184.5039 | 1601.8936 | 1697.0776 | 2151.89 | m |  |  | 0 | 0 |  | 0 | 0 | 0 | 0
transporte |  | Cimento |  | 500 | 0.2741 | 49.5162 |  |  | 0 |  |  |  | 0 | 0 |  |  |  | 0 | 0
transporte |  | Areia |  | 180 | 0.9748 | 91.8749 |  |  | 0 |  |  |  | 0 | 0 |  |  |  | 0 | 0
transporte |  | Brita |  | 20 | 2.2538 | 29.8629 |  |  | 0 |  |  |  | 0 | 0 |  |  |  | 0 | 0
transporte |  | Tubo |  | 20 | 1 | 13.25 |  |  | 0 |  |  |  | 0 | 0 |  |  |  | 0 | 0
611700 | DER | Corpo de BSTC ø 2,00 Com Berço c/ Armação Dupla CA-2 |  |  |  | 213.4281 | 2582.44 | 2656.0747 | 3367.9 | m |  |  | 0 | 0 |  | 0 | 0 | 0 | 0
transporte |  | Cimento |  | 500 | 0.3062 | 55.315 |  |  | 0 |  |  |  | 0 | 0 |  |  |  | 0 | 0
transporte |  | Areia |  | 180 | 1.1047 | 104.118 |  |  | 0 |  |  |  | 0 | 0 |  |  |  | 0 | 0
transporte |  | Brita |  | 20 | 1.9251 | 25.5076 |  |  | 0 |  |  |  | 0 | 0 |  |  |  | 0 | 0
transporte |  | Tubo |  | 20 | 2.15 | 28.4875 |  |  | 0 |  |  |  | 0 | 0 |  |  |  | 0 | 0
BLSA120 | DER | B.L. Símples alvenaria H até 1,20 m |  |  |  | 117.479 | 737.5062 | 854.9853 | 1084.12 | un | 6 | 1050 | 6504.72 | 6300 |  | 6 | 1050 | 6504.72 | 6300 |  | x | x | x | x
transporte |  | Cimento |  | 530 | 0.099194 | 18.961 |  |  | 0 |  |  |  | 0 | 0 |  |  |  | 0 | 0 |  | x | x | x | x
transporte |  | Areia |  | 270 | 0.64268 | 89.4935 |  |  | 0 |  |  |  | 0 | 0 |  |  |  | 0 | 0 |  | x | x | x | x
transporte |  | Brita |  | 0 | 0.20424 | 0.2553 |  |  | 0 |  |  |  | 0 | 0 |  |  |  | 0 | 0 |  | x | x | x | x
transporte |  | Tijolo |  | 0 | 1.1908 | 1.4885 |  |  | 0 |  |  |  | 0 | 0 |  |  |  | 0 | 0 |  | x | x | x | x
transporte |  | Cal |  | 467 | 0.043056 | 7.2808 |  |  | 0 |  |  |  | 0 | 0 |  |  |  | 0 | 0 |  | x | x | x | x
BLSA150 | DER | B.L. Símples alvenaria H até 1,50 m |  |  |  | 132.7065 | 809.9579 | 942.6644 | 1195.3 | un |  |  | 0 | 0 |  | 0 | 0 | 0 | 0
transporte |  | Cimento |  | 500 | 0.11187 | 20.209 |  |  | 0 |  |  |  | 0 | 0 |  |  |  | 0 | 0
transporte |  | Areia |  | 180 | 0.75772 | 71.4151 |  |  | 0 |  |  |  | 0 | 0 |  |  |  | 0 | 0
transporte |  | Brita |  | 20 | 0.20424 | 2.7062 |  |  | 0 |  |  |  | 0 | 0 |  |  |  | 0 | 0
transporte |  | Tijolo |  | 30 | 1.4885 | 28.6536 |  |  | 0 |  |  |  | 0 | 0 |  |  |  | 0 | 0
transporte |  | Cal |  | 500 | 0.05382 | 9.7226 |  |  | 0 |  |  |  | 0 | 0 |  |  |  | 0 | 0
BLSA200 | DER | B.L. Símples alvenaria H até 2,00 m |  |  |  | 167.1347 | 929.8049 | 1096.9396 | 1390.92 | un |  |  | 0 | 0 |  | 0 | 0 | 0 | 0
transporte |  | Cimento |  | 500 | 0.13286 | 24.0011 |  |  | 0 |  |  |  | 0 | 0 |  |  |  | 0 | 0
transporte |  | Areia |  | 180 | 0.94809 | 89.3575 |  |  | 0 |  |  |  | 0 | 0 |  |  |  | 0 | 0
transporte |  | Brita |  | 20 | 0.20424 | 2.7062 |  |  | 0 |  |  |  | 0 | 0 |  |  |  | 0 | 0
transporte |  | Tijolo |  | 30 | 1.9808 | 38.1314 |  |  | 0 |  |  |  | 0 | 0 |  |  |  | 0 | 0
transporte |  | Cal |  | 500 | 0.071622 | 12.9385 |  |  | 0 |  |  |  | 0 | 0 |  |  |  | 0 | 0
BLSA250 | DER | B.L. Símples alvenaria H até 2,50 m |  |  |  | 202.3135 | 1052.3695 | 1254.683 | 1590.94 | un |  |  | 0 | 0 |  | 0 | 0 | 0 | 0
transporte |  | Cimento |  | 500 | 0.15424 | 27.8642 |  |  | 0 |  |  |  | 0 | 0 |  |  |  | 0 | 0
transporte |  | Areia |  | 180 | 1.1425 | 107.6844 |  |  | 0 |  |  |  | 0 | 0 |  |  |  | 0 | 0
transporte |  | Brita |  | 20 | 0.20424 | 2.7062 |  |  | 0 |  |  |  | 0 | 0 |  |  |  | 0 | 0
transporte |  | Tijolo |  | 30 | 2.4846 | 47.8295 |  |  | 0 |  |  |  | 0 | 0 |  |  |  | 0 | 0
transporte |  | Cal |  | 500 | 0.089838 | 16.2292 |  |  | 0 |  |  |  | 0 | 0 |  |  |  | 0 | 0
BLSM120 | DER | B.L. Símples pré-moldado H até 1,20 m |  |  |  | 218.291 | 750.6316 | 920.4765 | 1167.16 | un |  |  | 0 | 0 |  | 0 | 0 | 0 | 0
transporte |  | Cimento |  | 500 | 0.4349 | 78.5647 |  |  | 0 |  |  |  | 0 | 0 |  |  |  | 0 | 0
transporte |  | Areia |  | 180 | 1.27 | 119.6947 |  |  | 0 |  |  |  | 0 | 0 |  |  |  | 0 | 0
transporte |  | Brita |  | 20 | 1.5118 | 20.0316 |  |  | 0 |  |  |  | 0 | 0 |  |  |  | 0 | 0
transporte |  | Tijolo |  | 30 | 0 | 0 |  |  | 0 |  |  |  | 0 | 0 |  |  |  | 0 | 0
transporte |  | Cal |  | 500 | 0 | 0 |  |  | 0 |  |  |  | 0 | 0 |  |  |  | 0 | 0
BLSM150 | DER | B.L. Símples pré-moldado H até 1,50 m |  |  | 0 | 271.4626 | 888.7518 | 1102.2038 | 1397.59 | un |  |  | 0 | 0 |  | 0 | 0 | 0 | 0
transporte |  | Cimento |  | 500 | 0.5438 | 98.2375 |  |  | 0 |  |  |  | 0 | 0 |  |  |  | 0 | 0
transporte |  | Areia |  | 180 | 1.5739 | 148.3401 |  |  | 0 |  |  |  | 0 | 0 |  |  |  | 0 | 0
transporte |  | Brita |  | 20 | 1.8781 | 24.8851 |  |  | 0 |  |  |  | 0 | 0 |  |  |  | 0 | 0
transporte |  | Tijolo |  | 30 | 0 | 0 |  |  | 0 |  |  |  | 0 | 0 |  |  |  | 0 | 0
transporte |  | Cal |  | 500 | 0 | 0 |  |  | 0 |  |  |  | 0 | 0 |  |  |  | 0 | 0
BLSM200 | DER | B.L. Símples pré-moldado H até 2,00 m |  |  | 0 | 358.4708 | 1115.3726 | 1400.1513 | 1775.39 | un |  |  | 0 | 0 |  | 0 | 0 | 0 | 0
transporte |  | Cimento |  | 500 | 0.722 | 130.4293 |  |  | 0 |  |  |  | 0 | 0 |  |  |  | 0 | 0
transporte |  | Areia |  | 180 | 2.0712 | 195.2144 |  |  | 0 |  |  |  | 0 | 0 |  |  |  | 0 | 0
transporte |  | Brita |  | 20 | 2.4775 | 32.8271 |  |  | 0 |  |  |  | 0 | 0 |  |  |  | 0 | 0
transporte |  | Tijolo |  | 30 | 0 | 0 |  |  | 0 |  |  |  | 0 | 0 |  |  |  | 0 | 0
transporte |  | Cal |  | 500 | 0 | 0 |  |  | 0 |  |  |  | 0 | 0 |  |  |  | 0 | 0
BLSM250 | DER | B.L. Símples pré-moldado H até 2,50 m |  |  | 0 | 447.0902 | 1345.456 | 1702.919 | 2159.3 | un |  |  | 0 | 0 |  | 0 | 0 | 0 | 0
transporte |  | Cimento |  | 500 | 0.9035 | 163.2173 |  |  | 0 |  |  |  | 0 | 0 |  |  |  | 0 | 0
transporte |  | Areia |  | 180 | 2.5778 | 242.9567 |  |  | 0 |  |  |  | 0 | 0 |  |  |  | 0 | 0
transporte |  | Brita |  | 20 | 3.088 | 40.9163 |  |  | 0 |  |  |  | 0 | 0 |  |  |  | 0 | 0
transporte |  | Tijolo |  | 30 | 0 | 0 |  |  | 0 |  |  |  | 0 | 0 |  |  |  | 0 | 0
transporte |  | Cal |  | 500 | 0 | 0 |  |  | 0 |  |  |  | 0 | 0 |  |  |  | 0 | 0
BLSC120 | DER | B.L. Símples concreto armado H até 1,20 m |  |  |  | 103.5061 | 1137.2225 | 1240.7286 | 1573.24 | un |  |  | 0 | 0 |  | 0 | 0 | 0 | 0
transporte |  | Cimento |  | 500 | 0.2059 | 37.1958 |  |  | 0 |  |  |  | 0 | 0 |  |  |  | 0 | 0
transporte |  | Areia |  | 180 | 0.60275 | 56.8092 |  |  | 0 |  |  |  | 0 | 0 |  |  |  | 0 | 0
transporte |  | Brita |  | 20 | 0.71706 | 9.501 |  |  | 0 |  |  |  | 0 | 0 |  |  |  | 0 | 0
transporte |  | Tijolo |  | 30 | 0 | 0 |  |  | 0 |  |  |  | 0 | 0 |  |  |  | 0 | 0
transporte |  | Cal |  | 500 | 0 | 0 |  |  | 0 |  |  |  | 0 | 0 |  |  |  | 0 | 0
BLSC150 | DER | B.L. Símples concreto armado H até 1,50 m |  |  |  | 129.2863 | 1381.4529 | 1510.7392 | 1915.62 | un |  |  | 0 | 0 |  | 0 | 0 | 0 | 0
transporte |  | Cimento |  | 500 | 0.2587 | 46.7342 |  |  | 0 |  |  |  | 0 | 0 |  |  |  | 0 | 0
transporte |  | Areia |  | 180 | 0.75011 | 70.6979 |  |  | 0 |  |  |  | 0 | 0 |  |  |  | 0 | 0
transporte |  | Brita |  | 20 | 0.89466 | 11.8542 |  |  | 0 |  |  |  | 0 | 0 |  |  |  | 0 | 0
transporte |  | Tijolo |  | 30 | 0 | 0 |  |  | 0 |  |  |  | 0 | 0 |  |  |  | 0 | 0
transporte |  | Cal |  | 500 | 0 | 0 |  |  | 0 |  |  |  | 0 | 0 |  |  |  | 0 | 0
BLSC200 | DER | B.L. Símples concreto armado H até 2,00 m |  |  |  | 171.1791 | 1550.7613 | 1721.9404 | 2183.42 | un |  |  | 0 | 0 |  | 0 | 0 | 0 | 0
transporte |  | Cimento |  | 500 | 0.3445 | 62.2339 |  |  | 0 |  |  |  | 0 | 0 |  |  |  | 0 | 0
transporte |  | Areia |  | 180 | 0.98957 | 93.267 |  |  | 0 |  |  |  | 0 | 0 |  |  |  | 0 | 0
transporte |  | Brita |  | 20 | 1.1833 | 15.6782 |  |  | 0 |  |  |  | 0 | 0 |  |  |  | 0 | 0
transporte |  | Tijolo |  | 30 | 0 | 0 |  |  | 0 |  |  |  | 0 | 0 |  |  |  | 0 | 0
transporte |  | Cal |  | 500 | 0 | 0 |  |  | 0 |  |  |  | 0 | 0 |  |  |  | 0 | 0
BLSC250 | DER | B.L. Símples concreto armado H até 2,50 m |  |  |  | 213.0719 | 1894.8947 | 2107.9666 | 2672.9 | un |  |  | 0 | 0 |  | 0 | 0 | 0 | 0
transporte |  | Cimento |  | 500 | 0.4303 | 77.7337 |  |  | 0 |  |  |  | 0 | 0 |  |  |  | 0 | 0
transporte |  | Areia |  | 180 | 1.229 | 115.8361 |  |  | 0 |  |  |  | 0 | 0 |  |  |  | 0 | 0
transporte |  | Brita |  | 20 | 1.4719 | 19.5021 |  |  | 0 |  |  |  | 0 | 0 |  |  |  | 0 | 0
transporte |  | Tijolo |  | 30 | 0 | 0 |  |  | 0 |  |  |  | 0 | 0 |  |  |  | 0 | 0
transporte |  | Cal |  | 500 | 0 | 0 |  |  | 0 |  |  |  | 0 | 0 |  |  |  | 0 | 0
BLDA120 | DER | B.L. Dupla Alvenaria H até 1,20 m |  |  |  | 205.0231 | 1410.1269 | 1615.15 | 2048.01 | un |  |  | 0 | 0 |  | 0 | 0 | 0 | 0
transporte |  | Cimento |  | 500 | 0.17396 | 31.4252 |  |  | 0 |  |  |  | 0 | 0 |  |  |  | 0 | 0
transporte |  | Areia |  | 180 | 1.1684 | 110.1243 |  |  | 0 |  |  |  | 0 | 0 |  |  |  | 0 | 0
transporte |  | Brita |  | 20 | 0.38806 | 5.1417 |  |  | 0 |  |  |  | 0 | 0 |  |  |  | 0 | 0
transporte |  | Tijolo |  | 30 | 2.2625 | 43.5535 |  |  | 0 |  |  |  | 0 | 0 |  |  |  | 0 | 0
transporte |  | Cal |  | 500 | 0.081806 | 14.7783 |  |  | 0 |  |  |  | 0 | 0 |  |  |  | 0 | 0
BLDA150 | DER | B.L. Dupla Alvenaria H até 1,50 m |  |  |  | 242.6601 | 1545.1519 | 1787.812 | 2266.95 | un |  |  | 0 | 0 |  | 0 | 0 | 0 | 0
transporte |  | Cimento |  | 500 | 0.19441 | 35.1198 |  |  | 0 |  |  |  | 0 | 0 |  |  |  | 0 | 0
transporte |  | Areia |  | 180 | 1.3738 | 129.4838 |  |  | 0 |  |  |  | 0 | 0 |  |  |  | 0 | 0
transporte |  | Brita |  | 20 | 0.38806 | 5.1417 |  |  | 0 |  |  |  | 0 | 0 |  |  |  | 0 | 0
transporte |  | Tijolo |  | 30 | 2.8281 | 54.4419 |  |  | 0 |  |  |  | 0 | 0 |  |  |  | 0 | 0
transporte |  | Cal |  | 500 | 0.10226 | 18.4729 |  |  | 0 |  |  |  | 0 | 0 |  |  |  | 0 | 0
BLDA200 | DER | B.L. Dupla Alvenaria H até 2,00 m |  |  |  | 304.9059 | 1768.4625 | 2073.3684 | 2629.03 | un |  |  | 0 | 0 |  | 0 | 0 | 0 | 0
transporte |  | Cimento |  | 500 | 0.22823 | 41.2301 |  |  | 0 |  |  |  | 0 | 0 |  |  |  | 0 | 0
transporte |  | Areia |  | 180 | 1.7135 | 161.5013 |  |  | 0 |  |  |  | 0 | 0 |  |  |  | 0 | 0
transporte |  | Brita |  | 20 | 0.38806 | 5.1417 |  |  | 0 |  |  |  | 0 | 0 |  |  |  | 0 | 0
transporte |  | Tijolo |  | 30 | 3.7636 | 72.4496 |  |  | 0 |  |  |  | 0 | 0 |  |  |  | 0 | 0
transporte |  | Cal |  | 500 | 0.13608 | 24.5832 |  |  | 0 |  |  |  | 0 | 0 |  |  |  | 0 | 0
BLDA250 | DER | B.L. Dupla Alvenaria H até 2,50 m |  |  |  | 368.5992 | 1996.9664 | 2365.5656 | 2999.54 | un |  |  | 0 | 0 |  | 0 | 0 | 0 | 0
transporte |  | Cimento |  | 500 | 0.26284 | 47.4824 |  |  | 0 |  |  |  | 0 | 0 |  |  |  | 0 | 0
transporte |  | Areia |  | 180 | 2.0612 | 194.2634 |  |  | 0 |  |  |  | 0 | 0 |  |  |  | 0 | 0
transporte |  | Brita |  | 20 | 0.38806 | 5.1417 |  |  | 0 |  |  |  | 0 | 0 |  |  |  | 0 | 0
transporte |  | Tijolo |  | 30 | 4.7208 | 90.8761 |  |  | 0 |  |  |  | 0 | 0 |  |  |  | 0 | 0
transporte |  | Cal |  | 500 | 0.17069 | 30.8355 |  |  | 0 |  |  |  | 0 | 0 |  |  |  | 0 | 0
BLDM120 | DER | B.L. Dupla Pré-moldado H até 1,20 m |  |  |  | 414.7528 | 1445.5981 | 1767.3334 | 2240.98 | un |  |  | 0 | 0 |  | 0 | 0 | 0 | 0
transporte |  | Cimento |  | 500 | 0.82631 | 149.2729 |  |  | 0 |  |  |  | 0 | 0 |  |  |  | 0 | 0
transporte |  | Areia |  | 180 | 2.4129 | 227.4199 |  |  | 0 |  |  |  | 0 | 0 |  |  |  | 0 | 0
transporte |  | Brita |  | 20 | 2.8725 | 38.0601 |  |  | 0 |  |  |  | 0 | 0 |  |  |  | 0 | 0
transporte |  | Tijolo |  | 30 | 0 | 0 |  |  | 0 |  |  |  | 0 | 0 |  |  |  | 0 | 0
transporte |  | Cal |  | 500 | 0 | 0 |  |  | 0 |  |  |  | 0 | 0 |  |  |  | 0 | 0
BLDM150 | DER | B.L. Dupla Pré-moldado H até 1,50 m |  |  |  | 515.779 | 1708.0265 | 2112.6152 | 2678.8 | un |  |  | 0 | 0 |  | 0 | 0 | 0 | 0
transporte |  | Cimento |  | 500 | 1.0332 | 186.6512 |  |  | 0 |  |  |  | 0 | 0 |  |  |  | 0 | 0
transporte |  | Areia |  | 180 | 2.9904 | 281.8461 |  |  | 0 |  |  |  | 0 | 0 |  |  |  | 0 | 0
transporte |  | Brita |  | 20 | 3.5684 | 47.2817 |  |  | 0 |  |  |  | 0 | 0 |  |  |  | 0 | 0
transporte |  | Tijolo |  | 30 | 0 | 0 |  |  | 0 |  |  |  | 0 | 0 |  |  |  | 0 | 0
transporte |  | Cal |  | 500 | 0 | 0 |  |  | 0 |  |  |  | 0 | 0 |  |  |  | 0 | 0
BLDM200 | DER | B.L. Dupla Pré-moldado H até 2,00 m |  |  |  | 681.0945 | 2138.606 | 2678.7155 | 3396.61 | un |  |  | 0 | 0 |  | 0 | 0 | 0 | 0
transporte |  | Cimento |  | 500 | 1.3718 | 247.8157 |  |  | 0 |  |  |  | 0 | 0 |  |  |  | 0 | 0
transporte |  | Areia |  | 180 | 3.9354 | 370.9073 |  |  | 0 |  |  |  | 0 | 0 |  |  |  | 0 | 0
transporte |  | Brita |  | 20 | 4.7073 | 62.3716 |  |  | 0 |  |  |  | 0 | 0 |  |  |  | 0 | 0
transporte |  | Tijolo |  | 30 | 0 | 0 |  |  | 0 |  |  |  | 0 | 0 |  |  |  | 0 | 0
transporte |  | Cal |  | 500 | 0 | 0 |  |  | 0 |  |  |  | 0 | 0 |  |  |  | 0 | 0
BLDM250 | DER | B.L. Dupla Pré-moldado H até 2,50 m |  |  |  | 849.4715 | 2575.7645 | 3253.9741 | 4126.04 | un |  |  | 0 | 0 |  | 0 | 0 | 0 | 0
transporte |  | Cimento |  | 500 | 1.7166 | 310.1128 |  |  | 0 |  |  |  | 0 | 0 |  |  |  | 0 | 0
transporte |  | Areia |  | 180 | 4.8978 | 461.6177 |  |  | 0 |  |  |  | 0 | 0 |  |  |  | 0 | 0
transporte |  | Brita |  | 20 | 5.8672 | 77.7409 |  |  | 0 |  |  |  | 0 | 0 |  |  |  | 0 | 0
transporte |  | Tijolo |  | 30 | 0 | 0 |  |  | 0 |  |  |  | 0 | 0 |  |  |  | 0 | 0
transporte |  | Cal |  | 500 | 0 | 0 |  |  | 0 |  |  |  | 0 | 0 |  |  |  | 0 | 0
BLDC120 | DER | B.L. Dupla Concreto armado H até 1,20 m |  |  |  | 196.6615 | 2180.1208 | 2376.7823 | 3013.76 | un |  |  | 0 | 0 |  | 0 | 0 | 0 | 0
transporte |  | Cimento |  | 500 | 0.39121 | 70.6721 |  |  | 0 |  |  |  | 0 | 0 |  |  |  | 0 | 0
transporte |  | Areia |  | 180 | 1.1452 | 107.9375 |  |  | 0 |  |  |  | 0 | 0 |  |  |  | 0 | 0
transporte |  | Brita |  | 20 | 1.3624 | 18.052 |  |  | 0 |  |  |  | 0 | 0 |  |  |  | 0 | 0
transporte |  | Tijolo |  | 30 | 0 | 0 |  |  | 0 |  |  |  | 0 | 0 |  |  |  | 0 | 0
transporte |  | Cal |  | 500 | 0 | 0 |  |  | 0 |  |  |  | 0 | 0 |  |  |  | 0 | 0
BLDC150 | DER | B.L. Dupla Concreto armado H até 1,50 m |  |  |  | 245.6439 | 2644.1585 | 2889.8025 | 3664.27 | un |  |  | 0 | 0 |  | 0 | 0 | 0 | 0
transporte |  | Cimento |  | 500 | 0.49153 | 88.7949 |  |  | 0 |  |  |  | 0 | 0 |  |  |  | 0 | 0
transporte |  | Areia |  | 180 | 1.4252 | 134.3259 |  |  | 0 |  |  |  | 0 | 0 |  |  |  | 0 | 0
transporte |  | Brita |  | 20 | 1.6999 | 22.5231 |  |  | 0 |  |  |  | 0 | 0 |  |  |  | 0 | 0
transporte |  | Tijolo |  | 30 | 0 | 0 |  |  | 0 |  |  |  | 0 | 0 |  |  |  | 0 | 0
transporte |  | Cal |  | 500 | 0 | 0 |  |  | 0 |  |  |  | 0 | 0 |  |  |  | 0 | 0
BLDC200 | DER | B.L. Dupla Concreto armado H até 2,00 m |  |  |  | 338.7294 | 2965.8445 | 3304.5739 | 4190.2 | un |  |  | 0 | 0 |  | 0 | 0 | 0 | 0
transporte |  | Cimento |  | 500 | 0.65455 | 118.2445 |  |  | 0 |  |  |  | 0 | 0 |  |  |  | 0 | 0
transporte |  | Areia |  | 180 | 1.8802 | 177.2072 |  |  | 0 |  |  |  | 0 | 0 |  |  |  | 0 | 0
transporte |  | Brita |  | 30 | 2.2482 | 43.2777 |  |  | 0 |  |  |  | 0 | 0 |  |  |  | 0 | 0
transporte |  | Tijolo |  | 30 | 0 | 0 |  |  | 0 |  |  |  | 0 | 0 |  |  |  | 0 | 0
transporte |  | Cal |  | 500 | 0 | 0 |  |  | 0 |  |  |  | 0 | 0 |  |  |  | 0 | 0
BLDC250 | DER | B.L. Dupla Concreto armado H até 2,50 m |  |  |  | 404.8366 | 3619.698 | 4024.5346 | 5103.11 | un |  |  | 0 | 0 |  | 0 | 0 | 0 | 0
transporte |  | Cimento |  | 500 | 0.81757 | 147.694 |  |  | 0 |  |  |  | 0 | 0 |  |  |  | 0 | 0
transporte |  | Areia |  | 180 | 2.3352 | 220.0885 |  |  | 0 |  |  |  | 0 | 0 |  |  |  | 0 | 0
transporte |  | Brita |  | 20 | 2.7965 | 37.0541 |  |  | 0 |  |  |  | 0 | 0 |  |  |  | 0 | 0
transporte |  | Tijolo |  | 30 | 0 | 0 |  |  | 0 |  |  |  | 0 | 0 |  |  |  | 0 | 0
transporte |  | Cal |  | 500 | 0 | 0 |  |  | 0 |  |  |  | 0 | 0 |  |  |  | 0 | 0
CLA040 | DER | C.L. Alvenaria Tubo até 0,40 |  |  |  | 63.9212 | 265.7957 | 329.7169 | 418.08 | un |  |  | 0 | 0 |  | 0 | 0 | 0 | 0
transporte |  | Cimento |  | 500 | 0.097146 | 17.5494 |  |  | 0 |  |  |  | 0 | 0 |  |  |  | 0 | 0
transporte |  | Areia |  | 180 | 0.36584 | 34.4805 |  |  | 0 |  |  |  | 0 | 0 |  |  |  | 0 | 0
transporte |  | Brita |  | 30 | 0.30858 | 5.9401 |  |  | 0 |  |  |  | 0 | 0 |  |  |  | 0 | 0
transporte |  | Tijolo |  | 30 | 0.23083 | 4.4435 |  |  | 0 |  |  |  | 0 | 0 |  |  |  | 0 | 0
transporte |  | Cal |  | 500 | 0.0083462 | 1.5077 |  |  | 0 |  |  |  | 0 | 0 |  |  |  | 0 | 0
CLA060 | DER | C.L. Alvenaria Tubo até 0,60 |  |  |  | 94.3178 | 402.1586 | 496.4764 | 629.53 | un |  |  | 0 | 0 |  | 0 | 0 | 0 | 0
transporte |  | Cimento |  | 500 | 0.14279 | 25.7945 |  |  | 0 |  |  |  | 0 | 0 |  |  |  | 0 | 0
transporte |  | Areia |  | 180 | 0.53475 | 50.4005 |  |  | 0 |  |  |  | 0 | 0 |  |  |  | 0 | 0
transporte |  | Brita |  | 30 | 0.43354 | 8.3456 |  |  | 0 |  |  |  | 0 | 0 |  |  |  | 0 | 0
transporte |  | Tijolo |  | 30 | 0.37922 | 7.3001 |  |  | 0 |  |  |  | 0 | 0 |  |  |  | 0 | 0
transporte |  | Cal |  | 500 | 0.013712 | 2.477 |  |  | 0 |  |  |  | 0 | 0 |  |  |  | 0 | 0
CLA080 | DER | C.L. Alvenaria Tubo até 0,80 |  |  |  | 168.8074 | 728.6516 | 897.459 | 1137.98 | un |  |  | 0 | 0 |  | 0 | 0 | 0 | 0
transporte |  | Cimento |  | 500 | 0.24371 | 44.0255 |  |  | 0 |  |  |  | 0 | 0 |  |  |  | 0 | 0
transporte |  | Areia |  | 180 | 0.97291 | 91.6968 |  |  | 0 |  |  |  | 0 | 0 |  |  |  | 0 | 0
transporte |  | Brita |  | 20 | 0.70038 | 9.2801 |  |  | 0 |  |  |  | 0 | 0 |  |  |  | 0 | 0
transporte |  | Tijolo |  | 30 | 0.92333 | 17.7741 |  |  | 0 |  |  |  | 0 | 0 |  |  |  | 0 | 0
transporte |  | Cal |  | 500 | 0.033385 | 6.031 |  |  | 0 |  |  |  | 0 | 0 |  |  |  | 0 | 0
CLA100 | DER | C.L. Alvenaria Tubo até 1,00 |  |  |  | 221.273 | 946.7725 | 1168.0455 | 1481.08 | un |  |  | 0 | 0 |  | 0 | 0 | 0 | 0
transporte |  | Cimento |  | 500 | 0.3142 | 56.7597 |  |  | 0 |  |  |  | 0 | 0 |  |  |  | 0 | 0
transporte |  | Areia |  | 180 | 1.2759 | 120.255 |  |  | 0 |  |  |  | 0 | 0 |  |  |  | 0 | 0
transporte |  | Brita |  | 20 | 0.89487 | 11.8571 |  |  | 0 |  |  |  | 0 | 0 |  |  |  | 0 | 0
transporte |  | Tijolo |  | 30 | 1.2568 | 24.1925 |  |  | 0 |  |  |  | 0 | 0 |  |  |  | 0 | 0
transporte |  | Cal |  | 500 | 0.045441 | 8.2089 |  |  | 0 |  |  |  | 0 | 0 |  |  |  | 0 | 0
CLA120 | DER | C.L. Alvenaria Tubo até 1,20 |  |  |  | 305.8296 | 1301.138 | 1606.9675 | 2037.63 | un |  |  | 0 | 0 |  | 0 | 0 | 0 | 0
transporte |  | Cimento |  | 500 | 0.42857 | 77.422 |  |  | 0 |  |  |  | 0 | 0 |  |  |  | 0 | 0
transporte |  | Areia |  | 180 | 1.7643 | 166.2855 |  |  | 0 |  |  |  | 0 | 0 |  |  |  | 0 | 0
transporte |  | Brita |  | 20 | 1.215 | 16.0989 |  |  | 0 |  |  |  | 0 | 0 |  |  |  | 0 | 0
transporte |  | Tijolo |  | 30 | 1.7851 | 34.3632 |  |  | 0 |  |  |  | 0 | 0 |  |  |  | 0 | 0
transporte |  | Cal |  | 500 | 0.064544 | 11.6599 |  |  | 0 |  |  |  | 0 | 0 |  |  |  | 0 | 0
CLM040 | DER | C.L. pré-moldado Tubo até 0,40 |  |  |  | 68.2359 | 303.0282 | 371.264 | 470.76 | un |  |  | 0 | 0 |  | 0 | 0 | 0 | 0
transporte |  | Cimento |  | 500 | 0.13323 | 24.0678 |  |  | 0 |  |  |  | 0 | 0 |  |  |  | 0 | 0
transporte |  | Areia |  | 180 | 0.40194 | 37.8827 |  |  | 0 |  |  |  | 0 | 0 |  |  |  | 0 | 0
transporte |  | Brita |  | 20 | 0.47437 | 6.2854 |  |  | 0 |  |  |  | 0 | 0 |  |  |  | 0 | 0
transporte |  | Tijolo |  | 30 | 0 | 0 |  |  | 0 |  |  |  | 0 | 0 |  |  |  | 0 | 0
transporte |  | Cal |  | 500 | 0 | 0 |  |  | 0 |  |  |  | 0 | 0 |  |  |  | 0 | 0
CLM060 | DER | C.L. pré-moldado Tubo até 0,60 |  |  |  | 103.595 | 466.1035 | 569.6985 | 722.38 | un |  |  | 0 | 0 |  | 0 | 0 | 0 | 0
transporte |  | Cimento |  | 500 | 0.20565 | 37.1502 |  |  | 0 |  |  |  | 0 | 0 |  |  |  | 0 | 0
transporte |  | Areia |  | 180 | 0.60405 | 56.9319 |  |  | 0 |  |  |  | 0 | 0 |  |  |  | 0 | 0
transporte |  | Brita |  | 20 | 0.71796 | 9.513 |  |  | 0 |  |  |  | 0 | 0 |  |  |  | 0 | 0
transporte |  | Tijolo |  | 30 | 0 | 0 |  |  | 0 |  |  |  | 0 | 0 |  |  |  | 0 | 0
transporte |  | Cal |  | 500 | 0 | 0 |  |  | 0 |  |  |  | 0 | 0 |  |  |  | 0 | 0
CLM080 | DER | C.L. pré-moldado Tubo até 0,80 |  |  |  | 192.1687 | 813.4337 | 955.3223 | 1211.35 | un |  |  | 0 | 0 |  | 0 | 0 | 0 | 0
transporte |  | Cimento |  | 500 | 0.38488 | 69.5284 |  |  | 0 |  |  |  | 0 | 0 |  |  |  | 0 | 0
transporte |  | Areia |  | 180 | 1.1143 | 105.0235 |  |  | 0 |  |  |  | 0 | 0 |  |  |  | 0 | 0
transporte |  | Brita |  | 20 | 1.3296 | 17.6169 |  |  | 0 |  |  |  | 0 | 0 |  |  |  | 0 | 0
transporte |  | Tijolo |  | 30 | 0 | 0 |  |  | 0 |  |  |  | 0 | 0 |  |  |  | 0 | 0
transporte |  | Cal |  | 500 | 0 | 0 |  |  | 0 |  |  |  | 0 | 0 |  |  |  | 0 | 0
CLM100 | DER | C.L. pré-moldado Tubo até 1,00 |  |  |  | 282.3336 | 1125.3003 | 1337.2523 | 1695.64 | un |  |  | 0 | 0 |  | 0 | 0 | 0 | 0
transporte |  | Cimento |  | 500 | 0.56628 | 102.2989 |  |  | 0 |  |  |  | 0 | 0 |  |  |  | 0 | 0
transporte |  | Areia |  | 180 | 1.6356 | 154.1593 |  |  | 0 |  |  |  | 0 | 0 |  |  |  | 0 | 0
transporte |  | Brita |  | 20 | 1.9529 | 25.8755 |  |  | 0 |  |  |  | 0 | 0 |  |  |  | 0 | 0
transporte |  | Tijolo |  | 30 | 0 | 0 |  |  | 0 |  |  |  | 0 | 0 |  |  |  | 0 | 0
transporte |  | Cal |  | 500 | 0 | 0 |  |  | 0 |  |  |  | 0 | 0 |  |  |  | 0 | 0
CLM120 | DER | C.L. pré-moldado Tubo até 1,20 |  |  |  | 390.5586 | 1542.1032 | 1874.6819 | 2377.1 | un |  |  | 0 | 0 |  | 0 | 0 | 0 | 0
transporte |  | Cimento |  | 500 | 0.7825 | 141.3585 |  |  | 0 |  |  |  | 0 | 0 |  |  |  | 0 | 0
transporte |  | Areia |  | 180 | 2.2642 | 213.3985 |  |  | 0 |  |  |  | 0 | 0 |  |  |  | 0 | 0
transporte |  | Brita |  | 20 | 2.702 | 35.8016 |  |  | 0 |  |  |  | 0 | 0 |  |  |  | 0 | 0
transporte |  | Tijolo |  | 30 | 0 | 0 |  |  | 0 |  |  |  | 0 | 0 |  |  |  | 0 | 0
transporte |  | Cal |  | 500 | 0 | 0 |  |  | 0 |  |  |  | 0 | 0 |  |  |  | 0 | 0
CLC040 | DER | C.L. concreto armado Tubo até 0,40 |  |  |  | 70.2983 | 581.8619 | 613.0306 | 777.32 | un |  |  | 0 | 0 |  | 0 | 0 | 0 | 0
transporte |  | Cimento |  | 500 | 0.13745 | 24.8308 |  |  | 0 |  |  |  | 0 | 0 |  |  |  | 0 | 0
transporte |  | Areia |  | 180 | 0.41373 | 38.9938 |  |  | 0 |  |  |  | 0 | 0 |  |  |  | 0 | 0
transporte |  | Brita |  | 20 | 0.48858 | 6.4737 |  |  | 0 |  |  |  | 0 | 0 |  |  |  | 0 | 0
transporte |  | Tijolo |  | 30 | 0 | 0 |  |  | 0 |  |  |  | 0 | 0 |  |  |  | 0 | 0
transporte |  | Cal |  | 500 | 0 | 0 |  |  | 0 |  |  |  | 0 | 0 |  |  |  | 0 | 0
CLC060 | DER | C.L. concreto armado Tubo até 0,60 |  |  |  | 106.8823 | 918.9064 | 953.9836 | 1209.65 | un |  |  | 0 | 0 |  | 0 | 0 | 0 | 0
transporte |  | Cimento |  | 500 | 0.21238 | 38.3664 |  |  | 0 |  |  |  | 0 | 0 |  |  |  | 0 | 0
transporte |  | Areia |  | 180 | 0.62284 | 58.7029 |  |  | 0 |  |  |  | 0 | 0 |  |  |  | 0 | 0
transporte |  | Brita |  | 20 | 0.74061 | 9.813 |  |  | 0 |  |  |  | 0 | 0 |  |  |  | 0 | 0
transporte |  | Tijolo |  | 30 | 0 | 0 |  |  | 0 |  |  |  | 0 | 0 |  |  |  | 0 | 0
transporte |  | Cal |  | 500 | 0 | 0 |  |  | 0 |  |  |  | 0 | 0 |  |  |  | 0 | 0
CLC080 | DER | C.L. concreto armado Tubo até 0,80 |  |  |  | 192.1687 | 1575.0684 | 1643.5305 | 2084 | un |  |  | 0 | 0 |  | 0 | 0 | 0 | 0
transporte |  | Cimento |  | 500 | 0.38488 | 69.5284 |  |  | 0 |  |  |  | 0 | 0 |  |  |  | 0 | 0
transporte |  | Areia |  | 180 | 1.1143 | 105.0235 |  |  | 0 |  |  |  | 0 | 0 |  |  |  | 0 | 0
transporte |  | Brita |  | 20 | 1.3296 | 17.6169 |  |  | 0 |  |  |  | 0 | 0 |  |  |  | 0 | 0
transporte |  | Tijolo |  | 30 | 0 | 0 |  |  | 0 |  |  |  | 0 | 0 |  |  |  | 0 | 0
transporte |  | Cal |  | 500 | 0 | 0 |  |  | 0 |  |  |  | 0 | 0 |  |  |  | 0 | 0
CLC100 | DER | C.L. concreto armado Tubo até 1,00 |  |  |  | 282.3336 | 2274.5432 | 2377.8955 | 3015.17 | un |  |  | 0 | 0 |  | 0 | 0 | 0 | 0
transporte |  | Cimento |  | 500 | 0.56628 | 102.2989 |  |  | 0 |  |  |  | 0 | 0 |  |  |  | 0 | 0
transporte |  | Areia |  | 180 | 1.6356 | 154.1593 |  |  | 0 |  |  |  | 0 | 0 |  |  |  | 0 | 0
transporte |  | Brita |  | 20 | 1.9529 | 25.8755 |  |  | 0 |  |  |  | 0 | 0 |  |  |  | 0 | 0
transporte |  | Tijolo |  | 30 | 0 | 0 |  |  | 0 |  |  |  | 0 | 0 |  |  |  | 0 | 0
transporte |  | Cal |  | 500 | 0 | 0 |  |  | 0 |  |  |  | 0 | 0 |  |  |  | 0 | 0
CLC120 | DER | C.L. concreto armado Tubo até 1,20 |  |  |  | 390.5586 | 3136.1582 | 3279.8466 | 4158.85 | un |  |  | 0 | 0 |  | 0 | 0 | 0 | 0
transporte |  | Cimento |  | 500 | 0.7825 | 141.3585 |  |  | 0 |  |  |  | 0 | 0 |  |  |  | 0 | 0
transporte |  | Areia |  | 180 | 2.2642 | 213.3985 |  |  | 0 |  |  |  | 0 | 0 |  |  |  | 0 | 0
transporte |  | Brita |  | 20 | 2.702 | 35.8016 |  |  | 0 |  |  |  | 0 | 0 |  |  |  | 0 | 0
transporte |  | Tijolo |  | 30 | 0 | 0 |  |  | 0 |  |  |  | 0 | 0 |  |  |  | 0 | 0
transporte |  | Cal |  | 500 | 0 | 0 |  |  | 0 |  |  |  | 0 | 0 |  |  |  | 0 | 0
CLC150 | DER | C.L. concreto armado Tubo até 1,50 |  |  |  | 605.6975 | 4627.1017 | 4866.5032 | 6170.73 | un |  |  | 0 | 0 |  | 0 | 0 | 0 | 0
transporte |  | Cimento |  | 500 | 1.2144 | 219.3855 |  |  | 0 |  |  |  | 0 | 0 |  |  |  | 0 | 0
transporte |  | Areia |  | 180 | 3.5098 | 330.7968 |  |  | 0 |  |  |  | 0 | 0 |  |  |  | 0 | 0
transporte |  | Brita |  | 20 | 4.1898 | 55.5152 |  |  | 0 |  |  |  | 0 | 0 |  |  |  | 0 | 0
transporte |  | Tijolo |  | 30 | 0 | 0 |  |  | 0 |  |  |  | 0 | 0 |  |  |  | 0 | 0
transporte |  | Cal |  | 500 | 0 | 0 |  |  | 0 |  |  |  | 0 | 0 |  |  |  | 0 | 0
CLC200 | DER | C.L. concreto armado Tubo até 2,00 |  |  |  | 954.611 | 7308.1929 | 7271.2674 | 9219.97 | un |  |  | 0 | 0 |  | 0 | 0 | 0 | 0
transporte |  | Cimento |  | 500 | 1.916 | 346.1216 |  |  | 0 |  |  |  | 0 | 0 |  |  |  | 0 | 0
transporte |  | Areia |  | 180 | 5.528 | 521.0119 |  |  | 0 |  |  |  | 0 | 0 |  |  |  | 0 | 0
transporte |  | Brita |  | 20 | 6.6021 | 87.4775 |  |  | 0 |  |  |  | 0 | 0 |  |  |  | 0 | 0
transporte |  | Tijolo |  | 30 | 0 | 0 |  |  | 0 |  |  |  | 0 | 0 |  |  |  | 0 | 0
transporte |  | Cal |  | 500 | 0 | 0 |  |  | 0 |  |  |  | 0 | 0 |  |  |  | 0 | 0
PVAH80 | DER | P.V. Alvenaria H até 0,80 m Tubo até 0,40 + chaminé 1,00 m |  |  |  | 239.7748 | 1378.9955 | 1489.2687 | 1888.39 | un |  | 1888.39 | 0 | 0 |  | 0 | 1888.39 | 0 | 0 |  | x | x | x | x
transporte |  | Cimento |  | 530 | 0.34363 | 65.6841 |  |  | 0 |  |  |  | 0 | 0 |  |  |  | 0 | 0 |  | x | x | x | x
transporte |  | Areia |  | 270 | 1.2015 | 167.3067 |  |  | 0 |  |  |  | 0 | 0 |  |  |  | 0 | 0 |  | x | x | x | x
transporte |  | Brita |  | 0 | 1.11 | 1.3875 |  |  | 0 |  |  |  | 0 | 0 |  |  |  | 0 | 0 |  | x | x | x | x
transporte |  | Tijolo |  | 0 | 0.7328 | 0.916 |  |  | 0 |  |  |  | 0 | 0 |  |  |  | 0 | 0 |  | x | x | x | x
transporte |  | Cal |  | 467 | 0.026496 | 4.4805 |  |  | 0 |  |  |  | 0 | 0 |  |  |  | 0 | 0 |  | x | x | x | x
PVAH100 | DER | P.V. Alvenaria H até 1,00 m Tubo até 0,60 + chaminé 1,00 m |  |  |  | 238.2079 | 1493.3984 | 1593.0778 | 2020.02 | un |  |  | 0 | 0 |  | 0 | 0 | 0 | 0
transporte |  | Cimento |  | 500 | 0.37163 | 67.1356 |  |  | 0 |  |  |  | 0 | 0 |  |  |  | 0 | 0
transporte |  | Areia |  | 180 | 1.3678 | 128.9142 |  |  | 0 |  |  |  | 0 | 0 |  |  |  | 0 | 0
transporte |  | Brita |  | 20 | 1.1766 | 15.59 |  |  | 0 |  |  |  | 0 | 0 |  |  |  | 0 | 0
transporte |  | Tijolo |  | 30 | 1.0305 | 19.8371 |  |  | 0 |  |  |  | 0 | 0 |  |  |  | 0 | 0
transporte |  | Cal |  | 500 | 0.03726 | 6.731 |  |  | 0 |  |  |  | 0 | 0 |  |  |  | 0 | 0
PVAH130 | DER | P.V. Alvenaria H até 1,30 m Tubo até 0,80 + chaminé 1,00 m |  |  |  | 314.9407 | 1662.5412 | 1819.2834 | 2306.85 | un | 2 | 2306.85 | 4613.7 | 4613.7 |  | 2 | 2306.85 | 4613.7 | 4613.7 |  | x | x | x | x
transporte |  | Cimento |  | 530 | 0.41297 | 78.9385 |  |  | 0 |  |  |  | 0 | 0 |  |  |  | 0 | 0 |  | x | x | x | x
transporte |  | Areia |  | 270 | 1.6053 | 223.5432 |  |  | 0 |  |  |  | 0 | 0 |  |  |  | 0 | 0 |  | x | x | x | x
transporte |  | Brita |  | 0 | 1.2654 | 1.5818 |  |  | 0 |  |  |  | 0 | 0 |  |  |  | 0 | 0 |  | x | x | x | x
transporte |  | Tijolo |  | 0 | 1.477 | 1.8463 |  |  | 0 |  |  |  | 0 | 0 |  |  |  | 0 | 0 |  | x | x | x | x
transporte |  | Cal |  | 467 | 0.053406 | 9.031 |  |  | 0 |  |  |  | 0 | 0 |  |  |  | 0 | 0 |  | x | x | x | x
PVAH150 | DER | P.V. Alvenaria H até 1,50 m Tubo até 1,00 + chaminé 1,00 m |  |  |  | 307.7752 | 1771.2671 | 1912.7189 | 2425.33 | un |  |  | 0 | 0 |  | 0 | 0 | 0 | 0
transporte |  | Cimento |  | 500 | 0.43856 | 79.2258 |  |  | 0 |  |  |  | 0 | 0 |  |  |  | 0 | 0
transporte |  | Areia |  | 180 | 1.7569 | 165.5864 |  |  | 0 |  |  |  | 0 | 0 |  |  |  | 0 | 0
transporte |  | Brita |  | 20 | 1.3209 | 17.5019 |  |  | 0 |  |  |  | 0 | 0 |  |  |  | 0 | 0
transporte |  | Tijolo |  | 30 | 1.7633 | 33.9435 |  |  | 0 |  |  |  | 0 | 0 |  |  |  | 0 | 0
transporte |  | Cal |  | 500 | 0.063756 | 11.5175 |  |  | 0 |  |  |  | 0 | 0 |  |  |  | 0 | 0
PVAH180 | DER | P.V. Alvenaria H até 1,80 m Tubo até 1,20 + chaminé 1,00 m |  |  |  | 347.2015 | 1934.0036 | 2121.5207 | 2690.09 | un |  |  | 0 | 0 |  | 0 | 0 | 0 | 0
transporte |  | Cimento |  | 500 | 0.47459 | 85.7352 |  |  | 0 |  |  |  | 0 | 0 |  |  |  | 0 | 0
transporte |  | Areia |  | 180 | 1.9746 | 186.1081 |  |  | 0 |  |  |  | 0 | 0 |  |  |  | 0 | 0
transporte |  | Brita |  | 20 | 1.3875 | 18.3844 |  |  | 0 |  |  |  | 0 | 0 |  |  |  | 0 | 0
transporte |  | Tijolo |  | 30 | 2.2098 | 42.5396 |  |  | 0 |  |  |  | 0 | 0 |  |  |  | 0 | 0
transporte |  | Cal |  | 500 | 0.079902 | 14.4343 |  |  | 0 |  |  |  | 0 | 0 |  |  |  | 0 | 0
PVMH80 | DER | P.V. Pré-moldado H até 0,80 m Tubo até 0,40 + chaminé 1,00 m |  |  |  | 195.874 | 1006.1064 | 1081.7824 | 1371.7 | un |  |  | 0 | 0 |  | 0 | 0 | 0 | 0
transporte |  | Cimento |  | 500 | 0.3854 | 69.6225 |  |  | 0 |  |  |  | 0 | 0 |  |  |  | 0 | 0
transporte |  | Areia |  | 180 | 1.1484 | 108.2348 |  |  | 0 |  |  |  | 0 | 0 |  |  |  | 0 | 0
transporte |  | Brita |  | 20 | 1.3598 | 18.0167 |  |  | 0 |  |  |  | 0 | 0 |  |  |  | 0 | 0
transporte |  | Tijolo |  | 30 | 0 | 0 |  |  | 0 |  |  |  | 0 | 0 |  |  |  | 0 | 0
transporte |  | Cal |  | 500 | 0 | 0 |  |  | 0 |  |  |  | 0 | 0 |  |  |  | 0 | 0
PVMH100 | DER | P.V. Pré-moldado H até 1,00 m Tubo até 0,60 + chaminé 1,00 m |  |  |  | 220.0429 | 1075.5855 | 1166.0656 | 1478.57 | un |  |  | 0 | 0 |  | 0 | 0 | 0 | 0
transporte |  | Cimento |  | 500 | 0.4349 | 78.5647 |  |  | 0 |  |  |  | 0 | 0 |  |  |  | 0 | 0
transporte |  | Areia |  | 180 | 1.2865 | 121.2555 |  |  | 0 |  |  |  | 0 | 0 |  |  |  | 0 | 0
transporte |  | Brita |  | 20 | 1.5263 | 20.2228 |  |  | 0 |  |  |  | 0 | 0 |  |  |  | 0 | 0
transporte |  | Tijolo |  | 30 | 0 | 0 |  |  | 0 |  |  |  | 0 | 0 |  |  |  | 0 | 0
transporte |  | Cal |  | 500 | 0 | 0 |  |  | 0 |  |  |  | 0 | 0 |  |  |  | 0 | 0
PVMH130 | DER | P.V. Pré-moldado H até 1,30 m Tubo até 0,80 + chaminé 1,00 m |  |  |  | 255.4907 | 1178.0727 | 1290.207 | 1635.98 | un |  |  | 0 | 0 |  | 0 | 0 | 0 | 0
transporte |  | Cimento |  | 500 | 0.5075 | 91.6799 |  |  | 0 |  |  |  | 0 | 0 |  |  |  | 0 | 0
transporte |  | Areia |  | 180 | 1.4891 | 140.3524 |  |  | 0 |  |  |  | 0 | 0 |  |  |  | 0 | 0
transporte |  | Brita |  | 20 | 1.7705 | 23.4585 |  |  | 0 |  |  |  | 0 | 0 |  |  |  | 0 | 0
transporte |  | Tijolo |  | 30 | 0 | 0 |  |  | 0 |  |  |  | 0 | 0 |  |  |  | 0 | 0
transporte |  | Cal |  | 500 | 0 | 0 |  |  | 0 |  |  |  | 0 | 0 |  |  |  | 0 | 0
PVMH150 | DER | P.V. Pré-moldado H até 1,50 m Tubo até 1,00 + chaminé 1,00 m |  |  |  | 323.7098 | 1337.9679 | 1495.5099 | 1896.31 | un |  |  | 0 | 0 |  | 0 | 0 | 0 | 0
transporte |  | Cimento |  | 500 | 0.6445 | 116.4289 |  |  | 0 |  |  |  | 0 | 0 |  |  |  | 0 | 0
transporte |  | Areia |  | 180 | 1.8841 | 177.5717 |  |  | 0 |  |  |  | 0 | 0 |  |  |  | 0 | 0
transporte |  | Brita |  | 20 | 2.2422 | 29.7092 |  |  | 0 |  |  |  | 0 | 0 |  |  |  | 0 | 0
transporte |  | Tijolo |  | 30 | 0 | 0 |  |  | 0 |  |  |  | 0 | 0 |  |  |  | 0 | 0
transporte |  | Cal |  | 500 | 0 | 0 |  |  | 0 |  |  |  | 0 | 0 |  |  |  | 0 | 0
PVMH180 | DER | P.V. Pré-moldado H até 1,80 m Tubo até 1,20 + chaminé 1,00 m |  |  |  | 405.8272 | 1527.1475 | 1739.6772 | 2205.91 | un |  |  | 0 | 0 |  | 0 | 0 | 0 | 0
transporte |  | Cimento |  | 500 | 0.8104 | 146.3988 |  |  | 0 |  |  |  | 0 | 0 |  |  |  | 0 | 0
transporte |  | Areia |  | 180 | 2.3576 | 222.2038 |  |  | 0 |  |  |  | 0 | 0 |  |  |  | 0 | 0
transporte |  | Brita |  | 20 | 2.8094 | 37.2247 |  |  | 0 |  |  |  | 0 | 0 |  |  |  | 0 | 0
transporte |  | Tijolo |  | 30 | 0 | 0 |  |  | 0 |  |  |  | 0 | 0 |  |  |  | 0 | 0
transporte |  | Cal |  | 500 | 0 | 0 |  |  | 0 |  |  |  | 0 | 0 |  |  |  | 0 | 0
PVCH80 | DER | P.V. Concreto armado H até 0,80 m Tubo até 0,40 + chaminé 1,00 m |  |  |  | 195.874 | 1958.6775 | 2046.8239 | 2595.37 | un |  |  | 0 | 0 |  | 0 | 0 | 0 | 0
transporte |  | Cimento |  | 500 | 0.3854 | 69.6225 |  |  | 0 |  |  |  | 0 | 0 |  |  |  | 0 | 0
transporte |  | Areia |  | 180 | 1.1484 | 108.2348 |  |  | 0 |  |  |  | 0 | 0 |  |  |  | 0 | 0
transporte |  | Brita |  | 20 | 1.3598 | 18.0167 |  |  | 0 |  |  |  | 0 | 0 |  |  |  | 0 | 0
transporte |  | Tijolo |  | 30 | 0 | 0 |  |  | 0 |  |  |  | 0 | 0 |  |  |  | 0 | 0
transporte |  | Cal |  | 500 | 0 | 0 |  |  | 0 |  |  |  | 0 | 0 |  |  |  | 0 | 0
PVCH100 | DER | P.V. Concreto armado H até 1,00 m Tubo até 0,60 + chaminé 1,00 m |  |  |  | 220.0429 | 2167.5227 | 2268.1874 | 2876.06 | un |  |  | 0 | 0 |  | 0 | 0 | 0 | 0
transporte |  | Cimento |  | 500 | 0.4349 | 78.5647 |  |  | 0 |  |  |  | 0 | 0 |  |  |  | 0 | 0
transporte |  | Areia |  | 180 | 1.2865 | 121.2555 |  |  | 0 |  |  |  | 0 | 0 |  |  |  | 0 | 0
transporte |  | Brita |  | 20 | 1.5263 | 20.2228 |  |  | 0 |  |  |  | 0 | 0 |  |  |  | 0 | 0
transporte |  | Tijolo |  | 30 | 0 | 0 |  |  | 0 |  |  |  | 0 | 0 |  |  |  | 0 | 0
transporte |  | Cal |  | 500 | 0 | 0 |  |  | 0 |  |  |  | 0 | 0 |  |  |  | 0 | 0
PVCH130 | DER | P.V. Concreto armado H até 1,30 m Tubo até 0,80 + chaminé 1,00 m |  |  |  | 255.4907 | 2474.9984 | 2593.9647 | 3289.15 | un |  |  | 0 | 0 |  | 0 | 0 | 0 | 0
transporte |  | Cimento |  | 500 | 0.5075 | 91.6799 |  |  | 0 |  |  |  | 0 | 0 |  |  |  | 0 | 0
transporte |  | Areia |  | 180 | 1.4891 | 140.3524 |  |  | 0 |  |  |  | 0 | 0 |  |  |  | 0 | 0
transporte |  | Brita |  | 20 | 1.7705 | 23.4585 |  |  | 0 |  |  |  | 0 | 0 |  |  |  | 0 | 0
transporte |  | Tijolo |  | 30 | 0 | 0 |  |  | 0 |  |  |  | 0 | 0 |  |  |  | 0 | 0
transporte |  | Cal |  | 500 | 0 | 0 |  |  | 0 |  |  |  | 0 | 0 |  |  |  | 0 | 0
PVCH150 | DER | P.V. Concreto armado H até 1,50 m Tubo até 1,00 + chaminé 1,00 m |  |  |  | 323.7098 | 2973.7957 | 2967.7549 | 3763.11 | un |  |  | 0 | 0 |  | 0 | 0 | 0 | 0
transporte |  | Cimento |  | 500 | 0.6445 | 116.4289 |  |  | 0 |  |  |  | 0 | 0 |  |  |  | 0 | 0
transporte |  | Areia |  | 180 | 1.8841 | 177.5717 |  |  | 0 |  |  |  | 0 | 0 |  |  |  | 0 | 0
transporte |  | Brita |  | 20 | 2.2422 | 29.7092 |  |  | 0 |  |  |  | 0 | 0 |  |  |  | 0 | 0
transporte |  | Tijolo |  | 30 | 0 | 0 |  |  | 0 |  |  |  | 0 | 0 |  |  |  | 0 | 0
transporte |  | Cal |  | 500 | 0 | 0 |  |  | 0 |  |  |  | 0 | 0 |  |  |  | 0 | 0
PVCH180 | DER | P.V. Concreto armado H até 1,80 m Tubo até 1,20 + chaminé 1,00 m |  |  |  | 405.8272 | 3574.2714 | 3383.0838 | 4289.75 | un |  |  | 0 | 0 |  | 0 | 0 | 0 | 0
transporte |  | Cimento |  | 500 | 0.8104 | 146.3988 |  |  | 0 |  |  |  | 0 | 0 |  |  |  | 0 | 0
transporte |  | Areia |  | 180 | 2.3576 | 222.2038 |  |  | 0 |  |  |  | 0 | 0 |  |  |  | 0 | 0
transporte |  | Brita |  | 20 | 2.8094 | 37.2247 |  |  | 0 |  |  |  | 0 | 0 |  |  |  | 0 | 0
transporte |  | Tijolo |  | 30 | 0 | 0 |  |  | 0 |  |  |  | 0 | 0 |  |  |  | 0 | 0
transporte |  | Cal |  | 500 | 0 | 0 |  |  | 0 |  |  |  | 0 | 0 |  |  |  | 0 | 0
PVCH200 | DER | P.V. Concreto armado H até 2,00 m Tubo até 1,50 + chaminé 1,00 m |  |  |  | 452.0388 | 3916.4836 | 3713.2441 | 4708.39 | un |  |  | 0 | 0 |  | 0 | 0 | 0 | 0
transporte |  | Cimento |  | 500 | 0.90193 | 162.9337 |  |  | 0 |  |  |  | 0 | 0 |  |  |  | 0 | 0
transporte |  | Areia |  | 180 | 2.6274 | 247.6352 |  |  | 0 |  |  |  | 0 | 0 |  |  |  | 0 | 0
transporte |  | Brita |  | 20 | 3.1298 | 41.47 |  |  | 0 |  |  |  | 0 | 0 |  |  |  | 0 | 0
transporte |  | Tijolo |  | 30 | 0 | 0 |  |  | 0 |  |  |  | 0 | 0 |  |  |  | 0 | 0
transporte |  | Cal |  | 500 | 0 | 0 |  |  | 0 |  |  |  | 0 | 0 |  |  |  | 0 | 0
PVCH250 | DER | P.V. Concreto armado H até 2,50 m Tubo até 2,00 + chaminé 1,00 m |  |  |  | 561.7375 | 4760.6287 | 4257.8929 | 5399.01 | un |  |  | 0 | 0 |  | 0 | 0 | 0 | 0
transporte |  | Cimento |  | 500 | 1.123 | 202.8735 |  |  | 0 |  |  |  | 0 | 0 |  |  |  | 0 | 0
transporte |  | Areia |  | 180 | 3.261 | 307.3496 |  |  | 0 |  |  |  | 0 | 0 |  |  |  | 0 | 0
transporte |  | Brita |  | 20 | 3.8879 | 51.5145 |  |  | 0 |  |  |  | 0 | 0 |  |  |  | 0 | 0
transporte |  | Tijolo |  | 30 | 0 | 0 |  |  | 0 |  |  |  | 0 | 0 |  |  |  | 0 | 0
transporte |  | Cal |  | 500 | 0 | 0 |  |  | 0 |  |  |  | 0 | 0 |  |  |  | 0 | 0
VIGA080 | DER | Viga de Apoio em concreto marmado Tubo 0,80 |  |  |  | 54.9441 | 574.3895 | 597.8668 | 758.1 | un |  |  | 0 | 0 |  | 0 | 0 | 0 | 0
transporte |  | Cimento |  | 500 | 0.11253 | 20.3285 |  |  | 0 |  |  |  | 0 | 0 |  |  |  | 0 | 0
transporte |  | Areia |  | 180 | 0.31406 | 29.6002 |  |  | 0 |  |  |  | 0 | 0 |  |  |  | 0 | 0
transporte |  | Brita |  | 20 | 0.37851 | 5.0153 |  |  | 0 |  |  |  | 0 | 0 |  |  |  | 0 | 0
transporte |  | Tijolo |  | 30 | 0 | 0 |  |  | 0 |  |  |  | 0 | 0 |  |  |  | 0 | 0
transporte |  | Cal |  | 500 | 0 | 0 |  |  | 0 |  |  |  | 0 | 0 |  |  |  | 0 | 0
VIGA100 | DER | Viga de Apoio em concreto marmado Tubo 1,00 |  |  |  | 59.7778 | 635.6643 | 660.67 | 837.73 | un |  |  | 0 | 0 |  | 0 | 0 | 0 | 0
transporte |  | Cimento |  | 500 | 0.12243 | 22.117 |  |  | 0 |  |  |  | 0 | 0 |  |  |  | 0 | 0
transporte |  | Areia |  | 180 | 0.34169 | 32.2044 |  |  | 0 |  |  |  | 0 | 0 |  |  |  | 0 | 0
transporte |  | Brita |  | 20 | 0.41181 | 5.4565 |  |  | 0 |  |  |  | 0 | 0 |  |  |  | 0 | 0
transporte |  | Tijolo |  | 30 | 0 | 0 |  |  | 0 |  |  |  | 0 | 0 |  |  |  | 0 | 0
transporte |  | Cal |  | 500 | 0 | 0 |  |  | 0 |  |  |  | 0 | 0 |  |  |  | 0 | 0
VIGA120 | DER | Viga de Apoio em concreto marmado Tubo 1,20 |  |  |  | 64.6116 | 706.7041 | 694.1841 | 880.23 | un |  |  | 0 | 0 |  | 0 | 0 | 0 | 0
transporte |  | Cimento |  | 500 | 0.13233 | 23.9054 |  |  | 0 |  |  |  | 0 | 0 |  |  |  | 0 | 0
transporte |  | Areia |  | 180 | 0.36932 | 34.8085 |  |  | 0 |  |  |  | 0 | 0 |  |  |  | 0 | 0
transporte |  | Brita |  | 20 | 0.44511 | 5.8977 |  |  | 0 |  |  |  | 0 | 0 |  |  |  | 0 | 0
transporte |  | Tijolo |  | 30 | 0 | 0 |  |  | 0 |  |  |  | 0 | 0 |  |  |  | 0 | 0
transporte |  | Cal |  | 500 | 0 | 0 |  |  | 0 |  |  |  | 0 | 0 |  |  |  | 0 | 0
DISSIPM | DER | Dissipador de Energia c/Pedra de Mão tubo ø 0, 40 |  |  |  | 288.2567 | 732.533 | 918.7108 | 1164.93 | un |  |  | 0 | 0 |  | 0 | 0 | 0 | 0
transporte |  | Cimento |  | 500 | 0.49275 | 89.0153 |  |  | 0 |  |  |  | 0 | 0 |  |  |  | 0 | 0
transporte |  | Areia |  | 180 | 1.752 | 165.126 |  |  | 0 |  |  |  | 0 | 0 |  |  |  | 0 | 0
transporte |  | Brita |  | 20 | 2.5748 | 34.1154 |  |  | 0 |  |  |  | 0 | 0 |  |  |  | 0 | 0
transporte |  | Tijolo |  | 30 | 0 | 0 |  |  | 0 |  |  |  | 0 | 0 |  |  |  | 0 | 0
transporte |  | Cal |  | 500 | 0 | 0 |  |  | 0 |  |  |  | 0 | 0 |  |  |  | 0 | 0
DISSIPM | DER | Dissipador de Energia c/Pedra de Mão tubo ø 0, 60 |  |  |  | 356.4632 | 881.2165 | 1113.9117 | 1412.44 | un |  |  | 0 | 0 |  | 0 | 0 | 0 | 0
transporte |  | Cimento |  | 500 | 0.60912 | 110.0375 |  |  | 0 |  |  |  | 0 | 0 |  |  |  | 0 | 0
transporte |  | Areia |  | 180 | 2.1658 | 204.1229 |  |  | 0 |  |  |  | 0 | 0 |  |  |  | 0 | 0
transporte |  | Brita |  | 20 | 3.1927 | 42.3027 |  |  | 0 |  |  |  | 0 | 0 |  |  |  | 0 | 0
transporte |  | Tijolo |  | 30 | 0 | 0 |  |  | 0 |  |  |  | 0 | 0 |  |  |  | 0 | 0
transporte |  | Cal |  | 500 | 0 | 0 |  |  | 0 |  |  |  | 0 | 0 |  |  |  | 0 | 0
DISSIPM | DER | Dissipador de Energia c/Pedra de Mão tubo ø 0, 80 |  |  |  | 677.0108 | 1363.9491 | 1836.8639 | 2329.14 | un |  | 2329.14 | 0 | 0 |  | 0 | 2329.14 | 0 | 0 |  | x | x | x | x
transporte |  | Cimento |  | 530 | 0.97713 | 186.7784 |  |  | 0 |  |  |  | 0 | 0 |  |  |  | 0 | 0 |  | x | x | x | x
transporte |  | Areia |  | 270 | 3.4742 | 483.7879 |  |  | 0 |  |  |  | 0 | 0 |  |  |  | 0 | 0 |  | x | x | x | x
transporte |  | Brita |  | 0 | 5.1556 | 6.4445 |  |  | 0 |  |  |  | 0 | 0 |  |  |  | 0 | 0 |  | x | x | x | x
transporte |  | Tijolo |  | 0 | 0 | 0 |  |  | 0 |  |  |  | 0 | 0 |  |  |  | 0 | 0 |  | x | x | x | x
transporte |  | Cal |  | 467 | 0 | 0 |  |  | 0 |  |  |  | 0 | 0 |  |  |  | 0 | 0 |  | x | x | x | x
DISSIPM | DER | Dissipador de Energia c/Pedra de Mão tubo ø 1,00 |  |  |  | 830.8289 | 1932.8308 | 2487.2937 | 3153.89 | un |  |  | 0 | 0 |  | 0 | 0 | 0 | 0
transporte |  | Cimento |  | 500 | 1.4183 | 256.2177 |  |  | 0 |  |  |  | 0 | 0 |  |  |  | 0 | 0
transporte |  | Areia |  | 180 | 5.0429 | 475.2914 |  |  | 0 |  |  |  | 0 | 0 |  |  |  | 0 | 0
transporte |  | Brita |  | 20 | 7.4958 | 99.3197 |  |  | 0 |  |  |  | 0 | 0 |  |  |  | 0 | 0
transporte |  | Tijolo |  | 30 | 0 | 0 |  |  | 0 |  |  |  | 0 | 0 |  |  |  | 0 | 0
transporte |  | Cal |  | 500 | 0 | 0 |  |  | 0 |  |  |  | 0 | 0 |  |  |  | 0 | 0
DISSIPM | DER | Dissipador de Energia c/Pedra de Mão tubo ø 1,20 |  |  |  | 1130.9016 | 2590.0153 | 3348.8252 | 4246.31 | un |  |  | 0 | 0 |  | 0 | 0 | 0 | 0
transporte |  | Cimento |  | 500 | 1.9297 | 348.5985 |  |  | 0 |  |  |  | 0 | 0 |  |  |  | 0 | 0
transporte |  | Areia |  | 180 | 6.8611 | 646.6606 |  |  | 0 |  |  |  | 0 | 0 |  |  |  | 0 | 0
transporte |  | Brita |  | 20 | 10.2372 | 135.6425 |  |  | 0 |  |  |  | 0 | 0 |  |  |  | 0 | 0
transporte |  | Tijolo |  | 30 | 0 | 0 |  |  | 0 |  |  |  | 0 | 0 |  |  |  | 0 | 0
transporte |  | Cal |  | 500 | 0 | 0 |  |  | 0 |  |  |  | 0 | 0 |  |  |  | 0 | 0
DISSIPM | DER | Dissipador de Energia c/Pedra de Mão tubo ø 1,50 |  |  |  | 1876.0176 | 4156.0275 | 5428.8406 | 6883.77 | un |  |  | 0 | 0 |  | 0 | 0 | 0 | 0
transporte |  | Cimento |  | 500 | 3.1984 | 577.7946 |  |  | 0 |  |  |  | 0 | 0 |  |  |  | 0 | 0
transporte |  | Areia |  | 180 | 11.3722 | 1071.8261 |  |  | 0 |  |  |  | 0 | 0 |  |  |  | 0 | 0
transporte |  | Brita |  | 20 | 17.0866 | 226.3969 |  |  | 0 |  |  |  | 0 | 0 |  |  |  | 0 | 0
transporte |  | Tijolo |  | 30 | 0 | 0 |  |  | 0 |  |  |  | 0 | 0 |  |  |  | 0 | 0
transporte |  | Cal |  | 500 | 0 | 0 |  |  | 0 |  |  |  | 0 | 0 |  |  |  | 0 | 0
EEEE001 | DER | ENSAIO DE ORÇAMENTO 1 |  |  |  | 0 | 0 | 0 | 0 | un |  |  | 0 | 0 |  | 0 | 0 | 0 | 0
transporte |  | Cimento |  | 500 | 0 | 0 |  |  | 0 |  |  |  | 0 | 0 |  |  |  | 0 | 0
transporte |  | Areia |  | 180 | 0 | 0 |  |  | 0 |  |  |  | 0 | 0 |  |  |  | 0 | 0
transporte |  | Brita |  | 20 | 0 | 0 |  |  | 0 |  |  |  | 0 | 0 |  |  |  | 0 | 0
transporte |  | Tijolo |  | 30 | 0 | 0 |  |  | 0 |  |  |  | 0 | 0 |  |  |  | 0 | 0
transporte |  | Cal |  | 500 | 0 | 0 |  |  | 0 |  |  |  | 0 | 0 |  |  |  | 0 | 0
EEEE002 | DER | ENSAIO DE ORÇAMENTO 2 |  |  |  | 0 | 0 | 0 | 0 | un |  |  | 0 | 0 |  | 0 | 0 | 0 | 0
transporte |  | Cimento |  | 500 | 0 | 0 |  |  | 0 |  |  |  | 0 | 0 |  |  |  | 0 | 0
transporte |  | Areia |  | 180 | 0 | 0 |  |  | 0 |  |  |  | 0 | 0 |  |  |  | 0 | 0
transporte |  | Brita |  | 20 | 0 | 0 |  |  | 0 |  |  |  | 0 | 0 |  |  |  | 0 | 0
transporte |  | Tijolo |  | 30 | 0 | 0 |  |  | 0 |  |  |  | 0 | 0 |  |  |  | 0 | 0
transporte |  | Cal |  | 500 | 0 | 0 |  |  | 0 |  |  |  | 0 | 0 |  |  |  | 0 | 0
EEEE003 | DER | ENSAIO DE ORÇAMENTO 3 |  |  |  | 0 | 0 | 0 | 0 | un |  |  | 0 | 0 |  | 0 | 0 | 0 | 0
transporte |  | Cimento |  | 500 | 0 | 0 |  |  | 0 |  |  |  | 0 | 0 |  |  |  | 0 | 0
transporte |  | Areia |  | 180 | 0 | 0 |  |  | 0 |  |  |  | 0 | 0 |  |  |  | 0 | 0
transporte |  | Brita |  | 20 | 0 | 0 |  |  | 0 |  |  |  | 0 | 0 |  |  |  | 0 | 0
transporte |  | Tijolo |  | 30 | 0 | 0 |  |  | 0 |  |  |  | 0 | 0 |  |  |  | 0 | 0
transporte |  | Cal |  | 500 | 0 | 0 |  |  | 0 |  |  |  | 0 | 0 |  |  |  | 0 | 0
EEEE004 | DER | ENSAIO DE ORÇAMENTO 4 |  |  |  | 0 | 0 | 0 | 0 | un |  |  | 0 | 0 |  | 0 | 0 | 0 | 0
transporte |  | Cimento |  | 500 | 0 | 0 |  |  | 0 |  |  |  | 0 | 0 |  |  |  | 0 | 0
transporte |  | Areia |  | 180 | 0 | 0 |  |  | 0 |  |  |  | 0 | 0 |  |  |  | 0 | 0
transporte |  | Brita |  | 20 | 0 | 0 |  |  | 0 |  |  |  | 0 | 0 |  |  |  | 0 | 0
transporte |  | Tijolo |  | 30 | 0 | 0 |  |  | 0 |  |  |  | 0 | 0 |  |  |  | 0 | 0
transporte |  | Cal |  | 500 | 0 | 0 |  |  | 0 |  |  |  | 0 | 0 |  |  |  | 0 | 0
EEEE005 | DER | ENSAIO DE ORÇAMENTO 5 |  |  |  | 0 | 0 | 0 | 0 | un |  |  | 0 | 0 |  | 0 | 0 | 0 | 0
transporte |  | Cimento |  | 500 | 0 | 0 |  |  | 0 |  |  |  | 0 | 0 |  |  |  | 0 | 0
transporte |  | Areia |  | 180 | 0 | 0 |  |  | 0 |  |  |  | 0 | 0 |  |  |  | 0 | 0
transporte |  | Brita |  | 20 | 0 | 0 |  |  | 0 |  |  |  | 0 | 0 |  |  |  | 0 | 0
transporte |  | Tijolo |  | 30 | 0 | 0 |  |  | 0 |  |  |  | 0 | 0 |  |  |  | 0 | 0
transporte |  | Cal |  | 500 | 0 | 0 |  |  | 0 |  |  |  | 0 | 0 |  |  |  | 0 | 0
EEEE006 | DER | ENSAIO DE ORÇAMENTO 6 |  |  |  | 0 | 0 | 0 | 0 | un |  |  | 0 | 0 |  | 0 | 0 | 0 | 0
transporte |  | Cimento |  | 500 | 0 | 0 |  |  | 0 |  |  |  | 0 | 0 |  |  |  | 0 | 0
transporte |  | Areia |  | 180 | 0 | 0 |  |  | 0 |  |  |  | 0 | 0 |  |  |  | 0 | 0
transporte |  | Brita |  | 20 | 0 | 0 |  |  | 0 |  |  |  | 0 | 0 |  |  |  | 0 | 0
transporte |  | Tijolo |  | 30 | 0 | 0 |  |  | 0 |  |  |  | 0 | 0 |  |  |  | 0 | 0
transporte |  | Cal |  | 500 | 0 | 0 |  |  | 0 |  |  |  | 0 | 0 |  |  |  | 0 | 0
EEEE007 | DER | ENSAIO DE ORÇAMENTO 7 |  |  |  | 0 | 0 | 0 | 0 | un |  |  | 0 | 0 |  | 0 | 0 | 0 | 0
transporte |  | Cimento |  | 500 | 0 | 0 |  |  | 0 |  |  |  | 0 | 0 |  |  |  | 0 | 0
transporte |  | Areia |  | 180 | 0 | 0 |  |  | 0 |  |  |  | 0 | 0 |  |  |  | 0 | 0
transporte |  | Brita |  | 20 | 0 | 0 |  |  | 0 |  |  |  | 0 | 0 |  |  |  | 0 | 0
transporte |  | Tijolo |  | 30 | 0 | 0 |  |  | 0 |  |  |  | 0 | 0 |  |  |  | 0 | 0
transporte |  | Cal |  | 500 | 0 | 0 |  |  | 0 |  |  |  | 0 | 0 |  |  |  | 0 | 0
EEEE008 | DER | ENSAIO DE ORÇAMENTO 8 |  |  |  | 0 | 0 | 0 | 0 | un |  |  | 0 | 0 |  | 0 | 0 | 0 | 0
transporte |  | Cimento |  | 500 | 0 | 0 |  |  | 0 |  |  |  | 0 | 0 |  |  |  | 0 | 0
transporte |  | Areia |  | 180 | 0 | 0 |  |  | 0 |  |  |  | 0 | 0 |  |  |  | 0 | 0
transporte |  | Brita |  | 20 | 0 | 0 |  |  | 0 |  |  |  | 0 | 0 |  |  |  | 0 | 0
transporte |  | Tijolo |  | 30 | 0 | 0 |  |  | 0 |  |  |  | 0 | 0 |  |  |  | 0 | 0
transporte |  | Cal |  | 500 | 0 | 0 |  |  | 0 |  |  |  | 0 | 0 |  |  |  | 0 | 0
EEEE009 | DER | ENSAIO DE ORÇAMENTO 9 |  |  |  | 0 | 0 | 0 | 0 | un |  |  | 0 | 0 |  | 0 | 0 | 0 | 0
transporte |  | Cimento |  | 500 | 0 | 0 |  |  | 0 |  |  |  | 0 | 0 |  |  |  | 0 | 0
transporte |  | Areia |  | 180 | 0 | 0 |  |  | 0 |  |  |  | 0 | 0 |  |  |  | 0 | 0
transporte |  | Brita |  | 20 | 0 | 0 |  |  | 0 |  |  |  | 0 | 0 |  |  |  | 0 | 0
transporte |  | Tijolo |  | 30 | 0 | 0 |  |  | 0 |  |  |  | 0 | 0 |  |  |  | 0 | 0
transporte |  | Cal |  | 500 | 0 | 0 |  |  | 0 |  |  |  | 0 | 0 |  |  |  | 0 | 0
EEEE010 | DER | ENSAIO DE ORÇAMENTO 10 |  |  |  | 0 | 0 | 0 | 0 | un |  |  | 0 | 0 |  | 0 | 0 | 0 | 0
transporte |  | Cimento |  | 500 | 0 | 0 |  |  | 0 |  |  |  | 0 | 0 |  |  |  | 0 | 0
transporte |  | Areia |  | 180 | 0 | 0 |  |  | 0 |  |  |  | 0 | 0 |  |  |  | 0 | 0
transporte |  | Brita |  | 20 | 0 | 0 |  |  | 0 |  |  |  | 0 | 0 |  |  |  | 0 | 0
transporte |  | Tijolo |  | 30 | 0 | 0 |  |  | 0 |  |  |  | 0 | 0 |  |  |  | 0 | 0
transporte |  | Cal |  | 500 | 0 |  |  |  | 0 |  |  |  | 0 | 0 |  |  |  | 0 | 0
SERVIÇOS EXTRAS - DRENAGEM
[9 empty] | 0 |  |  |  | 0 | 0 |  | 0 | 0 | 0 | 0
[9 empty] | 0 |  |  |  | 0 | 0 |  | 0 | 0 | 0 | 0
[9 empty] | 0 |  |  |  | 0 | 0 |  | 0 | 0 | 0 | 0
[9 empty] | 0 |  |  |  | 0 | 0 |  | 0 | 0 | 0 | 0
[9 empty] | 0 |  |  |  | 0 | 0 |  | 0 | 0 | 0 | 0
[9 empty] | 0 |  |  |  | 0 | 0 |  | 0 | 0 | 0 | 0
[9 empty] | 0 |  |  |  | 0 | 0 |  | 0 | 0 | 0 | 0
[9 empty] | 0 |  |  |  | 0 | 0 |  | 0 | 0 | 0 | 0
[9 empty] | 0 |  |  |  | 0 | 0 |  | 0 | 0 | 0 | 0
[9 empty] | 0 |  |  |  | 0 | 0 |  | 0 | 0 | 0 | 0
[9 empty] | 0 |  |  |  | 0 | 0 |  | 0 | 0 | 0 | 0
[9 empty] | 0 |  |  |  | 0 | 0 |  | 0 | 0 | 0 | 0
[9 empty] | 0 |  |  |  | 0 | 0 |  | 0 | 0 | 0 | 0
[9 empty] | 0 |  |  |  | 0 | 0 |  | 0 | 0 | 0 | 0
[9 empty] | 0 |  |  |  | 0 | 0 |  | 0 | 0 | 0 | 0
[9 empty] | 0 |  |  |  | 0 | 0 |  | 0 | 0 | 0 | 0
[9 empty] | 0 |  |  |  | 0 | 0 |  | 0 | 0 | 0 | 0
[9 empty] | 0 |  |  |  | 0 | 0 |  | 0 | 0 | 0 | 0
[9 empty] | 0 |  |  |  | 0 | 0 |  | 0 | 0 | 0 | 0
[9 empty] | 0 |  |  |  | 0 | 0 |  | 0 | 0 | 0 | 0
[9 empty] | 0 |  |  |  | 0 | 0 |  | 0 | 0 | 0 | 0
[9 empty] | 0 |  |  |  | 0 | 0 |  | 0 | 0 | 0 | 0
[9 empty] | 0 |  |  |  | 0 | 0 |  | 0 | 0 | 0 | 0
[9 empty] | 0 |  |  |  | 0 | 0 |  | 0 | 0 | 0 | 0
[9 empty] | 0 |  |  |  | 0 | 0 |  | 0 | 0 | 0 | 0
[9 empty] | 0 |  |  |  | 0 | 0 |  | 0 | 0 | 0 | 0
[9 empty] | 0 |  |  |  | 0 | 0 |  | 0 | 0 | 0 | 0
[9 empty] | 0 |  |  |  | 0 | 0 |  | 0 | 0 | 0 | 0
[9 empty] | 0 |  |  |  | 0 | 0 |  | 0 | 0 | 0 | 0
[9 empty] | 0 |  |  |  | 0 | 0 |  | 0 | 0 | 0 | 0
[9 empty] | 0 |  |  |  | 0 | 0 |  | 0 | 0 | 0 | 0
11 |  | ENSAIOS TECNOLÓGICOS (Os custos com mobilização e desmobilização de equipe e equipamentos para a extração de amostras para os ensaios tecnológicos, exceto da capa asfáltica, serão de responsabilidade da empresa executora da obra.) | [12 empty] | 174.8 |  |  |  |  | 174.8 | x | x | x | x
74022/14 | SEIL | Ensaio de Massa Específica - In Situ - Método Frasco de Areia (Grau de Compactação) - Terraplenagem |  | 0 | 0 | 0 | 45.32 | 45.32 | 57.47 | un |  |  | 0 | 0 |  | 0 | 0 | 0 | 0
74022/14 | SEIL | Ensaio de Massa Específica - In Situ - Método Frasco de Areia (Grau de Compactação) - Reforço do Subleito |  | 0 | 0 | 0 | 45.32 | 45.32 | 57.47 | un |  |  | 0 | 0 |  | 0 | 0 | 0 | 0
74022/14 | SEIL | Ensaio de Massa Específica - In Situ - Método Frasco de Areia (Grau de Compactação) - Regularização e Compactação do Subleito |  | 0 |  |  | 45.32 | 45.32 | 57.47 | un |  |  | 0 | 0 |  | 0 | 0 | 0 | 0
74022/14 | SEIL | Ensaio de Massa Específica - In Situ - Método Frasco de Areia (Grau de Compactação) - Sub-base e Base |  | 0 |  |  | 45.32 | 45.32 | 57.47 | un |  |  | 0 | 0 |  | 0 | 0 | 0 | 0
74022/52 | SEIL | Ensaio de Granulometria do Agregado |  |  |  |  | 64.74 | 64.74 | 82.09 | un |  |  | 0 | 0 |  | 0 | 0 | 0 | 0
74022/27 | SEIL | Ensaio de Controle de Taxa de Aplicação de Ligante Betuminoso |  |  |  |  | 45.32 | 45.32 | 57.47 | un |  |  | 0 | 0 |  | 0 | 0 | 0 | 0
74022/50 | SEIL | Ensaio de Determinação da Taxa de Espalhamento do Agregado |  |  |  |  | 32.37 | 32.37 | 41.05 | un |  |  | 0 | 0 |  | 0 | 0 | 0 | 0
74022/35 | SEIL | Ensaio de Percentagem de Betume - Misturas Betuminosas |  |  |  |  | 97.11 | 97.11 | 123.14 | un |  |  | 0 | 0 |  | 0 | 0 | 0 | 0
74022/53 | SEIL | Ensaio de Controle do Grau de Compactação da Mistura Asfáltica |  |  |  |  | 58.26 | 58.26 | 73.87 | un | 1 | 73.87 | 73.87 | 73.87 |  | 1 | 73.87 | 73.87 | 73.87 |  | x | x | x | x
74022/56 | SEIL | Ensaio de Densidade do Material Betuminoso |  |  |  |  | 47.48 | 47.48 | 60.2 | un | 1 | 60.2 | 60.2 | 60.2 |  | 1 | 60.2 | 60.2 | 60.2 |  | x | x | x | x
| DAER/RS | Extração de corpo de prova de concreto asfáltico com sonda rotativa |  |  |  |  | 32.1231 | 32.1231 | 40.73 | un | 1 | 40.73 | 40.73 | 40.73 |  | 1 | 40.73 | 40.73 | 40.73 |  | x | x | x | x
72872 | SEIL | Mobilização e desmobilização de equipamento e equipe para extração de corpos de prova da capa asfáltica. |  |  | 5 | 6.25 | 2369.65 | 2369.65 | 3004.72 | gb |  |  | 0 | 0 |  | 0 | 0 | 0 | 0
SERVIÇOS EXTRAS - ENSAIOS TECNOLÓGICOS
[9 empty] | 0 |  |  |  | 0 | 0 |  | 0 | 0 | 0 | 0
[9 empty] | 0 |  |  |  | 0 | 0 |  | 0 | 0 | 0 | 0
[9 empty] | 0 |  |  |  | 0 | 0 |  | 0 | 0 | 0 | 0
[9 empty] | 0 |  |  |  | 0 | 0 |  | 0 | 0 | 0 | 0
[9 empty] | 0 |  |  |  | 0 | 0 |  | 0 | 0 | 0 | 0
[9 empty] | 0 |  |  |  | 0 | 0 |  | 0 | 0 | 0 | 0
[9 empty] | 0 |  |  |  | 0 | 0 |  | 0 | 0 | 0 | 0
[9 empty] | 0 |  |  |  | 0 | 0 |  | 0 | 0 | 0 | 0
[9 empty] | 0 |  |  |  | 0 | 0 |  | 0 | 0 | 0 | 0
[9 empty] | 0 |  |  |  | 0 | 0 |  | 0 | 0 | 0 | 0
[9 empty] | 0 |  |  |  | 0 | 0 |  | 0 | 0 | 0 | 0
[9 empty] | 0 |  |  |  | 0 | 0 |  | 0 | 0 | 0 | 0
[9 empty] | 0 |  |  |  | 0 | 0 |  | 0 | 0 | 0 | 0
[9 empty] | 0 |  |  |  | 0 | 0 |  | 0 | 0 | 0 | 0
[9 empty] | 0 |  |  |  | 0 | 0 |  | 0 | 0 | 0 | 0
[9 empty] | 0 |  |  |  | 0 | 0 |  | 0 | 0 | 0 | 0
[9 empty] | 0 |  |  |  | 0 | 0 |  | 0 | 0 | 0 | 0
[9 empty] | 0 |  |  |  | 0 | 0 |  | 0 | 0 | 0 | 0
[9 empty] | 0 |  |  |  | 0 | 0 |  | 0 | 0 | 0 | 0
[9 empty] | 0 |  |  |  | 0 | 0 |  | 0 | 0 | 0 | 0
[9 empty] | 0 |  |  |  | 0 | 0 |  | 0 | 0 | 0 | 0
[9 empty] | 0 |  |  |  | 0 | 0 |  | 0 | 0 | 0 | 0
[9 empty] | 0 |  |  |  | 0 | 0 |  | 0 | 0 | 0 | 0
[9 empty] | 0 |  |  |  | 0 | 0 |  | 0 | 0 | 0 | 0
[9 empty] | 0 |  |  |  | 0 | 0 |  | 0 | 0 | 0 | 0
[9 empty] | 0 |  |  |  | 0 | 0 |  | 0 | 0 | 0 | 0
[9 empty] | 0 |  |  |  | 0 | 0 |  | 0 | 0 | 0 | 0
[9 empty] | 0 |  |  |  | 0 | 0 |  | 0 | 0 | 0 | 0
[9 empty] | 0 |  |  |  | 0 | 0 |  | 0 | 0 | 0 | 0
[9 empty] | 0 |  |  |  | 0 | 0 |  | 0 | 0 | 0 | 0
[9 empty] | 0 |  |  |  | 0 | 0 |  | 0 | 0 | 0 | 0
x
x | [20 empty] | x
x |  | PREÇO GLOBAL | [10 empty] | 147439.77 | 147001.61 | 147001.61 |  |  | 147439.77 | 147001.61 | 147001.61 | x | x |  | x
x | [20 empty] | x
x |  | TOTAL DO PAVIMENTO (1-2-3-4-5) | [10 empty] | 118984.56 | 118928.2 | 118928.2 |  |  | 118984.56 | 118928.2 | 118928.2 |  | x
x |  | TOTAL DE URBANISMO E SINALIZAÇÃO(6-7) | [10 empty] | 3511.98 | 3479.35 | 3479.35 |  |  | 3511.98 | 3479.35 | 3479.35 | x | x
x |  | TOTAL DE ILUMINAÇÃO PÚBLICA (8) | [10 empty] | 0 | 0 | 0 |  |  | 0 | 0 | 0 | x | x
x |  | TOTAL DE SEVIÇOS DIVERSOS (9) | [10 empty] | 0 | 0 | 0 |  |  | 0 | 0 | 0 | x | x
x |  | TOTAL DE DRENAGEM (10) | [10 empty] | 24768.43 | 24419.26 | 24419.26 |  |  | 24768.43 | 24419.26 | 24419.26 | x | x
x |  | TOTAL DE ENSAIOS TECNOLÓGICOS (11) | [10 empty] | 174.8 | 174.8 | 174.8 |  |  | 174.8 | 174.8 | 174.8 | x | x
x | [10 empty] | ÁREA INICIAL |  |  | m2 | 0 | ÁREA ATUAL |  |  | m2 | 0 | x | x
x | [20 empty] | x | x
x | [20 empty] | x | x
x | [10 empty] | CONFERÊNCIA |  | 147439.77 | 147001.61 | 147001.61 |  |  | 147439.77 | 147001.61 | 147001.61 | x | x
Note on C1: Ruy José da Costa: FILTRO PARA EDITAL "CARTILHA"
Note on K1: Ruy José da Costa: FILTRO PARA EDITAL "CARTILHA"
Note on R1: Ruy José da Costa: FILTRO PARA EDITAL "CARTILHA"
Note on U1: Ruy José da Costa: FILTRO PARA EDITAL "CARTILHA"
Note on C3: Ruy José da Costa: FILTRO PARA EDITAL "ANEXO"
Note on K3: Ruy José da Costa: FILTRO PARA EDITAL "ANEXO"
Note on Q3: Ruy José da Costa: FILTRO PARA EDITAL "ANEXO"
Note on H25: =MF3 pré x 0,50294
Note on H26: =MF3 pré x 0,33088
Note on H27: =MF3 pré x 0,411765
Note on H33: CUSTO DA PLACA (R$/M2) * CONSUMO (0,1964) + CUSTO DE UM SUPORTE DE MADEIRA
Note on H34: CUSTO DA PLACA (R$/M2) * CONSUMO (0,1964) + CUSTO DE UM SUPORTE DE MADEIRA
Note on H35: CUSTO DA PLACA (R$/M2) * CONSUMO (0,1964) + CUSTO DE UM SUPORTE DE MADEIRA
Note on H36: CUSTO DA PLACA (R$/M2) * CONSUMO (0,1964) + CUSTO DE UM SUPORTE DE MADEIRA
Note on H79: 1ª CAT 1000m
Note on H84: 1ª CAT 1000m
Note on H85: 2ª CAT 200m
Note on H114: 1º CAT+40% + aterro 95%
Note on H115: escavção jazida 1ª CAT+40% + aterro 95%
Note on H119: espessura 15 cm =1,73/0,15 =11,53
Note on H120: preenchimento de rebaixo com brita
Note on H121: escarificação e conformação do subleito
Note on H122: solo esrabilizado 100% PN
Note on H123: solo esrabilizado 100% PI
Note on H218: BDI betume = 20% Correção = Valor+20% = Vx1,2 Valor na célula: (Vx1,2) / 1,3
Note on H219: BDI betume = 20% Correção = Valor+20% = Vx1,2 Valor na célula: (Vx1,2) / 1,3
Note on H220: BDI betume = 20% Correção = Valor+20% = Vx1,2 Valor na célula: (Vx1,2) / 1,3
Note on H221: BDI betume = 20% Correção = Valor+20% = Vx1,2 Valor na célula: (Vx1,2) / 1,3
Note on H227: DER =paver 4cm
Note on H228: DER =(paver4cm+paver6)/2
Note on H229: DER =paver 6cm
Note on H230: DER =(paver6cm+paver8)/2
Note on H231: DER =paver 8cm
Note on H232: DER =paver 8cm/0,83
Note on H233: DER =paver 6cm*0,92
Note on H234: =paver cinza + 10%
Note on H235: DER menos colchão
Note on H236: =paver cinza + 10%
Note on H237: DER menos colchão
Note on H238: =paver cinza + 10%
Note on H239: DER =paver 8cm/0,83
Note on H240: =paver cinza + 10%
Note on H241: DER =paver 4cm
Note on H242: DER =(paver4cm+paver6)/2
Note on H243: DER =paver 6cm
Note on H244: DER = PAVER 6CM X 1,05
Note on H245: DER menos colchão
Note on H246: DER =paver 8cm/0,83
Note on H247: =paver 10 cm + 10%
Note on H248: SEIL DEZ 2016 - berço
Note on H249: BDI betume = 20% Correção = Valor+20% = Vx1,2 Valor na célula: (Vx1,2) / 1,3
Note on H254: BDI betume = 20% Correção = Valor+20% = Vx1,2 Valor na célula: (Vx1,2) / 1,3
Note on H259: BDI betume = 20% Correção = Valor+20% = Vx1,2 Valor na célula: (Vx1,2) / 1,3
Note on H264: BDI betume = 20% Correção = Valor+20% = Vx1,2 Valor na célula: (Vx1,2) / 1,3
Note on H269: BDI betume = 20% Correção = Valor+20% = Vx1,2 Valor na célula: (Vx1,2) / 1,3
Note on H272: BDI betume = 20% Correção = Valor+20% = Vx1,2 Valor na célula: (Vx1,2) / 1,3
Note on H275: BDI betume = 20% Correção = Valor+20% = Vx1,2 Valor na célula: (Vx1,2) / 1,3
Note on H278: BDI betume = 20% Correção = Valor+20% = Vx1,2 Valor na célula: (Vx1,2) / 1,3
Note on H281: BDI betume = 20% Correção = Valor+20% = Vx1,2 Valor na célula: (Vx1,2) / 1,3
Note on H284: BDI betume = 20% Correção = Valor+20% = Vx1,2 Valor na célula: (Vx1,2) / 1,3
Note on H287: BDI betume = 20% Correção = Valor+20% = Vx1,2 Valor na célula: (Vx1,2) / 1,3
Note on H290: BDI betume = 20% Correção = Valor+20% = Vx1,2 Valor na célula: (Vx1,2) / 1,3
Note on H293: BDI betume = 20% Correção = Valor+20% = Vx1,2 Valor na célula: (Vx1,2) / 1,3
Note on H296: BDI betume = 20% Correção = Valor+20% = Vx1,2 Valor na célula: (Vx1,2) / 1,3
Note on H299: BDI betume = 20% Correção = Valor+20% = Vx1,2 Valor na célula: (Vx1,2) / 1,3
Note on H303: BDI betume = 20% Correção = Valor+20% = Vx1,2 Valor na célula: (Vx1,2) / 1,3
Note on H307: BDI betume = 20% Correção = Valor+20% = Vx1,2 Valor na célula: (Vx1,2) / 1,3
Note on H312: BDI betume = 20% Correção = Valor+20% = Vx1,2 Valor na célula: (Vx1,2) / 1,3
Note on H317: BDI betume = 20% Correção = Valor+20% = Vx1,2 Valor na célula: (Vx1,2) / 1,3
Note on H322: BDI betume = 20% Correção = Valor+20% = Vx1,2 Valor na célula: (Vx1,2) / 1,3
Note on H328: BDI betume = 20% Correção = Valor+20% = Vx1,2 Valor na célula: (Vx1,2) / 1,3
Note on H334: BDI betume = 20% Correção = Valor+20% = Vx1,2 Valor na célula: (Vx1,2) / 1,3
Note on H340: BDI betume = 20% Correção = Valor+20% = Vx1,2 Valor na célula: (Vx1,2) / 1,3
Note on H430: =MF3 pré x 0,50294
Note on H431: =MF3 pré x 0,33088
Note on H432: =MF3 pré x 0,411765
Note on H443: Colchão argila DER 1,78 /m2 c/ 15 cm
Note on H448: Cocncreto Símples x 0,05 Transporte x 0,05 Forma (0,05*2m/m2) (2 aproveitamentos) = =2*0,05*I445 /2 Regularização = I 436
Note on H452: Cocncreto Símples x 0,06 Transporte x 0,06 Forma (0,06*2m/m2) (2 aproveitamentos) = =2*0,06*I445 /2 Regularização = I 436
Note on H456: Cocncreto Símples x 0,07 Transporte x 0,07 Forma (0,07*2m/m2) (2 aproveitamentos) = =2*0,07*I445 /2 Regularização = I 436
Note on H460: Cocncreto Símples x 0,08 Transporte x 0,08 Forma (0,08*2m/m2) (2 aproveitamentos) = =2*0,08*I445 /2 Regularização = I 436
Note on H466: 1º CAT+40% + aterro 95%
Note on H467: escavção jazida 1ª CAT+40% + aterro 95%
Note on H468: solo esrabilizado 100% PN
Note on H469: solo esrabilizado 100% PI
Note on H476: BDI betume = 20% Correção = Valor+20% = Vx1,2 Valor na célula: (Vx1,2) / 1,3
Note on H477: BDI betume = 20% Correção = Valor+20% = Vx1,2 Valor na célula: (Vx1,2) / 1,3
Note on H478: BDI betume = 20% Correção = Valor+20% = Vx1,2 Valor na célula: (Vx1,2) / 1,3
Note on H479: BDI betume = 20% Correção = Valor+20% = Vx1,2 Valor na célula: (Vx1,2) / 1,3
Note on H480: BDI betume = 20% Correção = Valor+20% = Vx1,2 Valor na célula: (Vx1,2) / 1,3
Note on H483: BDI betume = 20% Correção = Valor+20% = Vx1,2 Valor na célula: (Vx1,2) / 1,3
Note on H487: BDI betume = 20% Correção = Valor+20% = Vx1,2 Valor na célula: (Vx1,2) / 1,3
Note on H491: BDI betume = 20% Correção = Valor+20% = Vx1,2 Valor na célula: (Vx1,2) / 1,3
Note on H496: BDI betume = 20% Correção = Valor+20% = Vx1,2 Valor na célula: (Vx1,2) / 1,3
Note on H501: BDI betume = 20% Correção = Valor+20% = Vx1,2 Valor na célula: (Vx1,2) / 1,3
Note on H506: BDI betume = 20% Correção = Valor+20% = Vx1,2 Valor na célula: (Vx1,2) / 1,3
Note on H517: DER =paver 4cm
Note on H518: DER =(paver4cm+paver6)/2
Note on H519: DER =paver 6cm
Note on H520: DER =(paver6cm+paver8)/2
Note on H521: DER =paver 8cm
Note on H522: DER =paver 8cm/0,83
Note on H523: DER =paver 6cm*0,92
Note on H524: =paver cinza + 10%
Note on H525: DER menos colchão
Note on H526: =paver cinza + 10%
Note on H527: DER menos colchão
Note on H528: =paver cinza + 10%
Note on H529: DER =paver 8cm/0,83
Note on H530: =paver cinza + 10%
Note on H531: DER =paver 4cm
Note on H532: DER =(paver4cm+paver6)/2
Note on H533: DER =paver 6cm
Note on H534: DER = PAVER 6CM X 1,05
Note on H535: DER menos colchão
Note on H536: DER =paver 8cm/0,83
Note on H537: =paver 10 cm + 10%
Note on H538: SEIL DEZ 2016 - berço
Note on H545: FAIXA ELEVADA COMPOR : Caso a Caso : conforme dimensões da Rua
Note on H546: Piso Tátil = 1,17 m2 Área da Rampa = 5,94 m2 Concreto 11 mpa = 0,30 m3 Brita = 0,30 m3 Escavação = 0,45 m3 Forma = 1,00 m2
Note on H547: Piso Tátil = 1,17 m2 Área da Rampa = 5,94 m2 Concreto 11 mpa = 0,30 m3 Brita = 0,30 m3 Escavação = 0,45 m3 Forma = 1,00 m2
Note on H548: Piso Tátil = 1,17 m2 Área da Rampa = 5,94 m2 Concreto 11 mpa = 0,30 m3 Brita = 0,30 m3 Escavação = 0,45 m3 Forma = 1,00 m2
Note on H549: Piso Tátil = 1,89 m2 Área da Rampa = 7,80 m2 Concreto 11 mpa = 0,39 m3 Brita = 0,39 m3 Escavação = 0,59 m3 Forma = 0,00 m2
Note on H550: Piso Tátil = 1,35 m2 Área da Rampa = 7,65 m2 Concreto 11 mpa = 0,38 m3 Brita = 0,38 m3 Escavação = 0,57 m3 Forma = 0,00 m2
Note on H602: CUSTO DA PLACA (R$/M2) * CONSUMO (0,1964) + CUSTO DE UM SUPORTE DE MADEIRA
Note on H603: CUSTO DA PLACA (R$/M2) * CONSUMO (0,1219) + CUSTO DE UM SUPORTE DE MADEIRA
Note on H604: CUSTO DA PLACA (R$/M2) * CONSUMO (0,2160) + CUSTO DE UM SUPORTE DE MADEIRA
Note on H605: CUSTO DA PLACA (R$/M2) * CONSUMO (0,2025) + CUSTO DE UM SUPORTE DE MADEIRA
Note on H606: CUSTO DA PLACA (R$/M2) * CONSUMO (0,1964) + CUSTO DE UM SUPORTE METÁLICO
Note on H607: CUSTO DA PLACA (R$/M2) * CONSUMO (0,1219) + CUSTO DE UM SUPORTE METÁLICO
Note on H608: CUSTO DA PLACA (R$/M2) * CONSUMO (0,2160) + CUSTO DE UM SUPORTE METÁLICO
Note on H609: CUSTO DA PLACA (R$/M2) * CONSUMO (0,2025) + CUSTO DE UM SUPORTE METÁLICO
Note on C644: COPEL: Compreende a locação de estruturas e estais correspondentes, em ramais que permitam visadas diretas, respeitando as limitações impostas em função dos vãos mecânicos, elétricos e bitola do condutor, para a implantação da estrutura. Estão incluídos a marcação dos pontos de derivação, ângulo aproximado, anotações dos detalhes da faixa na caderneta, desenho definitivo, e inclusive, as locações previstas na atividade 703. Inclui ainda todo e qualquer deslocamento de pessoal.
Note on C645: COPEL: Consiste na determinação com uso de teodolito e balizas, do ponto exato no terreno, onde será instalada a estrutura projetada, identificados através de piquetes e estacas conforme modelo COPEL. Toda locação que coincida com o piquete da topografia, não deve ser paga
Note on C646: COPEL: Consiste na determinação com uso de balizas e excepcionalmente teodolito, do ponto exato no terreno onde será instalada a estrutura projetada, (extensão, intercalação ou deslocamento). Esta atividade não deve ser considerada quando da substituição de poste que ocupe o mesmo local do poste a ser substituído
Note on C647: COPEL: Consiste na escavação necessária, prumagem, alinhamento e apiloamento de estrutura montada existente, sem desconectar as ligações, amarrações e/ou retirar equipamentos.
Note on C648: COPEL: Compreende o deslocamento de estrutura equipada existente em até 0,30 metros do seu ponto original, para efetuar a relocação, alinhamento, virada ou a altura de engastamento fora de padrão, incluindo a escavação complementar, prumagem e apiloamento do poste
Note on C649: COPEL: Consiste no levantamento, prumagem e apiloamento de poste auxiliar para entrada de serviço da unidade consumidora, incluindo a distribuição no local de aplicação.
Note on C651: COPEL: Consiste no levantamento, prumagem, alinhamento e apiloamento de postes até 12 metros de altura e resistência nominal até 1000 daN, incluindo a distribuição do local onde se acha depositado até o ponto de aplicação.
Note on C653: COPEL: Consiste no levantamento, prumagem, alinhamento e apiloamento de postes até 12 metros de altura e resistência nominal acima 1000 daN, incluindo a distribuição do local onde se acha depositado até ao ponto de aplicação. Nesta atividade já está considerado a utilização de veículo equipado com guindauto especial.
Note on C655: COPEL: Consiste no levantamento, prumagem, alinhamento e apiloamento de postes entre 13 a 15 metros de altura, incluindo a distribuição do local onde se acha depositado até ao ponto de aplicação. Nesta atividade já está considerado a utilização de veículo equipado com guindauto especial.
Note on C657: COPEL: Consiste no levantamento, prumagem, alinhamento e apiloamento de postes de 15 a 18 metros de Nesta atividade já está considerado a utilização de veículo equipado com guindauto especial.
Note on C659: COPEL: Consiste no levantamento, prumagem, alinhamento e apiloamento de postes acima de 18 metros de altura, incluindo a distribuição do local onde se acha depositado até ao ponto de aplicação. Nesta atividade já está considerado a utilização de veículo equipado com guindauto especial
Note on C661: COPEL: Compreende os seguintes serviços: - preparação do material (poste de madeira, concreto ou trilho) - abertura da cava - levantamento e apiloamento do elemento protetor (pedaço de poste) - fornecimento da tinta - pintura das faixas nas cores amarela e preta
Note on C663: COPEL: Consiste na instalação de tubo de concreto simples, separado em duas partes, em torno do poste, conforme procedimentos definidos na Recomendação Técnica nº 006 - Defensa de Poste. Esta atividade inclui ainda o fornecimento de todos os materiais necessários, seu transporte até o local de instalação e pintura da defensa.
Note on C665: COPEL: ESTRUTURAS PRIMÁRIAS Compreende a montagem, instalação e fixação da cadeia de isoladores de disco e olhal na cruzeta ou no poste. Esta atividade também remunera, quando se tratar de acréscimo ou substituição de isolador(es) na cadeia existente.
Note on C667: COPEL: ESTRUTURAS PRIMÁRIAS Consiste na instalação de cruzeta simples de madeira, concreto ou aço sem isoladores, independente do comprimento. Nesta atividade paga-se também o deslocamento na própria estrutura, de cruzeta simples de qualquer tipo, independente do comprimento, para melhoria de redes, cotas de afastamento, cruzamento aéreos ou virada do poste
Note on C669: COPEL: ESTRUTURAS PRIMÁRIAS Compreende a instalação de cruzeta dupla de madeira, concreto ou aço sem isoladores, independente do comprimento.
Note on C671: COPEL: ESTRUTURAS PRIMÁRIAS Compreende a reinstalação no mesmo poste de cruzeta dupla de madeira, concreto ou aço, independente do comprimento, para melhoria de rede, cotas de afastamento, cruzamento aéreo ou virada do poste.
Note on C672: COPEL: ESTRUTURAS PRIMÁRIAS Compreende a instalação do isolador no pino
Note on C674: COPEL: ESTRUTURAS PRIMÁRIAS Consiste na instalação do suporte T, para fixação de chaves ou pára-raios de distribuição
Note on C676: COPEL: ESTRUTURAS PRIMÁRIAS Consiste na instalação do suporte ou afastador para isolador pilar.
Note on C678: COPEL: ESTRUTURAS SECUNDÁRIAS Compreende a instalação do suporte em cruzeta para fixação da luminária, armação secundária e medição centralizada.
Note on C680: COPEL: ESTRUTURAS SECUNDÁRIAS Compreende a instalação do afastador de rede secundária, para atender a cota mínima de segurança.
Note on C682: COPEL: ESTRUTURAS SECUNDÁRIAS Compreende a instalação da armação secundária com 1 (um) estribo ou parafuso olhal.
Note on C684: COPEL: ESTRUTURAS SECUNDÁRIAS Compreende a instalação da armação secundária com mais de 1 (um) estribo.
Note on C686: COPEL: ESTRUTURAS SECUNDÁRIAS Consiste no deslocamento ou reinstalação da armação secundária com mais de 1 (um) estribo, inclusive a mudança da face do poste.
Note on C687: COPEL: ESTAIS E ANCORAGEM Consiste no corte de poste de concreto, para aproveitamento como escora de subsolo, incluindo o transporte até ao local de aplicação.
Note on C688: COPEL: ESTAIS E ANCORAGEM Consiste na abertura complementar da cava, a instalação de placa de concreto ou pedaço de poste de concreto, com 1,00 metro, para escora simples (superfície) de poste ou contraposte, incluindo o apiloamento e fechamento da cava.
Note on C689: COPEL: ESTAIS E ANCORAGEM Consiste na abertura complementar da cava, na instalação de placa de concreto armado ou pedaço de poste de concreto, com 1 (um) metro, para escora dupla, (fundo e superfície), em poste ou contraposte, incluindo o apiloamento e fechamento da cava.
Note on C690: COPEL: ESTAIS E ANCORAGEM Consiste na instalação de haste de âncora e placa de concreto armado, em cava já aberta, incluindo a fixação do cabo de aço simples ou reforçado, para alta ou baixa tensão. Quando se tratar de estais em primário e secundário ou para manter o equilíbrio mecânico da cruzeta, que aproveita a mesma haste de âncora, um dos estais deve ser considerado como estai de poste a poste. A retirada compreende a retirada do cabo de aço e acessórios de fixação, o corte da haste de âncora a 0,60 metros de profundidade.
Note on C692: COPEL: ESTAIS E ANCORAGEM Consiste na instalação do estai de contraposte simples para alta ou baixa tensão. Quando se tratar de estais de alta e baixa tensão simultaneamente no mesmo contraposte, um dos estais deve ser considerado como estai poste a poste. *A retirada compreende a retirada de cabo de aço, acessórios de fixação e contraposte, e o fechamento da cava e limpeza do local.
Note on C694: COPEL: ESTAIS E ANCORAGEM Consiste na instalação do estai de poste a poste, para alta ou baixa tensão.
Note on C696: COPEL: ESTAIS E ANCORAGEM Consiste na instalação e retirada de estai provisório durante o lançamento e tensionamento de cabos.
Note on C697: COPEL: ESTAIS E ANCORAGEM Compreende a perfuração da rocha, utilizando compressor, martelete, na profundidade e diâmetro estabelecidos, para fixação de haste de âncora com parafuso, envolvidos em nata de cimento e areia com traço 1:1,5 respectivamente. Inclui o fornecimento de cimento e areia pela empreiteira. A desmontagem consiste na retirada do estai e corte de haste de âncora ao nível do solo.
Note on C699: COPEL: ESTAIS E ANCORAGEM Consiste no retensionamento de cabo de aço em estai de âncora, contraposte ou poste a poste, simples ou reforçado, existente.
Note on C700: COPEL: ESTAIS E ANCORAGEM Consiste na instalação do dispositivo para segurança no estai de âncora
Note on C702: COPEL: ESTAIS E ANCORAGEM Compreende a preparação e execução de sapata de concreto, com traço 1:3:5 (cimento, areia e pedra) em cava já aberta, para fixação do poste ou estai de âncora em terrenos inconsistentes, nos padrões exigidos, incluindo o fornecimento do material pela empreiteira.
Note on C703: COPEL: ESTAIS E ANCORAGEM *A retirada de concreto do poste deve ser feita sem danificá-lo e, quanto a âncora de estai, cortá-la a 0,60 metros de profundidade. Inclui a escavação, fechamento da cava e limpeza do local.
Note on C704: COPEL: ESTAIS E ANCORAGEM Compreende a instalação do sinalizador de estai de âncora para melhorar a visualização do esta
Note on C706: COPEL: LANÇAMENTO E TRACIONAMENTO DE CABOS DA PRIMÁRIA Consiste no lançamento, tensionamento, regulagem e encabeçamento do cabo.
Note on C708: COPEL: LANÇAMENTO E TRACIONAMENTO DE CABOS DA PRIMÁRIA Consiste no lançamento, tensionamento, regulagem e encabeçamento do cabo.
Note on C710: COPEL: LANÇAMENTO E TRACIONAMENTO DE CABOS DA PRIMÁRIA Consiste no lançamento, tensionamento, regulagem e encabeçamento do cabo
Note on C712: COPEL: LANÇAMENTO E TRACIONAMENTO DE CABOS DA PRIMÁRIA Consiste no lançamento, tensionamento, regulagem e encabeçamento do cabo
Note on C714: COPEL: LANÇAMENTO E TRACIONAMENTO DE CABOS DA PRIMÁRIA Consiste no lançamento, tensionamento, regulagem e encabeçamento do cabo
Note on C716: COPEL: LANÇAMENTO E TRACIONAMENTO DE CABOS DA PRIMÁRIA Consiste no lançamento, tensionamento, regulagem e encabeçamento do cabo.
Note on C718: COPEL: LANÇAMENTO E TRACIONAMENTO DE CABOS DA PRIMÁRIA Consiste no lançamento, tensionamento, regulagem e encabeçamento do cabo.
Note on C720: COPEL: LANÇAMENTO E TRACIONAMENTO DE CABOS DA PRIMÁRIA Consiste no lançamento, tensionamento, regulagem e encabeçamento do cabo.
Note on C722: COPEL: LANÇAMENTO E TRACIONAMENTO DE CABOS DA PRIMÁRIA Compreende o lançamento de cabo em eletroduto subterrâneo ou em descida de poste, para atendimento de alta tensão, independente do número de fases, incluindo as conexões, exceto ligação à rede.
Note on C724: COPEL: LANÇAMENTO E TRACIONAMENTO DE CABOS DA PRIMÁRIA Compreende o retensionamento e regulagem de cabos em alta tensão, por cabo, independente do tipo e bitola. A desamarração, amarração, emenda, cruzamento aéreo e jumpers, devem ser pagos separadamente
Note on C725: COPEL: LANÇAMENTO E TRACIONAMENTO DE CABOS DA PRIMÁRIA Consiste na instalação da canaleta de proteção do cabo em redes de distribuição aérea, independente da bitola do cabo.
Note on C727: COPEL: LANÇAMENTO E TRACIONAMENTO DE CABOS DA PRIMÁRIA Compreende a instalação de eletroduto rígido ou flexível e fita de alerta para eletroduto subterrâneo, em vala já aberta, para atendimento em redes de alta tensão ou baixa tensão.
Note on C729: COPEL: LANÇAMENTO E TRACIONAMENTO DE CABOS DA PRIMÁRIA Compreende a instalação da esfera de sinalização em cabo, para a identificação visual da rede.
Note on C731: COPEL: LANÇAMENTO E TRACIONAMENTO DE CABOS DA SECUNDÁRIA Consiste no lançamento, tensionamento, regulagem e encabeçamento do cabo
Note on C733: COPEL: LANÇAMENTO E TRACIONAMENTO DE CABOS DA SECUNDÁRIA Consiste no lançamento, tensionamento, regulagem e encabeçamento do cabo
Note on C735: COPEL: LANÇAMENTO E TRACIONAMENTO DE CABOS DA SECUNDÁRIA Consiste no lançamento, tensionamento, regulagem e encabeçamento do cabo.
Note on C737: COPEL: LANÇAMENTO E TRACIONAMENTO DE CABOS DA SECUNDÁRIA Consiste no lançamento, tensionamento, regulagem e encabeçamento do cabo.
Note on C739: COPEL: LANÇAMENTO E TRACIONAMENTO DE CABOS DA SECUNDÁRIA Compreende o lançamento de cabo em eletroduto subterrâneo ou descida de poste, para atendimento em baixa tensão (BT), independente do número de fases, incluindo as conexões, exceto ligação à rede.
Note on C741: COPEL: LANÇAMENTO E TRACIONAMENTO DE CABOS DA SECUNDÁRIA Compreende a aplicação de espaçador em vão de baixa tensão, para assegurar a distância mínima entre fases.
Note on C743: COPEL: LANÇAMENTO E TRACIONAMENTO DE CABOS DA SECUNDÁRIA Compreende o retensionamento e regulagem de cabos em baixa tensão, por cabo, independente do tipo e bitola. A desamarração, amarração, emenda, cruzamento aéreo e jumpers, devem ser pagos separadamente.
Note on C744: COPEL: ATERRAMENTOS E SECCIONAMENTGOS Compreende a instalação do fio de aço-cobre em posto de transformador monofásico ou trifásico na tensão 33 kV, para atuar como descida suplementar de proteção. Estão incluídos a instalação do eletroduto de PVC no poste e a solda exotérmica necessária.
Note on C746: COPEL: ATERRAMENTOS E SECCIONAMENTGOS Consiste na realização do teste de ausência de tensão, instalação de aterramento temporário de rede de BT.
Note on C747: COPEL: ATERRAMENTOS E SECCIONAMENTGOS Consiste na realização do teste de ausência de tensão, fixação e retirada do trado no solo, instalação e retirada do conjunto de aterramento temporário de rede de AT.
Note on C748: COPEL: ATERRAMENTOS E SECCIONAMENTGOS Compreende a aplicação do fio de aço-cobre, conexão aos equipamentos, escavação complementar, cravação da haste no solo, execução de solda exotérmica, a medição de resistência do aterramento e fechamento da cava. Inclui a aplicação do eletroduto de PVC no poste quando necessário. Nesta atividade paga-se também a realização do serviço de fiscalização por amostragem dos aterramentos de AT, a razão de 60% da U.S.
Note on C749: COPEL: ATERRAMENTOS E SECCIONAMENTGOS Consiste na cravação da haste de aço-cobre no solo, solda exotérmica necessária, Medição da resistência do aterramento e fechamento da cava. Nesta atividade paga-se também o aterramento da entrada de serviço de consumidor, inclusive a conexão na carcaça.
Note on C750: COPEL: ATERRAMENTOS E SECCIONAMENTGOS Compreende a cravação da haste de aço-cobre, execução da solda, medição da resistência de aterramento e fechamento da cava.
Note on C751: COPEL: ATERRAMENTOS E SECCIONAMENTGOS Consiste na cravação da haste zincada no solo, a interligação dos fios da cerca, através de arame, sua fixação no mourão com grampos U para madeira e a conexão na haste de aterramento cravada.
Note on C752: COPEL: ATERRAMENTOS E SECCIONAMENTGOS Compreende a abertura de valeta de 0,60 metro de profundidade mínima, exceto em rocha, incluindo o lançamento do fio de aço-cobre e fechamento da valeta.
Note on C753: COPEL: ATERRAMENTOS E SECCIONAMENTGOS Consiste na aplicação do produto químico para tratamento do solo, afim de reduzir o valor da sua resistividade. Estão incluídos os serviços de preparação da cava, utilização de água até encharcar o solo em torno da haste, aplicação de produto na cava com a mistura de terra até formação da pasta e a compactação do solo. Inclui o transporte de todo o material necessário.
Note on C754: COPEL: ATERRAMENTOS E SECCIONAMENTGOS Compreende a preparação do equipamento, a análise de riscos, o teste de ausência de tensão, a instalação do trado no solo, a instalação da sela no poste, e as conexões do aterramento à rede elétrica. Consiste ainda a retirada e acondicionamento do equipamento. Este item deve ser pago por estrutura onde houver instalação do aterramento, independente da quantidade de eletricistas que escalar a estrutura
Note on C755: COPEL: ATERRAMENTOS E SECCIONAMENTGOS Compreende a aplicação do seccionador preformado para aterramento de cerca, em qualquer tipo de fio e o acabamento de modo a interrompê-lo fisicamente.
Note on C757: COPEL: ILUMINAÇÃO PÚBLICA Compreende a instalação de base para relé de iluminação pública de comando em grupo ou individual e as conexões necessárias, exceto ligação à rede.
Note on C759: COPEL: ILUMINAÇÃO PÚBLICA Compreende a instalação de braço de iluminação pública de até 2 metros de comprimento, com luminária aberta ou fechada com lâmpada mista, incandescente, vapor de mercúrio (VMC) ou vapor de sódio (VSA), incluindo a aplicação do fio no braço e as conexões necessárias, exceto ligação à rede.
Note on C761: COPEL: ILUMINAÇÃO PÚBLICA Compreende a instalação de braço para iluminação pública acima de 2 metros de comprimento, com luminária aberta ou fechada com lâmpada mista, incandescente, vapor de mercúrio (VMC) ou vapor de sódio (VSA), incluindo a aplicação do fio no braço e as conexões necessárias, exceto ligação à rede.
Note on C763: COPEL: COPEL: ILUMINAÇÃO PÚBLICA Consiste no deslocamento da luminária montada, independente do tipo, para respeitar a cota de afastamento ou possibilitar um melhor padrão de iluminação da área, exceto ligação à rede.
Note on C764: COPEL: ILUMINAÇÃO PÚBLICA Compreende a instalação de luminária e lâmpada, em braço já instalado de iluminação pública, independente do tipo de luminária, incluindo as conexões necessárias, exceto ligação à rede.
Note on C766: COPEL: ILUMINAÇÃO PÚBLICA Compreende a instalação da luminária tipo pétala, para iluminação pública, incluindo as conexões necessárias, inclusive montagem de andaime quando necessário.
Note on C768: COPEL: ILUMINAÇÃO PÚBLICA Compreende a locação, abertura da cava, levantamento de poste ornamental de aço escalonado tipo chicote, simples ou duplo, instalação de luminária e as conexões necessárias, inclusive a pintura do poste, quando necessária.
Note on C770: COPEL: ILUMINAÇÃO PÚBLICA Compreende a locação, abertura da cava, levantamento de poste ornamental com luminária decorativa e as conexões necessárias, inclui a pintura de poste quando necessária.
Note on C772: COPEL: ILUMINAÇÃO PÚBLICA Compreende a instalação do reator de iluminação pública, para lâmpada de qualquer tipo, inclusive as conexões necessárias, exceto ligação à rede.
Note on C774: COPEL: ILUMINAÇÃO PÚBLICA Compreende a instalação do refletor com lâmpada, incluindo a regulagem e conexões necessárias, exceto ligação à rede.
Note on C776: COPEL: ILUMINAÇÃO PÚBLICA Consiste na retirada do conjunto braço e luminária montados e sua reinstalação no mesmo poste ou outro poste da mesma obra, incluindo a conexão necessárias, exceto ligação à rede.
Note on C777: COPEL: ILUMINAÇÃO PÚBLICA Compreende a instalação de relé fotoelétrico de iluminação pública.
Note on C779: COPEL: ILUMINAÇÃO PÚBLICA Compreende a instalação de relé fotoelétrico de iluminação pública.
Note on C780: COPEL: ILUMINAÇÃO PÚBLICA Compreende a instalação de caixa padrão COPEL, tipo A ou B, para circuito de iluminação pública, incluindo a fixação do eletroduto no poste, a fiação imbutida, e as conexões necessárias, exceto ligação à rede.
Note on H782: Piso Tátil = 1,17 m2 Área da Rampa = 5,94 m2 Concreto 11 mpa = 0,30 m3 Brita = 0,30 m3 Escavação = 0,45 m3 Forma = 1,00 m2
Note on H783: Piso Tátil = 1,17 m2 Área da Rampa = 5,94 m2 Concreto 11 mpa = 0,30 m3 Brita = 0,30 m3 Escavação = 0,45 m3 Forma = 1,00 m2
Note on H784: Piso Tátil = 1,17 m2 Área da Rampa = 5,94 m2 Concreto 11 mpa = 0,30 m3 Brita = 0,30 m3 Escavação = 0,45 m3 Forma = 1,00 m2
Note on H785: Piso Tátil = 1,17 m2 Área da Rampa = 5,94 m2 Concreto 11 mpa = 0,30 m3 Brita = 0,30 m3 Escavação = 0,45 m3 Forma = 1,00 m2
Note on H786: Piso Tátil = 1,17 m2 Área da Rampa = 5,94 m2 Concreto 11 mpa = 0,30 m3 Brita = 0,30 m3 Escavação = 0,45 m3 Forma = 1,00 m2
Note on H787: Piso Tátil = 1,17 m2 Área da Rampa = 5,94 m2 Concreto 11 mpa = 0,30 m3 Brita = 0,30 m3 Escavação = 0,45 m3 Forma = 1,00 m2
Note on H788: Piso Tátil = 1,17 m2 Área da Rampa = 5,94 m2 Concreto 11 mpa = 0,30 m3 Brita = 0,30 m3 Escavação = 0,45 m3 Forma = 1,00 m2
Note on H789: Piso Tátil = 1,17 m2 Área da Rampa = 5,94 m2 Concreto 11 mpa = 0,30 m3 Brita = 0,30 m3 Escavação = 0,45 m3 Forma = 1,00 m2
Note on H790: Piso Tátil = 1,17 m2 Área da Rampa = 5,94 m2 Concreto 11 mpa = 0,30 m3 Brita = 0,30 m3 Escavação = 0,45 m3 Forma = 1,00 m2
Note on H791: Piso Tátil = 1,17 m2 Área da Rampa = 5,94 m2 Concreto 11 mpa = 0,30 m3 Brita = 0,30 m3 Escavação = 0,45 m3 Forma = 1,00 m2
Note on H792: Piso Tátil = 1,17 m2 Área da Rampa = 5,94 m2 Concreto 11 mpa = 0,30 m3 Brita = 0,30 m3 Escavação = 0,45 m3 Forma = 1,00 m2
Note on H793: Piso Tátil = 1,17 m2 Área da Rampa = 5,94 m2 Concreto 11 mpa = 0,30 m3 Brita = 0,30 m3 Escavação = 0,45 m3 Forma = 1,00 m2
Note on H794: Piso Tátil = 1,17 m2 Área da Rampa = 5,94 m2 Concreto 11 mpa = 0,30 m3 Brita = 0,30 m3 Escavação = 0,45 m3 Forma = 1,00 m2
Note on H795: Piso Tátil = 1,17 m2 Área da Rampa = 5,94 m2 Concreto 11 mpa = 0,30 m3 Brita = 0,30 m3 Escavação = 0,45 m3 Forma = 1,00 m2
Note on H796: Piso Tátil = 1,17 m2 Área da Rampa = 5,94 m2 Concreto 11 mpa = 0,30 m3 Brita = 0,30 m3 Escavação = 0,45 m3 Forma = 1,00 m2
Note on H797: Piso Tátil = 1,17 m2 Área da Rampa = 5,94 m2 Concreto 11 mpa = 0,30 m3 Brita = 0,30 m3 Escavação = 0,45 m3 Forma = 1,00 m2
Note on H798: Piso Tátil = 1,17 m2 Área da Rampa = 5,94 m2 Concreto 11 mpa = 0,30 m3 Brita = 0,30 m3 Escavação = 0,45 m3 Forma = 1,00 m2
Note on H799: Piso Tátil = 1,17 m2 Área da Rampa = 5,94 m2 Concreto 11 mpa = 0,30 m3 Brita = 0,30 m3 Escavação = 0,45 m3 Forma = 1,00 m2
Note on H800: Piso Tátil = 1,17 m2 Área da Rampa = 5,94 m2 Concreto 11 mpa = 0,30 m3 Brita = 0,30 m3 Escavação = 0,45 m3 Forma = 1,00 m2
Note on H801: Piso Tátil = 1,17 m2 Área da Rampa = 5,94 m2 Concreto 11 mpa = 0,30 m3 Brita = 0,30 m3 Escavação = 0,45 m3 Forma = 1,00 m2
Note on H802: Piso Tátil = 1,17 m2 Área da Rampa = 5,94 m2 Concreto 11 mpa = 0,30 m3 Brita = 0,30 m3 Escavação = 0,45 m3 Forma = 1,00 m2
Note on H803: Piso Tátil = 1,17 m2 Área da Rampa = 5,94 m2 Concreto 11 mpa = 0,30 m3 Brita = 0,30 m3 Escavação = 0,45 m3 Forma = 1,00 m2
Note on H804: Piso Tátil = 1,17 m2 Área da Rampa = 5,94 m2 Concreto 11 mpa = 0,30 m3 Brita = 0,30 m3 Escavação = 0,45 m3 Forma = 1,00 m2
Note on H805: Piso Tátil = 1,17 m2 Área da Rampa = 5,94 m2 Concreto 11 mpa = 0,30 m3 Brita = 0,30 m3 Escavação = 0,45 m3 Forma = 1,00 m2
Note on H806: Piso Tátil = 1,17 m2 Área da Rampa = 5,94 m2 Concreto 11 mpa = 0,30 m3 Brita = 0,30 m3 Escavação = 0,45 m3 Forma = 1,00 m2
Note on H807: Piso Tátil = 1,17 m2 Área da Rampa = 5,94 m2 Concreto 11 mpa = 0,30 m3 Brita = 0,30 m3 Escavação = 0,45 m3 Forma = 1,00 m2
Note on H808: Piso Tátil = 1,17 m2 Área da Rampa = 5,94 m2 Concreto 11 mpa = 0,30 m3 Brita = 0,30 m3 Escavação = 0,45 m3 Forma = 1,00 m2
Note on H809: Piso Tátil = 1,17 m2 Área da Rampa = 5,94 m2 Concreto 11 mpa = 0,30 m3 Brita = 0,30 m3 Escavação = 0,45 m3 Forma = 1,00 m2
Note on H810: Piso Tátil = 1,17 m2 Área da Rampa = 5,94 m2 Concreto 11 mpa = 0,30 m3 Brita = 0,30 m3 Escavação = 0,45 m3 Forma = 1,00 m2
Note on H811: Piso Tátil = 1,17 m2 Área da Rampa = 5,94 m2 Concreto 11 mpa = 0,30 m3 Brita = 0,30 m3 Escavação = 0,45 m3 Forma = 1,00 m2
Note on H812: Piso Tátil = 1,17 m2 Área da Rampa = 5,94 m2 Concreto 11 mpa = 0,30 m3 Brita = 0,30 m3 Escavação = 0,45 m3 Forma = 1,00 m2
Note on H813: Piso Tátil = 1,17 m2 Área da Rampa = 5,94 m2 Concreto 11 mpa = 0,30 m3 Brita = 0,30 m3 Escavação = 0,45 m3 Forma = 1,00 m2
Note on H814: Piso Tátil = 1,17 m2 Área da Rampa = 5,94 m2 Concreto 11 mpa = 0,30 m3 Brita = 0,30 m3 Escavação = 0,45 m3 Forma = 1,00 m2
Note on H815: Piso Tátil = 1,17 m2 Área da Rampa = 5,94 m2 Concreto 11 mpa = 0,30 m3 Brita = 0,30 m3 Escavação = 0,45 m3 Forma = 1,00 m2
Note on H816: Piso Tátil = 1,17 m2 Área da Rampa = 5,94 m2 Concreto 11 mpa = 0,30 m3 Brita = 0,30 m3 Escavação = 0,45 m3 Forma = 1,00 m2
Note on H817: Piso Tátil = 1,17 m2 Área da Rampa = 5,94 m2 Concreto 11 mpa = 0,30 m3 Brita = 0,30 m3 Escavação = 0,45 m3 Forma = 1,00 m2
Note on H818: Piso Tátil = 1,17 m2 Área da Rampa = 5,94 m2 Concreto 11 mpa = 0,30 m3 Brita = 0,30 m3 Escavação = 0,45 m3 Forma = 1,00 m2
Note on H819: Piso Tátil = 1,17 m2 Área da Rampa = 5,94 m2 Concreto 11 mpa = 0,30 m3 Brita = 0,30 m3 Escavação = 0,45 m3 Forma = 1,00 m2
Note on H820: Piso Tátil = 1,17 m2 Área da Rampa = 5,94 m2 Concreto 11 mpa = 0,30 m3 Brita = 0,30 m3 Escavação = 0,45 m3 Forma = 1,00 m2
Note on H821: Piso Tátil = 1,17 m2 Área da Rampa = 5,94 m2 Concreto 11 mpa = 0,30 m3 Brita = 0,30 m3 Escavação = 0,45 m3 Forma = 1,00 m2
Note on H822: Piso Tátil = 1,17 m2 Área da Rampa = 5,94 m2 Concreto 11 mpa = 0,30 m3 Brita = 0,30 m3 Escavação = 0,45 m3 Forma = 1,00 m2
Note on H823: Piso Tátil = 1,17 m2 Área da Rampa = 5,94 m2 Concreto 11 mpa = 0,30 m3 Brita = 0,30 m3 Escavação = 0,45 m3 Forma = 1,00 m2
Note on H824: Piso Tátil = 1,17 m2 Área da Rampa = 5,94 m2 Concreto 11 mpa = 0,30 m3 Brita = 0,30 m3 Escavação = 0,45 m3 Forma = 1,00 m2
Note on H825: Piso Tátil = 1,17 m2 Área da Rampa = 5,94 m2 Concreto 11 mpa = 0,30 m3 Brita = 0,30 m3 Escavação = 0,45 m3 Forma = 1,00 m2
Note on H826: Piso Tátil = 1,17 m2 Área da Rampa = 5,94 m2 Concreto 11 mpa = 0,30 m3 Brita = 0,30 m3 Escavação = 0,45 m3 Forma = 1,00 m2
Note on H827: Piso Tátil = 1,17 m2 Área da Rampa = 5,94 m2 Concreto 11 mpa = 0,30 m3 Brita = 0,30 m3 Escavação = 0,45 m3 Forma = 1,00 m2
Note on H828: Piso Tátil = 1,17 m2 Área da Rampa = 5,94 m2 Concreto 11 mpa = 0,30 m3 Brita = 0,30 m3 Escavação = 0,45 m3 Forma = 1,00 m2
Note on H829: Piso Tátil = 1,17 m2 Área da Rampa = 5,94 m2 Concreto 11 mpa = 0,30 m3 Brita = 0,30 m3 Escavação = 0,45 m3 Forma = 1,00 m2
Note on H830: Piso Tátil = 1,17 m2 Área da Rampa = 5,94 m2 Concreto 11 mpa = 0,30 m3 Brita = 0,30 m3 Escavação = 0,45 m3 Forma = 1,00 m2
Note on H831: Piso Tátil = 1,17 m2 Área da Rampa = 5,94 m2 Concreto 11 mpa = 0,30 m3 Brita = 0,30 m3 Escavação = 0,45 m3 Forma = 1,00 m2
Note on H832: Piso Tátil = 1,17 m2 Área da Rampa = 5,94 m2 Concreto 11 mpa = 0,30 m3 Brita = 0,30 m3 Escavação = 0,45 m3 Forma = 1,00 m2
Note on H833: Piso Tátil = 1,17 m2 Área da Rampa = 5,94 m2 Concreto 11 mpa = 0,30 m3 Brita = 0,30 m3 Escavação = 0,45 m3 Forma = 1,00 m2
Note on H834: Piso Tátil = 1,17 m2 Área da Rampa = 5,94 m2 Concreto 11 mpa = 0,30 m3 Brita = 0,30 m3 Escavação = 0,45 m3 Forma = 1,00 m2
Note on H835: Piso Tátil = 1,17 m2 Área da Rampa = 5,94 m2 Concreto 11 mpa = 0,30 m3 Brita = 0,30 m3 Escavação = 0,45 m3 Forma = 1,00 m2
Note on H836: Piso Tátil = 1,17 m2 Área da Rampa = 5,94 m2 Concreto 11 mpa = 0,30 m3 Brita = 0,30 m3 Escavação = 0,45 m3 Forma = 1,00 m2
Note on H837: Piso Tátil = 1,17 m2 Área da Rampa = 5,94 m2 Concreto 11 mpa = 0,30 m3 Brita = 0,30 m3 Escavação = 0,45 m3 Forma = 1,00 m2
Note on H838: Piso Tátil = 1,17 m2 Área da Rampa = 5,94 m2 Concreto 11 mpa = 0,30 m3 Brita = 0,30 m3 Escavação = 0,45 m3 Forma = 1,00 m2
Note on H839: Piso Tátil = 1,17 m2 Área da Rampa = 5,94 m2 Concreto 11 mpa = 0,30 m3 Brita = 0,30 m3 Escavação = 0,45 m3 Forma = 1,00 m2
Note on H840: Piso Tátil = 1,17 m2 Área da Rampa = 5,94 m2 Concreto 11 mpa = 0,30 m3 Brita = 0,30 m3 Escavação = 0,45 m3 Forma = 1,00 m2
Note on H841: Piso Tátil = 1,17 m2 Área da Rampa = 5,94 m2 Concreto 11 mpa = 0,30 m3 Brita = 0,30 m3 Escavação = 0,45 m3 Forma = 1,00 m2
Note on H842: Piso Tátil = 1,17 m2 Área da Rampa = 5,94 m2 Concreto 11 mpa = 0,30 m3 Brita = 0,30 m3 Escavação = 0,45 m3 Forma = 1,00 m2
Note on H843: Piso Tátil = 1,17 m2 Área da Rampa = 5,94 m2 Concreto 11 mpa = 0,30 m3 Brita = 0,30 m3 Escavação = 0,45 m3 Forma = 1,00 m2
Note on H844: Piso Tátil = 1,17 m2 Área da Rampa = 5,94 m2 Concreto 11 mpa = 0,30 m3 Brita = 0,30 m3 Escavação = 0,45 m3 Forma = 1,00 m2
Note on H845: Piso Tátil = 1,17 m2 Área da Rampa = 5,94 m2 Concreto 11 mpa = 0,30 m3 Brita = 0,30 m3 Escavação = 0,45 m3 Forma = 1,00 m2
Note on H846: Piso Tátil = 1,17 m2 Área da Rampa = 5,94 m2 Concreto 11 mpa = 0,30 m3 Brita = 0,30 m3 Escavação = 0,45 m3 Forma = 1,00 m2
Note on H847: Piso Tátil = 1,17 m2 Área da Rampa = 5,94 m2 Concreto 11 mpa = 0,30 m3 Brita = 0,30 m3 Escavação = 0,45 m3 Forma = 1,00 m2
Note on H848: Piso Tátil = 1,17 m2 Área da Rampa = 5,94 m2 Concreto 11 mpa = 0,30 m3 Brita = 0,30 m3 Escavação = 0,45 m3 Forma = 1,00 m2
Note on H888: 1º CAT+40% + aterro 95%
Note on H889: escavção jazida 1ª CAT+40% + aterro 95%
Note on H891: preenchimento de rebaixo com brita
Note on H892: espessura 15 cm =1,73/0,15 =11,53
Note on H893: preenchimento de rebaixo com brita

## Pedro Balestrin
[10 empty] | cartilha | [5 empty] | cartilha |  |  | cartilha
ORÇAMENTO COMPARATIVO DE PAVIMENTAÇÃO PELA TABELA |  |  |  | DER setembro 2017
|  | Anexo |  | Anexo | [5 empty] | Anexo | [5 empty] | Anexo
x |  | ESCRITÓRIO REGIONAL | : | CASVAVEL
x |  | SUBPROJETO | : | PAVIMENAÇÃO
x |  | PROTOCOLO | :
x |  | ARQ Nº | :
|  | LOCAL | : | PERIMETRO URBANO
|  | BDI (%) - BETUMES | : | 16.8%
|  | BDI (%) - SERVIÇOS | : | 26.8%
|  | ENSAIOS (%) | :
PLANILHA DE SERVIÇOS - PAVIMENTAÇÃO
Município: |  | SANTO ANTONIO DO SUDOESTE |  | SAM | 30 | [13 empty] | SAM
Projeto : |  | PAVIMENTAÇÃO COM CBUQ - RECAPE |  | LOTE | 01 | [13 empty] | LOTE nº
Local da Obra : |  | RUA PEDRO BALESTRIN (ENTRE RUA VER. HERMAN STRUB E A RUA JOÃO SAVI - PRANCHAS 8/12 A 9/12)
Código | Orígem | DESCRIÇÃO DOS SERVIÇOS | ENSAIOS | DMT | CONSUMO | CUSTOS UNITÁRIOS - ( R$ ) |  |  |  | UD | PROJETO ORIGINAL |  |  |  |  | ORÇAMENTO APROVADO |  |  |  |  | IMPRIMIR
|  |  |  | km | ( ton ) | TRANSP | EXEC. | S/BDI | C/BDI |  | QUANT | UNIT | Paranacidade ( R$ ) | ( R$ ) - PM | ( R$ ) - PM TOTAIS | QUANT | UNIT | Paranacidade ( R$ ) | ( R$ ) - PM | ( R$ ) - PM TOTAIS | ITENS | Arquivo | ANEXO | Cartilha
1 |  | SERVIÇOS PRELIMINARES | [12 empty] | 0 |  |  |  |  | 0 | x | x | x | x
831000 | DER | Construção de Cerca 4 fios c/ mourões de concreto |  |  |  | 0 | 25.95 | 25.95 | 32.9 | m |  |  | 0 | 0 |  | 0 | 0 | 0 | 0
830000 | DER | Construção de Cerca 4 fios c/ mourões de madeira |  |  |  | 0 | 26.7 | 26.7 | 33.86 | m |  |  | 0 | 0 |  | 0 | 0 | 0 | 0
606600 | DER | Demolição de Concreto Armado |  |  |  |  | 198.35 | 198.35 | 251.51 | m3 |  |  | 0 | 0 |  | 0 | 0 | 0 | 0
606700 | DER | Demolição de Concreto Símples |  |  |  |  | 94.29 | 94.29 | 119.56 | m3 |  |  | 0 | 0 |  | 0 | 0 | 0 | 0
512000A | DER | Demolição Manual de Pavimento e Transporte |  | 1 |  |  | 39.5 | 39.5 | 50.09 | m3 |  |  | 0 | 0 |  | 0 | 0 | 0 | 0
512000 | DER | Demolição Mecânica de Pavimento e Transporte |  | 1 |  |  | 24.28 | 24.28 | 30.79 | m3 |  |  | 0 | 0 |  | 0 | 0 | 0 | 0
810250A | DER | Fincadinha de concreto - (9x19x39cm-0,0171m3/m) |  | 0 |  | 0 | 14.1075 | 14.1075 | 17.89 | m |  |  | 0 | 0 |  | 0 | 0 | 0 | 0
810250B | DER | Fincadinha de concreto - (5x22,5x45cm-0,01125m3/m) |  | 0 |  |  | 9.2812 | 9.2812 | 11.77 | m |  |  | 0 | 0 |  | 0 | 0 | 0 | 0
810250C | DER | Fincadinha de concreto moldada in loco- (7x20cm-0,014m3/m) |  | 0 |  |  | 11.55 | 11.55 | 14.65 | m |  |  | 0 | 0 |  | 0 | 0 | 0 | 0
PAI-17 | PM curitiba | Fincadinha de Granito - (8x15cm-0,012m3/m) |  | 0 |  |  | 28.4954 | 28.4954 | 36.13 | m |  |  | 0 | 0 |  | 0 | 0 | 0 | 0
600310 | DER | Limpeza de bueiro |  |  |  |  | 94.26 | 94.26 | 119.52 | un |  |  | 0 | 0 |  | 0 | 0 | 0 | 0
800900 | DER | Limpeza e lavagem de sinalização vertical |  |  |  |  | 8.06 | 8.06 | 10.22 | m2 |  |  | 0 | 0 |  | 0 | 0 | 0 | 0
801100 | DER | Limpeza e pintura de abrigo de ônibus |  |  |  |  | 11.35 | 11.35 | 14.39 | m2 |  |  | 0 | 0 |  | 0 | 0 | 0 | 0
600510 | DER | Limpeza e pintura de meio fio |  |  |  |  | 1.55 | 1.55 | 1.97 | m |  |  | 0 | 0 |  | 0 | 0 | 0 | 0
820000I | DER | Placa de Acompanhamento de Obra 1,50 x 0,75 |  |  |  | 0 | 464.0962 | 278.4577 | 353.08 | un |  |  | 0 | 0 |  | 0 | 0 | 0 | 0
820000J | DER | Placa de Obra 2,00 x 1,00 |  |  |  |  | 847.98 | 508.788 | 645.14 | un |  |  | 0 | 0 |  | 0 | 0 | 0 | 0
820000K | DER | Placa de Obra 3,00 x 1,50 |  |  |  |  | 1650.105 | 990.063 | 1255.4 | un |  |  | 0 | 0 |  | 0 | 0 | 0 | 0
820000L | DER | Placa de Obra 4,00 x 2,00 |  |  |  |  | 2876.22 | 1725.732 | 2188.23 | un |  | 2188.23 | 0 | 0 |  | 0 | 2188.23 | 0 | 0 |  | x | x | x | x
841000 | DER | Remoção de cercas |  |  |  |  | 9 | 9 | 11.41 | m |  |  | 0 | 0 |  | 0 | 0 | 0 | 0
840000 | DER | Remoção e recolocação de cercas de arame |  |  |  |  | 24.85 | 24.85 | 31.51 | m |  |  | 0 | 0 |  | 0 | 0 | 0 | 0
85387 | SEIL | Remoção manual de entulho |  |  |  |  | 24.91 | 24.91 | 31.59 | m3 |  |  | 0 | 0 |  | 0 | 0 | 0 | 0
73899/1 | SEIL | Demolicao de alvenaria de tijolos macicos s/reaproveitamento |  |  |  |  | 73.17 | 73.17 | 92.78 | m3 |  |  | 0 | 0 |  | 0 | 0 | 0 | 0
73899/2 | SEIL | Demolicao de alvenaria de tijolos furados s/reaproveitamento |  |  |  |  | 91.46 | 91.46 | 115.97 | m3 |  |  | 0 | 0 |  | 0 | 0 | 0 | 0
SERVIÇOS EXTRAS - SERVIÇOS PRELIMINARES
[9 empty] | 0 |  |  |  | 0 | 0 |  | 0 | 0 | 0 | 0
[9 empty] | 0 |  |  |  | 0 | 0 |  | 0 | 0 | 0 | 0
[9 empty] | 0 |  |  |  | 0 | 0 |  | 0 | 0 | 0 | 0
[9 empty] | 0 |  |  |  | 0 | 0 |  | 0 | 0 | 0 | 0
[9 empty] | 0 |  |  |  | 0 | 0 |  | 0 | 0 | 0 | 0
[9 empty] | 0 |  |  |  | 0 | 0 |  | 0 | 0 | 0 | 0
[9 empty] | 0 |  |  |  | 0 | 0 |  | 0 | 0 | 0 | 0
[9 empty] | 0 |  |  |  | 0 | 0 |  | 0 | 0 | 0 | 0
[9 empty] | 0 |  |  |  | 0 | 0 |  | 0 | 0 | 0 | 0
[9 empty] | 0 |  |  |  | 0 | 0 |  | 0 | 0 | 0 | 0
[9 empty] | 0 |  |  |  | 0 | 0 |  | 0 | 0 | 0 | 0
[9 empty] | 0 |  |  |  | 0 | 0 |  | 0 | 0 | 0 | 0
[9 empty] | 0 |  |  |  | 0 | 0 |  | 0 | 0 | 0 | 0
[9 empty] | 0 |  |  |  | 0 | 0 |  | 0 | 0 | 0 | 0
[9 empty] | 0 |  |  |  | 0 | 0 |  | 0 | 0 | 0 | 0
[9 empty] | 0 |  |  |  | 0 | 0 |  | 0 | 0 | 0 | 0
[9 empty] | 0 |  |  |  | 0 | 0 |  | 0 | 0 | 0 | 0
[9 empty] | 0 |  |  |  | 0 | 0 |  | 0 | 0 | 0 | 0
[9 empty] | 0 |  |  |  | 0 | 0 |  | 0 | 0 | 0 | 0
[9 empty] | 0 |  |  |  | 0 | 0 |  | 0 | 0 | 0 | 0
[9 empty] | 0 |  |  |  | 0 | 0 |  | 0 | 0 | 0 | 0
[9 empty] | 0 |  |  |  | 0 | 0 |  | 0 | 0 | 0 | 0
[9 empty] | 0 |  |  |  | 0 | 0 |  | 0 | 0 | 0 | 0
[9 empty] | 0 |  |  |  | 0 | 0 |  | 0 | 0 | 0 | 0
[9 empty] | 0 |  |  |  | 0 | 0 |  | 0 | 0 | 0 | 0
2 |  | TERRAPLENAGEM | [12 empty] | 0 |  |  |  |  | 0 | x | x | x | x
400500 | DER | Colchão Drenante Areia Fund. Aterros |  | 20 | 1.8 | 23.85 | 50.13 | 73.98 | 93.81 | m3 |  |  | 0 | 0 |  | 0 | 0 | 0 | 0
401200 | DER | Compactação de Aterros - Controle Visual |  |  |  |  | 0.92 | 0.92 | 1.17 | m3 |  |  | 0 | 0 |  | 0 | 0 | 0 | 0
401100 | DER | Compactação de Aterros 100% P.N. | 1 |  |  |  | 3.76 | 3.76 | 4.77 | m3 |  |  | 0 | 0 |  | 0 | 0 | 0 | 0
401950 | DER | Compactação de Aterros 95% P.N. | 1 |  |  |  | 3.11 | 3.11 | 3.94 | m3 |  |  | 0 | 0 |  | 0 | 0 | 0 | 0
400000 | DER | Desmatamento e limpeza diam. até 30cm |  |  |  |  | 0.67 | 0.67 | 0.85 | m2 |  |  | 0 | 0 |  | 0 | 0 | 0 | 0
400300 | DER | Destocamento árvores diam. > 30cm |  |  |  |  | 29.82 | 29.82 | 37.81 | un |  |  | 0 | 0 |  | 0 | 0 | 0 | 0
511130 | DER | Escarificação e conformação do subleito |  |  |  |  | 0.65 | 0.65 | 0.82 | m3 |  |  | 0 | 0 |  | 0 | 0 | 0 | 0
501000 | DER | Escarificação e remoção revestimento primário |  | 1 | 1.5 | 2.775 | 3.57 | 6.345 | 8.05 | m3 |  |  | 0 | 0 |  | 0 | 0 | 0 | 0
520100 | DER | Escavação e carga mat. jazida 1a. cat./sem transporte |  |  | 0 | 0 | 4.52 | 4.52 | 5.73 | m3 |  |  | 0 | 0 |  | 0 | 0 | 0 | 0
520200 | DER | Escavação e carga mat. jazida 2a. cat./sem transporte |  |  |  | 0 | 5.21 | 5.21 | 6.61 | m3 |  |  | 0 | 0 |  | 0 | 0 | 0 | 0
411000 | DER | Escavação em 1ª Categoria |  | 1 | 0 | 0 | 5.47 | 5.47 | 6.94 | m3 |  |  | 0 | 0 |  | 0 | 0 | 0 | 0
421000 | DER | Escavação em 2ª Categoria |  | 1 |  | 0 | 7.36 | 7.36 | 9.33 | m3 |  |  | 0 | 0 |  | 0 | 0 | 0 | 0
431010 | DER | Escavação em 3ª Categoria |  | 1 | 0 | 0 | 21.61 | 21.61 | 27.4 | m3 |  |  | 0 | 0 |  | 0 | 0 | 0 | 0
520100 | DER | Escavação, Carga e Transp. de jazida 1ª Cat. |  | 0 | 1.5 | 1.875 | 4.52 | 6.395 | 8.11 | m3 |  | 8.11 | 0 | 0 |  | 0 | 8.11 | 0 | 0 |  | x | x | x | x
520200 | DER | Escavação, Carga e Transp. de jazida 2ª Cat. |  | 4 | 1.5 | 5.475 | 5.21 | 10.685 | 13.55 | m3 |  |  | 0 | 0 |  | 0 | 0 | 0 | 0
411000a | DER | Remoção da Camada Superficial |  | 1 |  | 0 | 5.47 | 5.47 | 6.94 | m3 |  |  | 0 | 0 |  | 0 | 0 | 0 | 0
420200 | DER | Remoção de Revestimento Primário |  | 1 |  | 0 | 6.69 | 6.021 | 7.63 | m3 |  |  | 0 | 0 |  | 0 | 0 | 0 | 0
404000 | DER | Remoção de Solos Moles - 2 km |  | 2 | 1.5 | 3.675 | 6.58 | 10.255 | 13 | m3 |  |  | 0 | 0 |  | 0 | 0 | 0 | 0
SERVIÇOS EXTRAS - TERRAPLENAGEM
[9 empty] | 0 |  |  |  | 0 | 0 |  | 0 | 0 | 0 | 0
[9 empty] | 0 |  |  |  | 0 | 0 |  | 0 | 0 | 0 | 0
[9 empty] | 0 |  |  |  | 0 | 0 |  | 0 | 0 | 0 | 0
[9 empty] | 0 |  |  |  | 0 | 0 |  | 0 | 0 | 0 | 0
[9 empty] | 0 |  |  |  | 0 | 0 |  | 0 | 0 | 0 | 0
[9 empty] | 0 |  |  |  | 0 | 0 |  | 0 | 0 | 0 | 0
[9 empty] | 0 |  |  |  | 0 | 0 |  | 0 | 0 | 0 | 0
[9 empty] | 0 |  |  |  | 0 | 0 |  | 0 | 0 | 0 | 0
[9 empty] | 0 |  |  |  | 0 | 0 |  | 0 | 0 | 0 | 0
[9 empty] | 0 |  |  |  | 0 | 0 |  | 0 | 0 | 0 | 0
[9 empty] | 0 |  |  |  | 0 | 0 |  | 0 | 0 | 0 | 0
[9 empty] | 0 |  |  |  | 0 | 0 |  | 0 | 0 | 0 | 0
[9 empty] | 0 |  |  |  | 0 | 0 |  | 0 | 0 | 0 | 0
[9 empty] | 0 |  |  |  | 0 | 0 |  | 0 | 0 | 0 | 0
[9 empty] | 0 |  |  |  | 0 | 0 |  | 0 | 0 | 0 | 0
[9 empty] | 0 |  |  |  | 0 | 0 |  | 0 | 0 | 0 | 0
[9 empty] | 0 |  |  |  | 0 | 0 |  | 0 | 0 | 0 | 0
[9 empty] | 0 |  |  |  | 0 | 0 |  | 0 | 0 | 0 | 0
[9 empty] | 0 |  |  |  | 0 | 0 |  | 0 | 0 | 0 | 0
[9 empty] | 0 |  |  |  | 0 | 0 |  | 0 | 0 | 0 | 0
[9 empty] | 0 |  |  |  | 0 | 0 |  | 0 | 0 | 0 | 0
[9 empty] | 0 |  |  |  | 0 | 0 |  | 0 | 0 | 0 | 0
[9 empty] | 0 |  |  |  | 0 | 0 |  | 0 | 0 | 0 | 0
[9 empty] | 0 |  |  |  | 0 | 0 |  | 0 | 0 | 0 | 0
[9 empty] | 0 |  |  |  | 0 | 0 |  | 0 | 0 | 0 | 0
3 |  | BASE / SUB-BASE | [12 empty] | 0 |  |  |  |  | 0 | x | x | x | x
411000 | DER | Aterro c/ mat. do canteiro (escav 1ª CAT+transp+compact) - Passeio | 1 | 1 |  |  | 10.768 | 10.768 | 13.65 | m3 |  |  | 0 | 0 |  | 0 | 0 | 0 | 0
520100 | DER | Aterro c/ mat. de jazida (escav 1ª CAT+transp+compact) - Passeio | 1 | 15 | 1.875 | 19.2188 | 9.438 | 28.6567 | 36.34 | m3 |  |  | 0 | 0 |  | 0 | 0 | 0 | 0
532100 | DER | Camada de bloqueio c/ pedra o < 3/4" |  | 20 | 2.1 | 27.825 | 62.99 | 90.815 | 115.15 | m3 |  |  | 0 | 0 |  | 0 | 0 | 0 | 0
452010 | DER | Cascalhamento |  | 15 | 1.5 | 15.375 | 8.91 | 24.285 | 30.79 | m3 |  |  | 0 | 0 |  | 0 | 0 | 0 | 0
532500 | DER | Colchão de Areia ( Rio / Jazida ) |  | 20 | 1.73 | 22.9225 | 63.64 | 82.2344 | 104.27 | m3 |  |  | 0 | 0 |  | 0 | 0 | 0 | 0
532600 | DER | Colchão de Argila/Saibro/mat. de Jazida |  | 20 | 1.5 | 19.875 | 12.1333 | 32.0083 | 40.59 | m3 |  |  | 0 | 0 |  | 0 | 0 | 0 | 0
516000 | DER | Colchão de Brita/Pó de Pedra |  | 20 | 1.5 | 19.875 | 61.94 | 65.452 | 82.99 | m3 |  |  | 0 | 0 |  | 0 | 0 | 0 | 0
511130 | DER | Escarificação da base |  |  |  |  | 0.65 | 0.65 | 0.82 | m3 |  |  | 0 | 0 |  | 0 | 0 | 0 | 0
533500 | DER | Refôrço do Subleito c/ mat. de 1ª Cat (solos-argila e assemelhados) | 1 | 15 | 1.95 | 19.9875 | 16.73 | 36.7175 | 46.56 | m3 |  |  | 0 | 0 |  | 0 | 0 | 0 | 0
533100 | DER | Refôrço do Subleito c/ mat. de 2ª Cat (saibro-moledo-cascalho) | 1 | 15 | 2.1 | 21.525 | 19.52 | 41.045 | 52.05 | m3 |  |  | 0 | 0 |  | 0 | 0 | 0 | 0
511100 | DER | Regularização compac.subleito 100% PN | 1 |  | 0 | 0 | 2.38 | 2.38 | 3.02 | m2 |  |  | 0 | 0 |  | 0 | 0 | 0 | 0
511000 | DER | Regularização compac.subleito S.A.F. 100% PI | 1 | 0 |  | 0 | 2.89 | 2.89 | 3.66 | m2 |  |  | 0 | 0 |  | 0 | 0 | 0 | 0
511300 | DER | Regularização do Subleito sem Compactação |  | 0 | 0 | 0 | 0.14 | 0.14 | 0.18 | m2 |  |  | 0 | 0 |  | 0 | 0 | 0 | 0
72961 | SEIL | Regularização e Compactação p/ assentamento de calçadas/lajotas/blocos | 1 | 0 |  | 0 | 1.19 | 1.19 | 1.51 | m2 |  |  | 0 | 0 |  | 0 | 0 | 0 | 0
450000 | DER | Revestimento Primário |  | 15 | 1.95 | 19.9875 | 10.6 | 30.5875 | 38.78 | m3 |  |  | 0 | 0 |  | 0 | 0 | 0 | 0
541000 | DER | Solo Arenoso Fino (base) 100% PI | 1 | 15 | 2.57 | 26.3425 | 18.59 | 44.9325 | 56.97 | m3 |  |  | 0 | 0 |  | 0 | 0 | 0 | 0
533100 | DER | Solo estabilizado 2ª categoria | 1 | 15 | 1.95 | 19.9875 | 19.52 | 39.5075 | 50.1 | m3 |  |  | 0 | 0 |  | 0 | 0 | 0 | 0
542000 | DER | Solo Cimento(Pista) - 2% | 1 |  |  | 20.1908 | 38.17 | 58.3608 | 74 | m3 |  |  | 0 | 0 |  | 0 | 0 | 0 | 0
transporte |  | Cimento |  | 500 | 0.037 | 6.6841 | [6 empty] | 0 | 0 |  |  |  | 0 | 0
transporte |  | Solo (Solo Cimento ) |  | 10 | 1.863 | 13.5068 | [6 empty] | 0 | 0 |  |  |  | 0 | 0
543000 | DER | Solo Cimento(Pista) - 3% | 1 |  |  | 23.312 | 47.16 | 70.472 | 89.36 | m3 |  |  | 0 | 0 |  | 0 | 0 | 0 | 0
transporte |  | Cimento |  | 500 | 0.055 | 9.9358 |  |  | 0 |  |  |  | 0 | 0 |  |  |  | 0 | 0
transporte |  | Solo (Solo Cimento ) |  | 10 | 1.845 | 13.3763 |  |  | 0 |  |  |  | 0 | 0 |  |  |  | 0 | 0
544000 | DER | Solo Cimento(Pista) - 4% | 1 |  |  | 25.7239 | 50.06 | 75.7839 | 96.09 | m3 |  |  | 0 | 0 |  | 0 | 0 | 0 | 0
transporte |  | Cimento |  | 500 | 0.071 | 12.8261 |  |  | 0 |  |  |  | 0 | 0 |  |  |  | 0 | 0
transporte |  | Solo (Solo Cimento ) |  | 10 | 1.779 | 12.8977 |  |  | 0 |  |  |  | 0 | 0 |  |  |  | 0 | 0
545000 | DER | Solo Cimento(Pista) - 5% | 1 |  |  | 28.6717 | 58.1 | 86.7717 | 110.03 | m3 |  |  | 0 | 0 |  | 0 | 0 | 0 | 0
transporte |  | Cimento |  | 500 | 0.088 | 15.8972 |  |  | 0 |  |  |  | 0 | 0 |  |  |  | 0 | 0
transporte |  | Solo (Solo Cimento ) |  | 10 | 1.762 | 12.7745 |  |  | 0 |  |  |  | 0 | 0 |  |  |  | 0 | 0
546000 | DER | Solo Cimento(Pista) - 6% | 1 |  |  | 31.6195 | 66.12 | 97.7395 | 123.93 | m3 |  |  | 0 | 0 |  | 0 | 0 | 0 | 0
transporte |  | Cimento |  | 500 | 0.105 | 18.9683 |  |  | 0 |  |  |  | 0 | 0 |  |  |  | 0 | 0
transporte |  | Solo (Solo Cimento ) |  | 10 | 1.745 | 12.6513 |  |  | 0 |  |  |  | 0 | 0 |  |  |  | 0 | 0
547000 | DER | Solo Cimento(Pista)- 7% | 1 |  |  | 34.3867 | 74.56 | 108.9467 | 138.14 | m3 |  |  | 0 | 0 |  | 0 | 0 | 0 | 0
transporte |  | Cimento |  | 500 | 0.121 | 21.8587 |  |  | 0 |  |  |  | 0 | 0 |  |  |  | 0 | 0
transporte |  | Solo (Solo Cimento ) |  | 10 | 1.728 | 12.528 |  |  | 0 |  |  |  | 0 | 0 |  |  |  | 0 | 0
542100 | DER | Solo Cimento(Usina) - 2% | 1 |  |  | 30.7242 | 35.69 | 66.4142 | 84.21 | m3 |  |  | 0 | 0 |  | 0 | 0 | 0 | 0
transporte |  | Cimento |  | 500 | 0.037 | 6.6841 |  |  | 0 |  |  |  | 0 | 0 |  |  |  | 0 | 0
transporte |  | Solo (Solo Cimento ) |  | 10 | 1.9 | 13.775 |  |  | 0 |  |  |  | 0 | 0 |  |  |  | 0 | 0
transporte |  | Massa (Solo Cimento ) |  | 5 | 1.863 | 10.2651 |  |  | 0 |  |  |  | 0 | 0 |  |  |  | 0 | 0
543100 | DER | Solo Cimento(Usina) - 3% | 1 |  |  | 33.8767 | 41.24 | 75.1167 | 95.25 | m3 |  |  | 0 | 0 |  | 0 | 0 | 0 | 0
transporte |  | Cimento |  | 500 | 0.055 | 9.9358 |  |  | 0 |  |  |  | 0 | 0 |  |  |  | 0 | 0
transporte |  | Solo (Solo Cimento ) |  | 10 | 1.9 | 13.775 |  |  | 0 |  |  |  | 0 | 0 |  |  |  | 0 | 0
transporte |  | Massa (Solo Cimento ) |  | 5 | 1.845 | 10.1659 |  |  | 0 |  |  |  | 0 | 0 |  |  |  | 0 | 0
544100 | DER | Solo Cimento(Usina) - 4% | 1 |  |  | 36.0409 | 41.85 | 77.8909 | 98.77 | m3 |  |  | 0 | 0 |  | 0 | 0 | 0 | 0
transporte |  | Cimento |  | 500 | 0.071 | 12.8261 |  |  | 0 |  |  |  | 0 | 0 |  |  |  | 0 | 0
transporte |  | Solo (Solo Cimento ) |  | 10 | 1.85 | 13.4125 |  |  | 0 |  |  |  | 0 | 0 |  |  |  | 0 | 0
transporte |  | Massa (Solo Cimento ) |  | 5 | 1.779 | 9.8023 |  |  | 0 |  |  |  | 0 | 0 |  |  |  | 0 | 0
545100 | DER | Solo Cimento(Usina) - 5% | 1 |  |  | 39.0183 | 47.09 | 86.1083 | 109.19 | m3 |  |  | 0 | 0 |  | 0 | 0 | 0 | 0
transporte |  | Cimento |  | 500 | 0.088 | 15.8972 |  |  | 0 |  |  |  | 0 | 0 |  |  |  | 0 | 0
transporte |  | Solo (Solo Cimento ) |  | 10 | 1.85 | 13.4125 |  |  | 0 |  |  |  | 0 | 0 |  |  |  | 0 | 0
transporte |  | Massa (Solo Cimento ) |  | 5 | 1.762 | 9.7086 |  |  | 0 |  |  |  | 0 | 0 |  |  |  | 0 | 0
546100 | DER | Solo Cimento(Usina) - 6% | 1 |  |  | 41.9957 | 52.33 | 94.3257 | 119.6 | m3 |  |  | 0 | 0 |  | 0 | 0 | 0 | 0
transporte |  | Cimento |  | 500 | 0.105 | 18.9683 |  |  | 0 |  |  |  | 0 | 0 |  |  |  | 0 | 0
transporte |  | Solo (Solo Cimento ) |  | 10 | 1.85 | 13.4125 |  |  | 0 |  |  |  | 0 | 0 |  |  |  | 0 | 0
transporte |  | Massa (Solo Cimento ) |  | 5 | 1.745 | 9.615 |  |  | 0 |  |  |  | 0 | 0 |  |  |  | 0 | 0
547100 | DER | Solo Cimento(Usina) - 7% | 1 |  |  | 44.7924 | 57.26 | 102.0524 | 129.4 | m3 |  |  | 0 | 0 |  | 0 | 0 | 0 | 0
transporte |  | Cimento |  | 500 | 0.121 | 21.8587 |  |  | 0 |  |  |  | 0 | 0 |  |  |  | 0 | 0
transporte |  | Solo (Solo Cimento ) |  | 10 | 1.85 | 13.4125 |  |  | 0 |  |  |  | 0 | 0 |  |  |  | 0 | 0
transporte |  | Massa (Solo Cimento ) |  | 5 | 1.728 | 9.5213 |  |  | 0 |  |  |  | 0 | 0 |  |  |  | 0 | 0
530200 | DER | Bica Corrida | 1 | 20 | 2.2 | 29.15 | 66.12 | 80.9795 | 102.68 | m3 |  |  | 0 | 0 |  | 0 | 0 | 0 | 0
PAV-2 | PM curitiba | Saibro CBR>=20 (Base ou Sub-Base) | 1 | 20 | 1.95 | 25.8375 | 56.9077 | 82.7452 | 104.92 | m3 |  |  | 0 | 0 |  | 0 | 0 | 0 | 0
PAV-3 | PM curitiba | Moledo CBR>=20(Base ou Sub-Base) | 1 | 20 | 2.1 | 27.825 | 61.9938 | 89.8188 | 113.89 | m3 |  |  | 0 | 0 |  | 0 | 0 | 0 | 0
530200 | DER | Brita 4A | 1 | 20 | 2.2 | 29.15 | 66.12 | 80.9795 | 102.68 | m3 |  |  | 0 | 0 |  | 0 | 0 | 0 | 0
516200 | DER | Rachão s/ britagem |  | 20 | 1.95 | 25.8375 | 53.99 | 67.8534 | 86.04 | m3 |  |  | 0 | 0 |  | 0 | 0 | 0 | 0
531000 | DER | Brita Graduada | 1 | 20 | 2.4 | 34.824 | 86.75 | 103.3379 | 131.03 | m3 |  |  | 0 | 0 |  | 0 | 0 | 0 | 0
531120 | DER | Brita graduada tratada c/cimento (Cp=4%) 100% PI | 1 |  |  | 52.1664 | 123.12 | 157.7578 | 200.04 | m3 |  |  | 0 | 0 |  | 0 | 0 | 0 | 0
transporte |  | Cimento |  | 500 | 0.096 | 17.3424 |  |  | 0 |  |  |  | 0 | 0 |  |  |  | 0 | 0
transporte |  | Pedra britada (Usina de solos) |  |  | 2.4 | 0 |  |  | 0 |  |  |  | 0 | 0 |  |  |  | 0 | 0
transporte |  | Massa (Brita Graduada ) |  | 20 | 2.4 | 34.824 |  |  | 0 |  |  |  | 0 | 0 |  |  |  | 0 | 0
531350 | DER | Macadame Seco c/ Bica Corrida | 1 |  |  | 26.8975 | 67.37 | 84.8408 | 107.58 | m3 |  |  | 0 | 0 |  | 0 | 0 | 0 | 0
transporte |  | Rachão |  | 20 | 1.35 | 17.8875 |  |  | 0 |  |  |  | 0 | 0 |  |  |  | 0 | 0
transporte |  | Bica corrida |  | 20 | 0.68 | 9.01 |  |  | 0 |  |  |  | 0 | 0 |  |  |  | 0 | 0
531300 | DER | Macadame Seco c/ Brita Graduada | 1 |  |  | 71.9635 | 69.02 | 126.8851 | 160.89 | m3 |  | 160.89 | 0 | 0 |  | 0 | 160.89 | 0 | 0 |  | x | x | x | x
transporte |  | Rachão |  | 62.4 | 1.35 | 47.8575 |  |  | 0 |  |  |  | 0 | 0 |  |  |  | 0 | 0 |  | x | x | x | x
transporte |  | Bica corrida |  | 62.4 | 0.68 | 24.106 |  |  | 0 |  |  |  | 0 | 0 |  |  |  | 0 | 0 |  | x | x | x | x
532000 |  | Macadame Hidráulico | 1 | 20 | 2.2 | 29.15 | 77.3 | 95.805 | 121.48 | m3 |  |  | 0 | 0 |  | 0 | 0 | 0 | 0
SERVIÇOS EXTRAS - BASE / SUB-BASE
[9 empty] | 0 |  |  |  | 0 | 0 |  | 0 | 0 | 0 | 0
[9 empty] | 0 |  |  |  | 0 | 0 |  | 0 | 0 | 0 | 0
[9 empty] | 0 |  |  |  | 0 | 0 |  | 0 | 0 | 0 | 0
[9 empty] | 0 |  |  |  | 0 | 0 |  | 0 | 0 | 0 | 0
[9 empty] | 0 |  |  |  | 0 | 0 |  | 0 | 0 | 0 | 0
[9 empty] | 0 |  |  |  | 0 | 0 |  | 0 | 0 | 0 | 0
[9 empty] | 0 |  |  |  | 0 | 0 |  | 0 | 0 | 0 | 0
[9 empty] | 0 |  |  |  | 0 | 0 |  | 0 | 0 | 0 | 0
[9 empty] | 0 |  |  |  | 0 | 0 |  | 0 | 0 | 0 | 0
[9 empty] | 0 |  |  |  | 0 | 0 |  | 0 | 0 | 0 | 0
[9 empty] | 0 |  |  |  | 0 | 0 |  | 0 | 0 | 0 | 0
[9 empty] | 0 |  |  |  | 0 | 0 |  | 0 | 0 | 0 | 0
[9 empty] | 0 |  |  |  | 0 | 0 |  | 0 | 0 | 0 | 0
[9 empty] | 0 |  |  |  | 0 | 0 |  | 0 | 0 | 0 | 0
[9 empty] | 0 |  |  |  | 0 | 0 |  | 0 | 0 | 0 | 0
[9 empty] | 0 |  |  |  | 0 | 0 |  | 0 | 0 | 0 | 0
[9 empty] | 0 |  |  |  | 0 | 0 |  | 0 | 0 | 0 | 0
[9 empty] | 0 |  |  |  | 0 | 0 |  | 0 | 0 | 0 | 0
[9 empty] | 0 |  |  |  | 0 | 0 |  | 0 | 0 | 0 | 0
[9 empty] | 0 |  |  |  | 0 | 0 |  | 0 | 0 | 0 | 0
[9 empty] | 0 |  |  |  | 0 | 0 |  | 0 | 0 | 0 | 0
[9 empty] | 0 |  |  |  | 0 | 0 |  | 0 | 0 | 0 | 0
[9 empty] | 0 |  |  |  | 0 | 0 |  | 0 | 0 | 0 | 0
[9 empty] | 0 |  |  |  | 0 | 0 |  | 0 | 0 | 0 | 0
[9 empty] | 0 |  |  |  | 0 | 0 |  | 0 | 0 | 0 | 0
4 |  | REVESTIMENTO | [12 empty] | 42968.43 |  |  |  |  | 42968.43 | x | x | x | x
PAV-77 | PM curitiba | Limpeza e Lavagem da pista ( Recape ) |  |  |  |  | 0.29538 | 0.29538 | 0.37 | m2 | 693 | 0.37 | 256.41 | 256.41 |  | 693 | 0.37 | 256.41 | 256.41 |  | x | x | x | x
560100A | DER | Imprimação com Emulsão RR 1C ( Araucária ) |  | 500 | 0.0012 | 0.27673 | 2.4218 | 2.6985 | 3.42 | m2 |  |  | 0 | 0 |  | 0 | 0 | 0 | 0
560100B | DER | Imprimação com Emulsão EAI ( Araucária ) |  | 500 | 0.0011 | 0.25367 | 2.996 | 3.2497 | 4.12 | m2 |  |  | 0 | 0 |  | 0 | 0 | 0 | 0
560400 | DER | Imprimação com CM-30 ( Araucária ) | 1 | 550 | 0.0012 | 0.30193 | 4.1547 | 4.4566 | 5.65 | m2 |  | 5.65 | 0 | 0 |  | 0 | 5.65 | 0 | 0 |  | x | x | x | x
561100 | DER | Pintura de ligação com RR-1C ( Araucária ) | 1 | 550 | 0.0005 | 0.12581 | 1.0766 | 1.2024 | 1.52 | m2 | 1386 | 1.5 | 2106.72 | 2079 |  | 1386 | 1.5 | 2106.72 | 2079 |  | X | x | x | x
521450 | DER | Pedra Irregular - sem colchão |  | 20 | 0.3 | 3.975 | 19.93 | 23.905 | 30.31 | m2 |  |  | 0 | 0 |  | 0 | 0 | 0 | 0
80000B | DER | Cordão Lateral p/ Pedras Irregulares |  | 20 | 0.077 | 1.0202 | 8.54 | 9.5602 | 12.12 | m |  |  | 0 | 0 |  | 0 | 0 | 0 | 0
80000C | DER | Retirada de Pedras Irregulares |  |  |  |  | 5.7734 | 5.7734 | 7.32 | m2 |  |  | 0 | 0 |  | 0 | 0 | 0 | 0
80000C | DER | Retirada e Reassentamento de Pedras Irregulares |  |  |  |  | 10.192 | 10.192 | 12.92 | m2 |  |  | 0 | 0 |  | 0 | 0 | 0 | 0
535000 | DER | Paralelepípedos Regulares |  | 20 | 0.272 | 3.604 | 71.29 | 63.6599 | 80.72 | m2 |  |  | 0 | 0 |  | 0 | 0 | 0 | 0
534906D | DER | Lajotas de Concreto e=4cm - sem colchão |  | 20 | 0.08 | 1.06 | 40.69 | 41.75 | 52.94 | m2 |  |  | 0 | 0 |  | 0 | 0 | 0 | 0
534906E | DER | Lajotas de Concreto e=5cm - sem colchão |  | 20 | 0.1 | 1.325 | 42.46 | 43.785 | 55.52 | m2 |  |  | 0 | 0 |  | 0 | 0 | 0 | 0
534906F | DER | Lajotas de Concreto e=6cm - sem colchão |  | 20 | 0.12 | 1.59 | 44.23 | 45.82 | 58.1 | m2 |  |  | 0 | 0 |  | 0 | 0 | 0 | 0
534908D | DER | Lajotas de Concreto e=7cm - sem colchão |  | 20 | 0.14 | 1.855 | 46.44 | 48.295 | 61.24 | m2 |  |  | 0 | 0 |  | 0 | 0 | 0 | 0
534908E | DER | Lajotas de Concreto e=8cm - sem colchão |  | 20 | 0.16 | 2.12 | 48.65 | 50.77 | 64.38 | m2 |  |  | 0 | 0 |  | 0 | 0 | 0 | 0
534908F | DER | Lajotas de Concreto e=10cm - sem colchão |  | 20 | 0.2 | 2.65 | 54.4438 | 57.0938 | 72.39 | m2 |  |  | 0 | 0 |  | 0 | 0 | 0 | 0
534906A | DER | Paver e=4cm - sem colchão |  | 20 | 0.08 | 1.06 | 40.69 | 41.75 | 52.94 | m2 |  |  | 0 | 0 |  | 0 | 0 | 0 | 0
534906B | DER | Paver Colorido e=4cm - sem colchão |  | 20 | 0.08 | 1.06 | 44.76 | 45.82 | 58.1 | m2 |  |  | 0 | 0 |  | 0 | 0 | 0 | 0
534906 | DER | Paver e=6cm - sem colchão |  | 20 | 0.12 | 1.59 | 44.23 | 45.82 | 58.1 | m2 |  |  | 0 | 0 |  | 0 | 0 | 0 | 0
534906C | DER | Paver Colorido e=6cm - sem colchão |  | 20 | 0.12 | 1.59 | 48.65 | 50.24 | 63.7 | m2 |  |  | 0 | 0 |  | 0 | 0 | 0 | 0
534908 | DER | Paver e=8cm - sem colchão |  | 20 | 0.16 | 2.12 | 48.65 | 50.77 | 64.38 | m2 |  |  | 0 | 0 |  | 0 | 0 | 0 | 0
534908A | DER | Paver Colorido e=8cm - sem colchão |  | 20 | 0.16 | 2.12 | 53.52 | 55.64 | 70.55 | m2 |  |  | 0 | 0 |  | 0 | 0 | 0 | 0
534908B | DER | Paver e=10cm - sem colchão |  | 20 | 0.2 | 2.65 | 54.4438 | 57.0938 | 72.39 | m2 |  |  | 0 | 0 |  | 0 | 0 | 0 | 0
534908C | DER | Paver Colorido e=10cm - sem colchão |  | 20 | 0.2 | 2.65 | 59.89 | 62.54 | 79.3 | m2 |  |  | 0 | 0 |  | 0 | 0 | 0 | 0
534906G | DER | Blockret e=4cm - sem colchão |  | 20 | 0.08 | 1.06 | 40.69 | 41.75 | 52.94 | m2 |  |  | 0 | 0 |  | 0 | 0 | 0 | 0
534906H | DER | Blockret e=5cm - sem colchão |  | 20 | 0.1 | 1.325 | 42.46 | 43.785 | 55.52 | m2 |  |  | 0 | 0 |  | 0 | 0 | 0 | 0
534906I | DER | Blockret e=6cm - sem colchão |  | 20 | 0.12 | 1.59 | 44.23 | 45.82 | 58.1 | m2 |  |  | 0 | 0 |  | 0 | 0 | 0 | 0
534906J | DER | Blockret e=6,5cm - sem colchão |  | 20 | 0.13 | 1.7225 | 46.44 | 48.1625 | 61.07 | m2 |  |  | 0 | 0 |  | 0 | 0 | 0 | 0
534908G | DER | Blockret e=8cm - sem colchão |  | 20 | 0.16 | 2.12 | 48.65 | 50.77 | 64.38 | m2 |  |  | 0 | 0 |  | 0 | 0 | 0 | 0
534908H | DER | Blockret e=10cm - sem colchão |  | 20 | 0.2 | 2.65 | 54.4438 | 57.0938 | 72.39 | m2 |  |  | 0 | 0 |  | 0 | 0 | 0 | 0
534908I | DER | Blockret e=12cm - sem colchão |  | 20 | 0.24 | 3.18 | 59.89 | 63.07 | 79.97 | m2 |  |  | 0 | 0 |  | 0 | 0 | 0 | 0
84183 | SEIL | Petit - Pavet - sem colchão |  | 20 | 0.3 | 3.975 | 86.9 | 61.8495 | 78.43 | m2 |  |  | 0 | 0 |  | 0 | 0 | 0 | 0
562100 | DER | Lama Asfáltica ( faixa " 1 " ) - 2 mm | 1 |  |  | 0.6314 | 4.617 | 5.2484 | 6.65 | m2 |  |  | 0 | 0 |  | 0 | 0 | 0 | 0
transporte |  | Areia |  | 180 | 0,0025 | 0.23563 |  |  | 0 |  |  |  | 0 | 0 |  |  |  | 0 | 0
transporte |  | Cal Hidratada CH-1 |  | 500 | 0,0001 | 0.018065 |  |  | 0 |  |  |  | 0 | 0 |  |  |  | 0 | 0
173010 | DER | Emulsão RL- ( Araucária ) |  | 500 | 0,0015 | 0.34592 |  |  | 0 |  |  |  | 0 | 0 |  |  |  | 0 | 0
transporte |  | Pó de Pedra |  | 20 | 0,0024 | 0.0318 |  |  | 0 |  |  |  | 0 | 0 |  |  |  | 0 | 0
562100 | DER | Lama Asfáltica ( faixa " 2 " ) - 4 mm | 1 |  |  | 0.84118 | 5.1864 | 6.0275 | 7.64 | m2 |  |  | 0 | 0 |  | 0 | 0 | 0 | 0
transporte |  | Areia |  | 180 | 0,0038 | 0.35815 |  |  | 0 |  |  |  | 0 | 0 |  |  |  | 0 | 0
transporte |  | Cal Hidratada CH-1 |  | 500 | 0,0002 | 0.03613 |  |  | 0 |  |  |  | 0 | 0 |  |  |  | 0 | 0
173010 | DER | Emulsão RL- ( Araucária ) |  | 500 | 0,0018 | 0.4151 |  |  | 0 |  |  |  | 0 | 0 |  |  |  | 0 | 0
transporte |  | Pó de Pedra |  | 20 | 0,0024 | 0.0318 |  |  | 0 |  |  |  | 0 | 0 |  |  |  | 0 | 0
562200 | DER | Lama Asfáltica ( faixa " 3 " ) - 8 mm | 1 |  |  | 1.1387 | 6.206 | 7.3446 | 9.31 | m2 |  |  | 0 | 0 |  | 0 | 0 | 0 | 0
transporte |  | Areia |  | 180 | 0,0062 | 0.58435 |  |  | 0 |  |  |  | 0 | 0 |  |  |  | 0 | 0
transporte |  | Cal Hidratada CH-1 |  | 500 | 0,0002 | 0.03613 |  |  | 0 |  |  |  | 0 | 0 |  |  |  | 0 | 0
173010 | DER | Emulsão RL- ( Araucária ) |  | 500 | 0,0020 | 0.46122 |  |  | 0 |  |  |  | 0 | 0 |  |  |  | 0 | 0
transporte |  | Pó de Pedra |  | 20 | 0,0043 | 0.056975 |  |  | 0 |  |  |  | 0 | 0 |  |  |  | 0 | 0
562200 | DER | Lama Asfáltica ( faixa " 4 " ) - 12 mm | 1 |  |  | 1.9021 | 7.3448 | 9.2468 | 11.72 | m2 |  |  | 0 | 0 |  | 0 | 0 | 0 | 0
transporte |  | Areia |  | 180 | 0,0119 | 1.1216 |  |  | 0 |  |  |  | 0 | 0 |  |  |  | 0 | 0
transporte |  | Cal Hidratada CH-1 |  | 500 | 0,0004 | 0.07226 |  |  | 0 |  |  |  | 0 | 0 |  |  |  | 0 | 0
173010 | DER | Emulsão RL- ( Araucária ) |  | 500 | 0,0026 | 0.59959 |  |  | 0 |  |  |  | 0 | 0 |  |  |  | 0 | 0
transporte |  | Pó de Pedra |  | 20 | 0,0082 | 0.10865 |  |  | 0 |  |  |  | 0 | 0 |  |  |  | 0 | 0
587000 | DER | Trat.Sup. Símples c/ Emulsão ( Curitiba ) | 1 |  |  | 0.54466 | 5.4616 | 6.0063 | 7.62 | m2 |  |  | 0 | 0 |  | 0 | 0 | 0 | 0
173050 | DER mat | Emulsão RR-2C ( Araucária ) |  | 500 | 0.0015 | 0.34592 |  |  | 0 |  |  |  | 0 | 0 |  |  |  | 0 | 0
transporte |  | Brita |  | 20 | 0.015 | 0.19875 |  |  | 0 |  |  |  | 0 | 0 |  |  |  | 0 | 0
581100 | DER | TSD com Capa Selante - Tipo I-1 | 1 |  |  | 1.0634 | 9.9141 | 10.9774 | 13.92 | m2 |  |  | 0 | 0 |  | 0 | 0 | 0 | 0
173050 | DER mat | Emulsão RR-2C ( Araucária ) |  | 500 | 0.0031 | 0.71489 |  |  | 0 |  |  |  | 0 | 0 |  |  |  | 0 | 0
transporte |  | Brita |  | 20 | 0.0263 | 0.34847 |  |  | 0 |  |  |  | 0 | 0 |  |  |  | 0 | 0
582100 | DER | TSD com Capa Selante Tipo - I-2 | 1 |  |  | 1.1882 | 10.4864 | 11.6746 | 14.8 | m2 |  |  | 0 | 0 |  | 0 | 0 | 0 | 0
173050 | DER mat | Emulsão RR-2C ( Araucária ) |  | 500 | 0.0034 | 0.78407 |  |  | 0 |  |  |  | 0 | 0 |  |  |  | 0 | 0
transporte |  | Brita |  | 20 | 0.0305 | 0.40413 |  |  | 0 |  |  |  | 0 | 0 |  |  |  | 0 | 0
583100 | DER | TSD com Capa Selante - Tipo I-3 | 1 |  |  | 1.3639 | 11.2495 | 12.6134 | 15.99 | m2 |  |  | 0 | 0 |  | 0 | 0 | 0 | 0
173050 | DER mat | Emulsão RR-2C ( Araucária ) |  | 500 | 0.0038 | 0.87632 |  |  | 0 |  |  |  | 0 | 0 |  |  |  | 0 | 0
transporte |  | Brita |  | 20 | 0.0368 | 0.4876 |  |  | 0 |  |  |  | 0 | 0 |  |  |  | 0 | 0
584200 | DER | Trat.Sup.Tríplo ( TST ) Tipo I-4 | 1 |  |  | 1.1373 | 11.2756 | 12.4129 | 15.74 | m2 |  |  | 0 | 0 |  | 0 | 0 | 0 | 0
173050 | DER mat | Emulsão RR-2C ( Aruacária ) |  | 500 | 0.0033 | 0.76101 |  |  | 0 |  |  |  | 0 | 0 |  |  |  | 0 | 0
transporte |  | Brita |  | 20 | 0.0284 | 0.3763 |  |  | 0 |  |  |  | 0 | 0 |  |  |  | 0 | 0
585100 | DER | Trat.Sup.Tríplo ( TST ) Tipo I-5 | 1 |  |  | 1.3361 | 12.2295 | 13.5656 | 17.2 | m2 |  |  | 0 | 0 |  | 0 | 0 | 0 | 0
173050 | DER mat | Emulsão RR-2C ( Aruacária ) |  | 500 | 0.0038 | 0.87632 |  |  | 0 |  |  |  | 0 | 0 |  |  |  | 0 | 0
transporte |  | Brita |  | 20 | 0.0347 | 0.45978 |  |  | 0 |  |  |  | 0 | 0 |  |  |  | 0 | 0
586100 | DER | Trat.Sup.Tríplo ( TST ) Tipo I-6 | 1 |  |  | 1.5584 | 12.6111 | 14.1695 | 17.97 | m2 |  |  | 0 | 0 |  | 0 | 0 | 0 | 0
173050 | DER mat | Emulsão RR-2C ( Aruacária ) |  | 500 | 0.004 | 0.92244 |  |  | 0 |  |  |  | 0 | 0 |  |  |  | 0 | 0
transporte |  | Brita |  | 20 | 0.048 | 0.636 |  |  | 0 |  |  |  | 0 | 0 |  |  |  | 0 | 0
564000 | DER | Macadame Betuminoso c/ Emulsão RR-2C | 1 |  |  | 57.9763 | 319.6405 | 377.6168 | 478.82 | m3 |  |  | 0 | 0 |  | 0 | 0 | 0 | 0
173050 | DER mat | Emulsão RR-2C ( Aruacária ) |  | 500 | 0.125 | 28.8263 |  |  | 0 |  |  |  | 0 | 0 |  |  |  | 0 | 0
transporte |  | Brita |  | 20 | 2.2 | 29.15 |  |  | 0 |  |  |  | 0 | 0 |  |  |  | 0 | 0
564300 | DER | Macadame Betuminoso c/ CAP | 1 |  |  | 54.949 | 303.8827 | 358.8317 | 455 | m3 |  |  | 0 | 0 |  | 0 | 0 | 0 | 0
170500 | DER mat | CAP ( Araucária ) |  | 500 | 0.1 | 25.799 |  |  | 0 |  |  |  | 0 | 0 |  |  |  | 0 | 0
transporte |  | Brita |  | 20 | 2.2 | 29.15 |  |  | 0 |  |  |  | 0 | 0 |  |  |  | 0 | 0
563100 | DER | Capa Selante | 1 |  |  | 0.20805 | 1.6839 | 1.8919 | 2.4 | m2 |  |  | 0 | 0 |  | 0 | 0 | 0 | 0
173050 | DER mat | Emulsão RR-2C ( Araucária ) |  | 500 | 0.0005 | 0.11531 |  |  | 0 |  |  |  | 0 | 0 |  |  |  | 0 | 0
transporte |  | Brita |  | 20 | 0.007 | 0.09275 |  |  | 0 |  |  |  | 0 | 0 |  |  |  | 0 | 0
534000 | DER | Pré-Misturado a Frio (aberto) | 1 |  |  | 50.3708 | 264.6009 | 314.9717 | 399.38 | m3 |  |  | 0 | 0 |  | 0 | 0 | 0 | 0
173020 | DER mat | Emulsão RM-2C ( Araucária ) |  | 500 | 0.08 | 18.4488 |  |  | 0 |  |  |  | 0 | 0 |  |  |  | 0 | 0
transporte |  | Brita ( usina ) |  |  | 2.02 | 0 |  |  | 0 |  |  |  | 0 | 0 |  |  |  | 0 | 0
transporte |  | Massa |  | 20 | 2.2 | 31.922 |  |  | 0 |  |  |  | 0 | 0 |  |  |  | 0 | 0
534300 | DER | Pré-Misturado a Frio (Semi-Denso) - DER | 1 |  |  | 57.2891 | 328.4213 | 385.7104 | 489.08 | m3 |  |  | 0 | 0 |  | 0 | 0 | 0 | 0
173020 | DER mat | Emulsão RM-2C ( Araucária ) |  | 500 | 0.11 | 25.3671 |  |  | 0 |  |  |  | 0 | 0 |  |  |  | 0 | 0
transporte |  | Brita ( usina ) |  |  | 2.09 | 0 |  |  | 0 |  |  |  | 0 | 0 |  |  |  | 0 | 0
transporte |  | Massa |  | 20 | 2.2 | 31.922 |  |  | 0 |  |  |  | 0 | 0 |  |  |  | 0 | 0
534300A | DER/dnit | Pré-Misturado a Frio (Semi-Denso) - DNIT | 1 |  |  | 91.1059 | 427.4717 | 518.5776 | 657.56 | m3 |  |  | 0 | 0 |  | 0 | 0 | 0 | 0
173020 | DER mat | Emulsão RM-2C ( Araucária ) |  | 500 | 0.14 | 32.2854 |  |  | 0 |  |  |  | 0 | 0 |  |  |  | 0 | 0
transporte |  | Areia ( usina ) |  | 180 | 0.27 | 25.4475 |  |  | 0 |  |  |  | 0 | 0 |  |  |  | 0 | 0
transporte |  | Brita ( usina ) |  |  | 1.89 | 0 |  |  | 0 |  |  |  | 0 | 0 |  |  |  | 0 | 0
transporte |  | Massa |  | 20 | 2.3 | 33.373 |  |  | 0 |  |  |  | 0 | 0 |  |  |  | 0 | 0
570300 | DER | Pré-Misturado a Quente (Quantidade menor que 10000 toneladas) | 1 |  |  | 26.3593 | 197.8291 | 224.1884 | 284.27 | ton |  |  | 0 | 0 |  | 0 | 0 | 0 | 0
170500 | DER mat | CAP ( Araucária ) |  | 500 | 0.04 | 10.3196 |  |  | 0 |  |  |  | 0 | 0 |  |  |  | 0 | 0
transporte |  | Cal Hidratada CH-1 |  | 180 | 0.015 | 1.0297 |  |  | 0 |  |  |  | 0 | 0 |  |  |  | 0 | 0
transporte |  | Brita ( usina ) |  |  | 0.945 | 0 |  |  | 0 |  |  |  | 0 | 0 |  |  |  | 0 | 0
transporte |  | Massa |  | 20 | 1 | 15.01 |  |  | 0 |  |  |  | 0 | 0 |  |  |  | 0 | 0
570310 | DER | Pré-Misturado a Quente (Quantidade maior que 10000 toneladas) | 1 |  |  | 26.3593 | 185.3291 | 211.6884 | 268.42 | ton |  |  | 0 | 0 |  | 0 | 0 | 0 | 0
170500 | DER mat | CAP ( Araucária ) |  | 500 | 0.04 | 10.3196 |  |  | 0 |  |  |  | 0 | 0 |  |  |  | 0 | 0
transporte |  | Cal Hidratada CH-1 |  | 180 | 0.015 | 1.0297 |  |  | 0 |  |  |  | 0 | 0 |  |  |  | 0 | 0
transporte |  | Brita ( usina ) |  |  | 0.945 | 0 |  |  | 0 |  |  |  | 0 | 0 |  |  |  | 0 | 0
transporte |  | Massa |  | 20 | 1 | 15.01 |  |  | 0 |  |  |  | 0 | 0 |  |  |  | 0 | 0
570000 | DER | CBUQ (Quantidade menor que 10000 toneladas) | 1 |  |  | 70.0472 | 238.2209 | 308.2681 | 390.88 | ton | 103.95 | 390.89 | 40631.98 | 40633.02 |  | 103.95 | 390.89 | 40631.98 | 40633.02 |  | x | x | x | x
170500 | DER mat | CAP ( Araucária ) |  | 550 | 0.057 | 16.0449 |  |  | 0 |  |  |  | 0 | 0 |  |  |  | 0 | 0 |  | xx | x | x
transporte |  | Areia |  | 270 | 0.1 | 13.925 |  |  | 0 |  |  |  | 0 | 0 |  |  |  | 0 | 0 |  | xx | x | x
transporte |  | Cal Hidratada CH-1 |  | 530 | 0.015 | 2.8672 |  |  | 0 |  |  |  | 0 | 0 |  |  |  | 0 | 0 |  | xx | x | x
transporte |  | Brita ( usina ) |  |  | 0.828 | 0 |  |  | 0 |  |  |  | 0 | 0 |  |  |  | 0 | 0 |  | xx | x | x
transporte |  | Massa |  | 62.4 | 1 | 37.21 |  |  | 0 |  |  |  | 0 | 0 |  |  |  | 0 | 0 |  | xx | x | x
570400 | DER | CBUQ (Quantidade maior que 10000 toneladas) | 1 |  |  | 70.0472 | 227.4609 | 297.5081 | 377.24 | ton |  | 0 | 0 | 0 |  | 0 | 0 | 0 | 0
170500 | DER mat | CAP ( Araucária ) |  | 550 | 0.057 | 16.0449 |  |  | 0 |  |  |  | 0 | 0 |  |  |  | 0 | 0
transporte |  | Areia |  | 270 | 0.1 | 13.925 |  |  | 0 |  |  |  | 0 | 0 |  |  |  | 0 | 0
transporte |  | Cal Hidratada CH-1 |  | 530 | 0.015 | 2.8672 |  |  | 0 |  |  |  | 0 | 0 |  |  |  | 0 | 0
transporte |  | Brita ( usina ) |  |  | 0.828 | 0 |  |  | 0 |  |  |  | 0 | 0 |  |  |  | 0 | 0
transporte |  | Massa |  | 62.4 | 1 | 37.21 |  |  | 0 |  |  |  | 0 | 0 |  |  |  | 0 | 0
570360 | DER | CBUQ c/ asfalto modificado p/ polímero SBS(60/85) | 1 |  |  | 43.3981 | 312.5583 | 355.9564 | 451.35 | ton |  |  | 0 | 0 |  | 0 | 0 | 0 | 0
170550 | DER mat | CAP ( Araucária ) |  | 500 | 0.063 | 16.2534 |  |  | 0 |  |  |  | 0 | 0 |  |  |  | 0 | 0
transporte |  | Areia |  | 180 | 0.1 | 9.425 |  |  | 0 |  |  |  | 0 | 0 |  |  |  | 0 | 0
transporte |  | Cal Hidratada CH-1 |  | 500 | 0.015 | 2.7098 |  |  | 0 |  |  |  | 0 | 0 |  |  |  | 0 | 0
transporte |  | Brita ( usina ) |  |  | 0.822 | 0 |  |  | 0 |  |  |  | 0 | 0 |  |  |  | 0 | 0
transporte |  | Massa |  | 20 | 1 | 15.01 |  |  | 0 |  |  |  | 0 | 0 |  |  |  | 0 | 0
570350 | DER | CBUQ c/ asfalto com BORRACHA | 1 |  |  | 43.3981 | 268.9179 | 312.316 | 396.02 | ton |  |  | 0 | 0 |  | 0 | 0 | 0 | 0
170600 | DER mat | CAP ( Araucária ) |  | 500 | 0.063 | 16.2534 |  |  | 0 |  |  |  | 0 | 0 |  |  |  | 0 | 0
transporte |  | Areia |  | 180 | 0.1 | 9.425 |  |  | 0 |  |  |  | 0 | 0 |  |  |  | 0 | 0
transporte |  | Cal Hidratada CH-1 |  | 500 | 0.015 | 2.7098 |  |  | 0 |  |  |  | 0 | 0 |  |  |  | 0 | 0
transporte |  | Brita ( usina ) |  |  | 0.822 | 0 |  |  | 0 |  |  |  | 0 | 0 |  |  |  | 0 | 0
transporte |  | Massa |  | 20 | 1 | 15.01 |  |  | 0 |  |  |  | 0 | 0 |  |  |  | 0 | 0
505000 | DER | Frezagem Contínua a Frio |  | 20 | 2.4 | 31.8 | 148.34 | 180.14 | 228.42 | m3 |  |  | 0 | 0 |  | 0 | 0 | 0 | 0
505100 | DER | Frezagem Descontínua a Frio |  | 20 | 2.4 | 31.8 | 167.99 | 199.79 | 253.33 | m3 |  |  | 0 | 0 |  | 0 | 0 | 0 | 0
SERVIÇOS EXTRAS - REVESTIMENTO
[9 empty] | 0 |  |  |  | 0 | 0 |  | 0 | 0 | 0 | 0
[9 empty] | 0 |  |  |  | 0 | 0 |  | 0 | 0 | 0 | 0
[9 empty] | 0 |  |  |  | 0 | 0 |  | 0 | 0 | 0 | 0
[9 empty] | 0 |  |  |  | 0 | 0 |  | 0 | 0 | 0 | 0
[9 empty] | 0 |  |  |  | 0 | 0 |  | 0 | 0 | 0 | 0
[9 empty] | 0 |  |  |  | 0 | 0 |  | 0 | 0 | 0 | 0
[9 empty] | 0 |  |  |  | 0 | 0 |  | 0 | 0 | 0 | 0
[9 empty] | 0 |  |  |  | 0 | 0 |  | 0 | 0 | 0 | 0
[9 empty] | 0 |  |  |  | 0 | 0 |  | 0 | 0 | 0 | 0
[9 empty] | 0 |  |  |  | 0 | 0 |  | 0 | 0 | 0 | 0
[9 empty] | 0 |  |  |  | 0 | 0 |  | 0 | 0 | 0 | 0
[9 empty] | 0 |  |  |  | 0 | 0 |  | 0 | 0 | 0 | 0
[9 empty] | 0 |  |  |  | 0 | 0 |  | 0 | 0 | 0 | 0
[9 empty] | 0 |  |  |  | 0 | 0 |  | 0 | 0 | 0 | 0
[9 empty] | 0 |  |  |  | 0 | 0 |  | 0 | 0 | 0 | 0
[9 empty] | 0 |  |  |  | 0 | 0 |  | 0 | 0 | 0 | 0
[9 empty] | 0 |  |  |  | 0 | 0 |  | 0 | 0 | 0 | 0
[9 empty] | 0 |  |  |  | 0 | 0 |  | 0 | 0 | 0 | 0
[9 empty] | 0 |  |  |  | 0 | 0 |  | 0 | 0 | 0 | 0
[9 empty] | 0 |  |  |  | 0 | 0 |  | 0 | 0 | 0 | 0
[9 empty] | 0 |  |  |  | 0 | 0 |  | 0 | 0 | 0 | 0
[9 empty] | 0 |  |  |  | 0 | 0 |  | 0 | 0 | 0 | 0
[9 empty] | 0 |  |  |  | 0 | 0 |  | 0 | 0 | 0 | 0
[9 empty] | 0 |  |  |  | 0 | 0 |  | 0 | 0 | 0 | 0
[9 empty] | 0 |  |  |  | 0 | 0 |  | 0 | 0 | 0 | 0
5 |  | MEIO-FIO E SARJETA | [12 empty] | 1903.88 |  |  |  |  | 1903.88 | x | x | x | x
85335 | SEIL | Remoção de Meio-Fio |  |  |  |  | 7.75 | 7.75 | 9.83 | m |  |  | 0 | 0 |  | 0 | 0 | 0 | 0
85335A | SEIL | Remoção e Recolocação de Meio-Fio |  |  |  |  | 11.533 | 11.533 | 14.62 | m |  |  | 0 | 0 |  | 0 | 0 | 0 | 0
535200 | DER | Cordão Lateral p/ Pedras Irregulares |  |  |  |  | 8.54 | 8.113 | 10.29 | m |  |  | 0 | 0 |  | 0 | 0 | 0 | 0
810100 | DER | Meio-Fio com Sarjeta DER - Tipo 1 - (0,103 m3) - Moldado "in loco" |  |  |  | 15.8579 | 45.9 | 61.7579 | 78.31 | m |  |  | 0 | 0 |  | 0 | 0 | 0 | 0
transporte |  | Cimento |  | 500 | 0.0278 | 5.0221 |  |  | 0 |  |  |  | 0 | 0 |  |  |  | 0 | 0
transporte |  | Areia |  | 180 | 0.0989 | 9.3213 |  |  | 0 |  |  |  | 0 | 0 |  |  |  | 0 | 0
transporte |  | Brita |  | 20 | 0.1143 | 1.5145 |  |  | 0 |  |  |  | 0 | 0 |  |  |  | 0 | 0
810050 | DER | Meio-Fio com Sarjeta DER - Tipo 1 - (0,103 m3) - Pré-Moldado |  | 0 | 0.2409 | 0.30112 | 73.37 | 73.6711 | 93.41 | m |  | 0 | 0 | 0 |  | 0 | 0 | 0 | 0
810200 | DER | Meio-Fio com Sarjeta DER - Tipo 2 - (0,042 m3) - Moldado "in loco" |  |  |  | 6.4571 | 19.92 | 26.3771 | 33.45 | m |  |  | 0 | 0 |  | 0 | 0 | 0 | 0
transporte |  | Cimento |  | 500 | 0.0113 | 2.0413 | [6 empty] | 0 | 0 |  |  |  | 0 | 0
transporte |  | Areia |  | 180 | 0.0403 | 3.7983 |  |  | 0 |  |  |  | 0 | 0 |  |  |  | 0 | 0
transporte |  | Brita |  | 20 | 0.0466 | 0.61745 |  |  | 0 |  |  |  | 0 | 0 |  |  |  | 0 | 0
810150 | DER | Meio-Fio com Sarjeta DER - Tipo 2 - (0,042 m3) - Pré-Moldado |  |  | 0.0982 | 0.12275 | 34 | 34.1228 | 43.27 | m | 44 | 43.27 | 1903.88 | 1903.88 |  | 44 | 43.27 | 1903.88 | 1903.88 |  | X | x | x | x
810700 | DER | Meio-Fio c/Sarjeta (rebaixado) DER-Tipo 7-(0,031 m3) - Moldado "in loco" |  |  |  | 4.7819 | 16.35 | 21.1319 | 26.8 | m |  |  | 0 | 0 |  | 0 | 0 | 0 | 0
transporte |  | Cimento |  | 500 | 0.0084 | 1.5175 | [6 empty] | 0 | 0 |  |  |  | 0 | 0
transporte |  | Areia |  | 180 | 0.0298 | 2.8087 |  |  | 0 |  |  |  | 0 | 0 |  |  |  | 0 | 0
transporte |  | Brita |  | 20 | 0.0344 | 0.4558 |  |  | 0 |  |  |  | 0 | 0 |  |  |  | 0 | 0
810650 | DER | Meio-Fio com Sarjeta DER - Tipo 7 - (0,031 m3) - Pré-Moldado |  | 10 | 0.0726 | 0.52635 | 28.7 | 29.2264 | 37.06 | m |  |  | 0 | 0 |  | 0 | 0 | 0 | 0
810300 | DER | Meio-Fio Símples DER - Tipo 3 - (0,034 m3) - Moldado "in loco" |  |  |  | 5.2341 | 15.7 | 20.9341 | 26.54 | m |  |  | 0 | 0 |  | 0 | 0 | 0 | 0
transporte |  | Cimento |  | 500 | 0.0092 | 1.662 | [6 empty] | 0 | 0 |  |  |  | 0 | 0
transporte |  | Areia |  | 180 | 0.0326 | 3.0725 |  |  | 0 |  |  |  | 0 | 0 |  |  |  | 0 | 0
transporte |  | Brita |  | 20 | 0.0377 | 0.49952 |  |  | 0 |  |  |  | 0 | 0 |  |  |  | 0 | 0
810250 | DER | Meio-Fio com Sarjeta DER - Tipo 3 - (0,034 m3) - Pré-Moldado |  |  | 0.0795 | 0.099375 | 28.05 | 28.1494 | 35.69 | m |  |  | 0 | 0 |  | 0 | 0 | 0 | 0
810400 | DER | Meio-Fio Símples DER - Tipo 4 - (0,072 m3) - Moldado "in loco" |  |  |  | 11.076 | 29.08 | 40.156 | 50.92 | m |  |  | 0 | 0 |  | 0 | 0 | 0 | 0
transporte |  | Cimento |  | 500 | 0.0194 | 3.5046 | [6 empty] | 0 | 0 |  |  |  | 0 | 0
transporte |  | Areia |  | 180 | 0.0691 | 6.5127 |  |  | 0 |  |  |  | 0 | 0 |  |  |  | 0 | 0
transporte |  | Brita |  | 20 | 0.0799 | 1.0587 |  |  | 0 |  |  |  | 0 | 0 |  |  |  | 0 | 0
810350 | DER | Meio-Fio com Sarjeta DER - Tipo 4 - (0,072 m3) - Pré-Moldado |  | 10 | 0.1684 | 1.2209 | 45.01 | 46.2309 | 58.62 | m |  |  | 0 | 0 |  | 0 | 0 | 0 | 0
SERVIÇOS EXTRAS - MEIO-FIO E SARJETA
[9 empty] | 0 |  |  |  | 0 | 0 |  | 0 | 0 | 0 | 0
[9 empty] | 0 |  |  |  | 0 | 0 |  | 0 | 0 | 0 | 0
[9 empty] | 0 |  |  |  | 0 | 0 |  | 0 | 0 | 0 | 0
[9 empty] | 0 |  |  |  | 0 | 0 |  | 0 | 0 | 0 | 0
[9 empty] | 0 |  |  |  | 0 | 0 |  | 0 | 0 | 0 | 0
[9 empty] | 0 |  |  |  | 0 | 0 |  | 0 | 0 | 0 | 0
[9 empty] | 0 |  |  |  | 0 | 0 |  | 0 | 0 | 0 | 0
[9 empty] | 0 |  |  |  | 0 | 0 |  | 0 | 0 | 0 | 0
[9 empty] | 0 |  |  |  | 0 | 0 |  | 0 | 0 | 0 | 0
[9 empty] | 0 |  |  |  | 0 | 0 |  | 0 | 0 | 0 | 0
[9 empty] | 0 |  |  |  | 0 | 0 |  | 0 | 0 | 0 | 0
[9 empty] | 0 |  |  |  | 0 | 0 |  | 0 | 0 | 0 | 0
[9 empty] | 0 |  |  |  | 0 | 0 |  | 0 | 0 | 0 | 0
[9 empty] | 0 |  |  |  | 0 | 0 |  | 0 | 0 | 0 | 0
[9 empty] | 0 |  |  |  | 0 | 0 |  | 0 | 0 | 0 | 0
[9 empty] | 0 |  |  |  | 0 | 0 |  | 0 | 0 | 0 | 0
[9 empty] | 0 |  |  |  | 0 | 0 |  | 0 | 0 | 0 | 0
[9 empty] | 0 |  |  |  | 0 | 0 |  | 0 | 0 | 0 | 0
[9 empty] | 0 |  |  |  | 0 | 0 |  | 0 | 0 | 0 | 0
[9 empty] | 0 |  |  |  | 0 | 0 |  | 0 | 0 | 0 | 0
[9 empty] | 0 |  |  |  | 0 | 0 |  | 0 | 0 | 0 | 0
[9 empty] | 0 |  |  |  | 0 | 0 |  | 0 | 0 | 0 | 0
[9 empty] | 0 |  |  |  | 0 | 0 |  | 0 | 0 | 0 | 0
[9 empty] | 0 |  |  |  | 0 | 0 |  | 0 | 0 | 0 | 0
[9 empty] | 0 |  |  |  | 0 | 0 |  | 0 | 0 | 0 | 0
6 |  | PAISAGISMO / URBANISMO | [12 empty] | 0 |  |  |  |  | 0
810250A | DER | Fincadinha de concreto - (9x19x39cm-0,0171m3/m) |  | 0 |  | 0 | 14.1075 | 14.1075 | 17.89 | m |  |  | 0 | 0 |  | 0 | 0 | 0 | 0
810250B | DER | Fincadinha de concreto - (5x22,5x45cm-0,01125m3/m) |  | 0 |  |  | 9.2812 | 9.2812 | 11.77 | m |  |  | 0 | 0 |  | 0 | 0 | 0 | 0
810250C | DER | Fincadinha de concreto moldada in loco- (7x20cm-0,014m3/m) |  | 0 |  |  | 11.55 | 11.55 | 14.65 | m |  |  | 0 | 0 |  | 0 | 0 | 0 | 0
PAI-17 | PM curitiba | Fincadinha de Granito - (8x15cm-0,012m3/m) |  | 0 |  |  | 28.4954 | 28.4954 | 36.13 | m |  |  | 0 | 0 |  | 0 | 0 | 0 | 0
606700 | DER | Demolição de Concreto Símples (calçadas e outros) |  | 0 |  | 0 | 94.29 | 94.29 | 119.56 | m3 |  |  | 0 | 0 |  | 0 | 0 | 0 | 0
606600 | DER | Demolição de Concreto Armado |  | 0 |  | 0 | 198.35 | 198.35 | 251.51 | m3 |  |  | 0 | 0 |  | 0 | 0 | 0 | 0
72961 | SEIL | Regularização e Compactação p/ assentamento de calçadas/lajotas/blocos |  | 0 |  | 0 | 1.19 | 1.19 | 1.51 | m2 |  |  | 0 | 0 |  | 0 | 0 | 0 | 0
605000 | DER | Lastro de Concreto Simples (calçadas e outros) |  |  |  | 147.1295 | 294.37 | 441.4995 | 559.82 | m3 |  |  | 0 | 0 |  | 0 | 0 | 0 | 0
transporte |  | Cimento |  | 500 | 0.18 | 32.517 |  |  | 0 |  |  |  | 0 | 0 |  |  |  | 0 | 0
transporte |  | Areia |  | 180 | 1.06 | 99.905 |  |  | 0 |  |  |  | 0 | 0 |  |  |  | 0 | 0
transporte |  | Brita |  | 20 | 1.11 | 14.7075 |  |  | 0 |  |  |  | 0 | 0 |  |  |  | 0 | 0
532500 | DER | Colchão de Areia (calçadas e outros) |  | 20 | 1.73 | 22.9225 | 63.64 | 82.2344 | 104.27 | m3 |  |  | 0 | 0 |  | 0 | 0 | 0 | 0
516000 | DER | Colchão de Brita/Pó de Pedra (calçamentos) |  | 20 | 1.5 | 19.875 | 61.94 | 61.3612 | 77.81 | m3 |  |  | 0 | 0 |  | 0 | 0 | 0 | 0
532600 | DER | Colchão de Argila/Saibro/mat. de Jazida |  | 15 | 1.875 | 19.2188 | 12.1333 | 31.3521 | 39.75 | m3 |  |  | 0 | 0 |  | 0 | 0 | 0 | 0
601100 | DER | Apiloamento Manual (calçadas e outros) |  |  |  | 0 | 38.89 | 38.89 | 49.31 | m3 |  |  | 0 | 0 |  | 0 | 0 | 0 | 0
602100 | DER | Formas de madeira compensada resinada |  |  |  | 0 | 70.16 | 70.16 | 88.96 | m2 |  |  | 0 | 0 |  | 0 | 0 | 0 | 0
603000 | DER | Aço CA-50 Dobr. e Colocação |  |  |  | 0 | 10.2 | 10.2 | 12.93 | kg |  |  | 0 | 0 |  | 0 | 0 | 0 | 0
603300 | DER | Aço CA-60 Dobr. e Colocação |  |  |  | 0 | 10.5 | 10.5 | 13.31 | kg |  |  | 0 | 0 |  | 0 | 0 | 0 | 0
605000 | DER | Calçada Concreto ( e = 5,00 cm ) |  |  |  | 6.7018 | 19.4165 | 26.1183 | 33.12 | m2 |  |  | 0 | 0 |  | 0 | 0 | 0 | 0
transporte |  | Cimento |  | 545 | 0.18 | 35.352 |  |  | 0 |  |  |  | 0 | 0 |  |  |  | 0 | 0
transporte |  | Areia |  | 160 | 1.06 | 89.305 |  |  | 0 |  |  |  | 0 | 0 |  |  |  | 0 | 0
transporte |  | Brita |  | 12 | 1.11 | 9.3795 |  |  | 0 |  |  |  | 0 | 0 |  |  |  | 0 | 0
605000 | DER | Calçada Concreto ( e = 6,00 cm ) |  |  |  | 8.0422 | 23.0618 | 31.104 | 39.44 | m2 |  |  | 0 | 0 |  | 0 | 0 | 0 | 0
transporte |  | Cimento |  | 545 | 0.18 | 35.352 |  |  | 0 |  |  |  | 0 | 0 |  |  |  | 0 | 0
transporte |  | Areia |  | 160 | 1.06 | 89.305 |  |  | 0 |  |  |  | 0 | 0 |  |  |  | 0 | 0
transporte |  | Brita |  | 12 | 1.11 | 9.3795 |  |  | 0 |  |  |  | 0 | 0 |  |  |  | 0 | 0
605000 | DER | Calçada Concreto ( e = 7,00 cm ) |  |  |  | 9.3826 | 26.7071 | 36.0897 | 45.76 | m2 |  |  | 0 | 0 |  | 0 | 0 | 0 | 0
transporte |  | Cimento |  | 545 | 0.18 | 35.352 |  |  | 0 |  |  |  | 0 | 0 |  |  |  | 0 | 0
transporte |  | Areia |  | 160 | 1.06 | 89.305 |  |  | 0 |  |  |  | 0 | 0 |  |  |  | 0 | 0
transporte |  | Brita |  | 12 | 1.11 | 9.3795 |  |  | 0 |  |  |  | 0 | 0 |  |  |  | 0 | 0
605000 | DER | Calçada Concreto ( e = 8,00 cm ) |  |  |  | 10.7229 | 30.3524 | 41.0753 | 52.08 | m2 |  |  | 0 | 0 |  | 0 | 0 | 0 | 0
transporte |  | Cimento |  | 545 | 0.18 | 35.352 |  |  | 0 |  |  |  | 0 | 0 |  |  |  | 0 | 0
transporte |  | Areia |  | 160 | 1.06 | 89.305 |  |  | 0 |  |  |  | 0 | 0 |  |  |  | 0 | 0
transporte |  | Brita |  | 12 | 1.11 | 9.3795 |  |  | 0 |  |  |  | 0 | 0 |  |  |  | 0 | 0
511000 | DER | Regularização e Compactação SAF- 100% PI - Passeio com Pavimento | 1 | 0 |  | 0 | 2.89 | 2.89 | 3.66 | m2 |  |  | 0 | 0 |  | 0 | 0 | 0 | 0
511100 | DER | Regularização e Compactação 100% PN - Passeio com Pavimento | 1 | 0 | 0 | 0 | 2.38 | 2.38 | 3.02 | m2 |  |  | 0 | 0 |  | 0 | 0 | 0 | 0
411000 | DER | Aterro c/ mat. do canteiro (escav 1ª CAT+transp+compact) - Passeio | 1 | 1 |  |  | 10.768 | 10.768 | 13.65 | m3 |  |  | 0 | 0 |  | 0 | 0 | 0 | 0
520100 | DER | Aterro c/ mat. de jazida (escav 1ª CAT+transp+compact) - Passeio | 1 | 15 | 1.875 | 19.2188 | 9.438 | 28.6567 | 36.34 | m3 |  |  | 0 | 0 |  | 0 | 0 | 0 | 0
533500 | DER | Refôrço do Subleito c/ mat. de 1ª Cat (solos-argila e assemelhados) | 1 | 15 | 1.95 | 19.9875 | 16.73 | 36.7175 | 46.56 | m3 |  |  | 0 | 0 |  | 0 | 0 | 0 | 0
533100 | DER | Refôrço do Subleito c/ mat. de 2ª Cat (saibro-moledo-cascalho) passeio | 1 | 15 | 2.1 | 21.525 | 19.52 | 41.045 | 52.05 | m3 |  |  | 0 | 0 |  | 0 | 0 | 0 | 0
533100 | DER | Solo estabilizado 2ª categoria - Passeio | 1 | 15 | 1.95 | 19.9875 | 19.52 | 39.5075 | 50.1 | m3 |  |  | 0 | 0 |  | 0 | 0 | 0 | 0
530200 | DER | Bica Corrida - Passeio | 1 | 20 | 2.2 | 29.15 | 66.12 | 80.9795 | 102.68 | m3 |  |  | 0 | 0 |  | 0 | 0 | 0 | 0
PAV-2 | PM curitiba | Saibro CBR>=20 (Base ou Sub-Base) - passeio | 1 | 20 | 1.95 | 25.8375 | 21.5856 | 47.4231 | 60.13 | m3 |  |  | 0 | 0 |  | 0 | 0 | 0 | 0
PAV-3 | PM curitiba | Moledo CBR>=20(Base ou Sub-Base) -passeio | 1 | 20 | 2.1 | 27.825 | 23.8365 | 51.6615 | 65.51 | m3 |  |  | 0 | 0 |  | 0 | 0 | 0 | 0
530200 | DER | Brita 4A - passeio | 1 | 20 | 2.2 | 29.15 | 66.12 | 80.9795 | 102.68 | m3 |  |  | 0 | 0 |  | 0 | 0 | 0 | 0
A | DER | Brita Graduada - Passeio | 1 | 20 | 2.4 | 34.824 | 86.75 | 103.3379 | 131.03 | m3 |  |  | 0 | 0 |  | 0 | 0 | 0 | 0
560100C | DER | Imprimação com Emulsão RR 1C ( Araucária ) |  | 500 | 0.0012 | 0.27673 | 2.4218 | 2.6985 | 3.42 | m2 |  |  | 0 | 0 |  | 0 | 0 | 0 | 0
560100D | DER | Imprimação com Emulsão EAI ( Araucária ) |  | 500 | 0.0011 | 0.25367 | 2.996 | 3.2497 | 4.12 | m2 |  |  | 0 | 0 |  | 0 | 0 | 0 | 0
560400 | DER | Imprimação com CM-30 ( Araucária ) - Passeio | 1 | 500 | 0.0012 | 0.27673 | 4.1547 | 4.4314 | 5.62 | m2 |  |  | 0 | 0 |  | 0 | 0 | 0 | 0
561100 | DER | Pintura de ligação com RR-1C ( Araucária ) - Passeio | 1 | 500 | 0.0005 | 0.11531 | 1.0766 | 1.1919 | 1.51 | m2 |  |  | 0 | 0 |  | 0 | 0 | 0 | 0
563100 | DER | Capa Selante - Passeio | 1 |  |  | 0.20805 | 1.6839 | 1.8919 | 2.4 | m2 |  |  | 0 | 0 |  | 0 | 0 | 0 | 0
173050 |  | Emulsão RR-2C ( Araucária ) |  | 500 | 0.0005 | 0.11531 |  |  | 0 |  |  |  | 0 | 0 |  |  |  | 0 | 0
transporte |  | Brita |  | 20 | 0.007 | 0.09275 |  |  | 0 |  |  |  | 0 | 0 |  |  |  | 0 | 0
534000 | DER | Pré-Misturado a Frio (aberto) | 1 |  |  | 50.3708 | 264.6009 | 314.9717 | 399.38 | m3 |  |  | 0 | 0 |  | 0 | 0 | 0 | 0
173020 |  | Emulsão RM-2C ( Araucária ) |  | 500 | 0.08 | 18.4488 |  |  | 0 |  |  |  | 0 | 0 |  |  |  | 0 | 0
transporte |  | Brita ( usina ) |  |  | 2.02 | 0 |  |  | 0 |  |  |  | 0 | 0 |  |  |  | 0 | 0
transporte |  | Massa |  | 20 | 2.2 | 31.922 |  |  | 0 |  |  |  | 0 | 0 |  |  |  | 0 | 0
534300 | DER | Pré-Misturado a Frio (Semi-Denso) - DER | 1 |  |  | 57.2891 | 328.4213 | 385.7104 | 489.08 | m3 |  |  | 0 | 0 |  | 0 | 0 | 0 | 0
173020 |  | Emulsão RM-2C ( Araucária ) |  | 500 | 0.11 | 25.3671 |  |  | 0 |  |  |  | 0 | 0 |  |  |  | 0 | 0
transporte |  | Brita ( usina ) |  |  | 2.09 | 0 |  |  | 0 |  |  |  | 0 | 0 |  |  |  | 0 | 0
transporte |  | Massa |  | 20 | 2.2 | 31.922 |  |  | 0 |  |  |  | 0 | 0 |  |  |  | 0 | 0
53430a | DER | Pré-Misturado a Frio (Semi-Denso) - DNIT | 1 |  |  | 91.1059 | 427.4717 | 518.5776 | 657.56 | m3 |  |  | 0 | 0 |  | 0 | 0 | 0 | 0
173020 |  | Emulsão RM-2C ( Araucária ) |  | 500 | 0.14 | 32.2854 |  |  | 0 |  |  |  | 0 | 0 |  |  |  | 0 | 0
transporte |  | Areia ( usina ) |  | 180 | 0.27 | 25.4475 |  |  | 0 |  |  |  | 0 | 0 |  |  |  | 0 | 0
transporte |  | Brita ( usina ) |  |  | 1.89 | 0 |  |  | 0 |  |  |  | 0 | 0 |  |  |  | 0 | 0
transporte |  | Massa |  | 20 | 2.3 | 33.373 |  |  | 0 |  |  |  | 0 | 0 |  |  |  | 0 | 0
570300 | DER | Pré-Misturado a Quente (Quantidade menor que 10000 toneladas) | 1 |  |  | 26.3593 | 197.8291 | 224.1884 | 284.27 | ton |  |  | 0 | 0 |  | 0 | 0 | 0 | 0
170500 |  | CAP ( Araucária ) |  | 500 | 0.04 | 10.3196 |  |  | 0 |  |  |  | 0 | 0 |  |  |  | 0 | 0
transporte |  | Cal Hidratada CH-1 |  | 180 | 0.015 | 1.0297 |  |  | 0 |  |  |  | 0 | 0 |  |  |  | 0 | 0
transporte |  | Brita ( usina ) |  |  | 0.945 | 0 |  |  | 0 |  |  |  | 0 | 0 |  |  |  | 0 | 0
transporte |  | Massa |  | 20 | 1 | 15.01 |  |  | 0 |  |  |  | 0 | 0 |  |  |  | 0 | 0
570310 | DER | Pré-Misturado a Quente (Quantidade maior que 10000 toneladas) | 1 |  |  | 26.3593 | 185.3291 | 211.6884 | 268.42 | ton |  |  | 0 | 0 |  | 0 | 0 | 0 | 0
transporte |  | CAP ( Araucária ) |  | 500 | 0.04 | 10.3196 |  |  | 0 |  |  |  | 0 | 0 |  |  |  | 0 | 0
transporte |  | Cal Hidratada CH-1 |  | 180 | 0.015 | 1.0297 |  |  | 0 |  |  |  | 0 | 0 |  |  |  | 0 | 0
transporte |  | Brita ( usina ) |  |  | 0.945 | 0 |  |  | 0 |  |  |  | 0 | 0 |  |  |  | 0 | 0
transporte |  | Massa |  | 20 | 1 | 15.01 |  |  | 0 |  |  |  | 0 | 0 |  |  |  | 0 | 0
570000 | DER | CBUQ (Quantidade menor que 10000 toneladas) - Passeio | 1 |  |  | 41.8502 | 238.2209 | 280.0711 | 355.13 | ton |  |  | 0 | 0 |  | 0 | 0 | 0 | 0
170500 |  | CAP ( Araucária ) |  | 500 | 0.057 | 14.7054 |  |  | 0 |  |  |  | 0 | 0 |  |  |  | 0 | 0
transporte |  | Areia |  | 180 | 0.1 | 9.425 |  |  | 0 |  |  |  | 0 | 0 |  |  |  | 0 | 0
transporte |  | Cal Hidratada CH-1 |  | 500 | 0.015 | 2.7098 |  |  | 0 |  |  |  | 0 | 0 |  |  |  | 0 | 0
transporte |  | Brita ( usina ) |  |  | 0.828 | 0 |  |  | 0 |  |  |  | 0 | 0 |  |  |  | 0 | 0
transporte |  | Massa |  | 20 | 1 | 15.01 |  |  | 0 |  |  |  | 0 | 0 |  |  |  | 0 | 0
521450 | DER | Pedra Irregular - sem colchão - Passeio |  | 20 | 0.3 | 3.975 | 19.93 | 23.905 | 30.31 | m2 |  |  | 0 | 0 |  | 0 | 0 | 0 | 0
80000B | DER | Cordão Lateral p/ Pedras Irregulares - Passeio |  | 20 | 0.077 | 1.0202 | 8.54 | 9.5602 | 12.12 | m |  |  | 0 | 0 |  | 0 | 0 | 0 | 0
80000C | DER | Retirada de Pedras Irregulares - Passeio |  |  |  |  | 5.7734 | 5.7734 | 7.32 | m2 |  |  | 0 | 0 |  | 0 | 0 | 0 | 0
80000C | DER | Retirada e Reassentamento de Pedras Irregulares - Passeio |  |  |  |  | 10.192 | 10.192 | 12.92 | m2 |  |  | 0 | 0 |  | 0 | 0 | 0 | 0
535000 | DER | Paralelepípedos Regulares - Passeio |  | 20 | 0.272 | 3.604 | 71.29 | 63.6599 | 80.72 | m2 |  |  | 0 | 0 |  | 0 | 0 | 0 | 0
86300A | DER | Lajotas de Concreto e=4cm - sem colchão |  | 20 | 0.08 | 1.06 | 40.69 | 41.75 | 52.94 | m2 |  |  | 0 | 0 |  | 0 | 0 | 0 | 0
863000 | DER | Lajotas de Concreto e=5cm - sem colchão |  | 20 | 0.1 | 1.325 | 42.46 | 43.785 | 55.52 | m2 |  |  | 0 | 0 |  | 0 | 0 | 0 | 0
86300B | DER | Lajotas de Concreto e=6cm - sem colchão |  | 20 | 0.12 | 1.59 | 44.23 | 45.82 | 58.1 | m2 |  |  | 0 | 0 |  | 0 | 0 | 0 | 0
86300C | DER | Lajotas de Concreto e=7cm - sem colchão |  | 20 | 0.14 | 1.855 | 46.44 | 48.295 | 61.24 | m2 |  |  | 0 | 0 |  | 0 | 0 | 0 | 0
86300D | DER | Lajotas de Concreto e=8cm - sem colchão |  | 20 | 0.16 | 2.12 | 48.65 | 50.77 | 64.38 | m2 |  |  | 0 | 0 |  | 0 | 0 | 0 | 0
86300E | DER | Lajotas de Concreto e=10cm - sem colchão |  | 20 | 0.2 | 2.65 | 54.4438 | 57.0938 | 72.39 | m2 |  |  | 0 | 0 |  | 0 | 0 | 0 | 0
534906A | DER | Paver e=4cm - sem colchão |  | 20 | 0.08 | 1.06 | 40.69 | 41.75 | 52.94 | m2 |  |  | 0 | 0 |  | 0 | 0 | 0 | 0
534906B | DER | Paver Colorido e=4cm - sem colchão |  | 20 | 0.08 | 1.06 | 44.76 | 45.82 | 58.1 | m2 |  |  | 0 | 0 |  | 0 | 0 | 0 | 0
534906 | DER | Paver e=6cm - sem colchão |  | 20 | 0.12 | 1.59 | 44.23 | 45.82 | 58.1 | m2 |  |  | 0 | 0 |  | 0 | 0 | 0 | 0
534906C | DER | Paver Colorido e=6cm - sem colchão |  | 20 | 0.12 | 1.59 | 48.65 | 50.24 | 63.7 | m2 |  |  | 0 | 0 |  | 0 | 0 | 0 | 0
534908 | DER | Paver e=8cm - sem colchão |  | 20 | 0.16 | 2.12 | 48.65 | 50.77 | 64.38 | m2 |  |  | 0 | 0 |  | 0 | 0 | 0 | 0
534908A | DER | Paver Colorido e=8cm - sem colchão |  | 20 | 0.16 | 2.12 | 53.52 | 55.64 | 70.55 | m2 |  |  | 0 | 0 |  | 0 | 0 | 0 | 0
534908B | DER | Paver e=10cm - sem colchão |  | 20 | 0.2 | 2.65 | 54.4438 | 57.0938 | 72.39 | m2 |  |  | 0 | 0 |  | 0 | 0 | 0 | 0
534908C | DER | Paver Colorido e=10cm - sem colchão |  | 20 | 0.2 | 2.65 | 59.89 | 62.54 | 79.3 | m2 |  |  | 0 | 0 |  | 0 | 0 | 0 | 0
73764/4A | DER | Blockret e=4cm - sem colchão |  | 20 | 0.08 | 1.06 | 40.69 | 41.75 | 52.94 | m2 |  |  | 0 | 0 |  | 0 | 0 | 0 | 0
73764/AB | DER | Blockret e=5cm - sem colchão |  | 20 | 0.1 | 1.325 | 42.46 | 43.785 | 55.52 | m2 |  |  | 0 | 0 |  | 0 | 0 | 0 | 0
73764/4 | DER | Blockret e=6cm - sem colchão |  | 20 | 0.12 | 1.59 | 44.23 | 45.82 | 58.1 | m2 |  |  | 0 | 0 |  | 0 | 0 | 0 | 0
73764/5A | DER | Blockret e=6,5cm - sem colchão |  | 20 | 0.13 | 1.7225 | 46.44 | 48.1625 | 61.07 | m2 |  |  | 0 | 0 |  | 0 | 0 | 0 | 0
73764/5 | DER | Blockret e=8cm - sem colchão |  | 20 | 0.16 | 2.12 | 48.65 | 50.77 | 64.38 | m2 |  |  | 0 | 0 |  | 0 | 0 | 0 | 0
73764/6 | DER | Blockret e=10cm - sem colchão |  | 20 | 0.2 | 2.65 | 54.4438 | 57.0938 | 72.39 | m2 |  |  | 0 | 0 |  | 0 | 0 | 0 | 0
73764/6A | DER | Blockret e=12cm - sem colchão |  | 20 | 0.24 | 3.18 | 59.89 | 63.07 | 79.97 | m2 |  |  | 0 | 0 |  | 0 | 0 | 0 | 0
84183 | SEIL | Petit - Pavet - sem colchão |  | 20 | 0.3 | 3.975 | 86.9 | 61.8495 | 78.43 | m2 |  |  | 0 | 0 |  | 0 | 0 | 0 | 0
85178 | SEIL | Plantio de Árvore com altura 50 a 100cm |  |  |  | 0 | 46.69 | 46.69 | 59.2 | un |  |  | 0 | 0 |  | 0 | 0 | 0 | 0
73967/1 | SEIL | Plantio de Árvore, altura de 1,00m, em cavas de 80x80x80cm |  |  |  | 0 | 84.37 | 84.37 | 106.98 | un |  |  | 0 | 0 |  | 0 | 0 | 0 | 0
73967/2 | SEIL | Plantio de Áarvore regional, altura maior que 2,00m, em cavas de 80x80x80cm |  |  |  | 0 | 106.78 | 106.78 | 135.4 | un |  |  | 0 | 0 |  | 0 | 0 | 0 | 0
74236/1 | SEIL | Plantio de Grama em placas |  |  |  | 0 | 6.65 | 6.65 | 8.43 | m2 |  |  | 0 | 0 |  | 0 | 0 | 0 | 0
85180 | SEIL | Plantio de Grama esmeralda em rolo |  |  |  | 0 | 7.79 | 7.79 | 9.88 | m2 |  |  | 0 | 0 |  | 0 | 0 | 0 | 0
800000 | DER | Plantio de Grama em mudas |  |  |  | 0 | 7.58 | 7.58 | 9.61 | m2 |  |  | 0 | 0 |  | 0 | 0 | 0 | 0
ORÇAR | DER | FAIXA ELEVADA PNE c/ Piso Tátil (NBR 9050) - Modelo 01 - ORÇAR | [6 empty] | 0 | m3 |  |  | 0 | 0 |  | 0 | 0 | 0 | 0
605000A | DER | Rampa para PNE com Piso Tátil (NBR 9050) - Modelo 02 - 5,94 m2 |  |  |  |  | 286.6321 | 286.6321 | 363.45 | un |  |  | 0 | 0 |  | 0 | 0 | 0 | 0
605000B | DER | Rampa para PNE com Piso Tátil (NBR 9050) - Modelo 03 - 5,94 m2 |  |  |  |  | 273.5056 | 273.5056 | 346.81 | un |  |  | 0 | 0 |  | 0 | 0 | 0 | 0
605000C | DER | Rampa para PNE com Piso Tátil (NBR 9050) - Modelo 04 - 5,94 m2 |  |  |  |  | 273.5551 | 273.5551 | 346.87 | un |  |  | 0 | 0 |  | 0 | 0 | 0 | 0
605000D | DER | Rampa para PNE com Piso Tátil (NBR 9050) - Modelo 05 - 7,80 m2 |  |  |  |  | 381.9525 | 381.9525 | 484.32 | un |  |  | 0 | 0 |  | 0 | 0 | 0 | 0
605000E | DER | Rampa para PNE com Piso Tátil (NBR 9050) - Modelo 06 - 7,65 m2 |  |  |  |  | 315.8182 | 315.8182 | 400.46 | un |  |  | 0 | 0 |  | 0 | 0 | 0 | 0
SERVIÇOS EXTRAS - URBANISMO DO PASSEIO
[9 empty] | 0 |  |  |  | 0 | 0 |  | 0 | 0 | 0 | 0
[9 empty] | 0 |  |  |  | 0 | 0 |  | 0 | 0 | 0 | 0
[9 empty] | 0 |  |  |  | 0 | 0 |  | 0 | 0 | 0 | 0
[9 empty] | 0 |  |  |  | 0 | 0 |  | 0 | 0 | 0 | 0
[9 empty] | 0 |  |  |  | 0 | 0 |  | 0 | 0 | 0 | 0
[9 empty] | 0 |  |  |  | 0 | 0 |  | 0 | 0 | 0 | 0
[9 empty] | 0 |  |  |  | 0 | 0 |  | 0 | 0 | 0 | 0
[9 empty] | 0 |  |  |  | 0 | 0 |  | 0 | 0 | 0 | 0
[9 empty] | 0 |  |  |  | 0 | 0 |  | 0 | 0 | 0 | 0
[9 empty] | 0 |  |  |  | 0 | 0 |  | 0 | 0 | 0 | 0
[9 empty] | 0 |  |  |  | 0 | 0 |  | 0 | 0 | 0 | 0
[9 empty] | 0 |  |  |  | 0 | 0 |  | 0 | 0 | 0 | 0
[9 empty] | 0 |  |  |  | 0 | 0 |  | 0 | 0 | 0 | 0
[9 empty] | 0 |  |  |  | 0 | 0 |  | 0 | 0 | 0 | 0
[9 empty] | 0 |  |  |  | 0 | 0 |  | 0 | 0 | 0 | 0
[9 empty] | 0 |  |  |  | 0 | 0 |  | 0 | 0 | 0 | 0
[9 empty] | 0 |  |  |  | 0 | 0 |  | 0 | 0 | 0 | 0
[9 empty] | 0 |  |  |  | 0 | 0 |  | 0 | 0 | 0 | 0
[9 empty] | 0 |  |  |  | 0 | 0 |  | 0 | 0 | 0 | 0
[9 empty] | 0 |  |  |  | 0 | 0 |  | 0 | 0 | 0 | 0
[9 empty] | 0 |  |  |  | 0 | 0 |  | 0 | 0 | 0 | 0
[9 empty] | 0 |  |  |  | 0 | 0 |  | 0 | 0 | 0 | 0
[9 empty] | 0 |  |  |  | 0 | 0 |  | 0 | 0 | 0 | 0
[9 empty] | 0 |  |  |  | 0 | 0 |  | 0 | 0 | 0 | 0
[9 empty] | 0 |  |  |  | 0 | 0 |  | 0 | 0 | 0 | 0
[9 empty] | 0 |  |  |  | 0 | 0 |  | 0 | 0 | 0 | 0
[9 empty] | 0 |  |  |  | 0 | 0 |  | 0 | 0 | 0 | 0
[9 empty] | 0 |  |  |  | 0 | 0 |  | 0 | 0 | 0 | 0
[9 empty] | 0 |  |  |  | 0 | 0 |  | 0 | 0 | 0 | 0
[9 empty] | 0 |  |  |  | 0 | 0 |  | 0 | 0 | 0 | 0
[9 empty] | 0 |  |  |  | 0 | 0 |  | 0 | 0 | 0 | 0
[9 empty] | 0 |  |  |  | 0 | 0 |  | 0 | 0 | 0 | 0
7 |  | SINALIZAÇÃO DE TRÂNSITO | [12 empty] | 3284.32 |  |  |  |  | 3284.32 | x | x | x | x
813000 | DER | Defensa concreto(barreira) simples |  |  |  | 11.7523 | 198.77 | 210.5223 | 266.94 | m |  |  | 0 | 0 |  | 0 | 0 | 0 | 0
transporte |  | Cimento |  | 500 | 0.0176 | 3.1794 |  |  | 0 |  |  |  | 0 | 0 |  |  |  | 0 | 0
transporte |  | Areia |  | 180 | 0.0734 | 6.918 |  |  | 0 |  |  |  | 0 | 0 |  |  |  | 0 | 0
transporte |  | Brita |  | 20 | 0.1249 | 1.6549 |  |  | 0 |  |  |  | 0 | 0 |  |  |  | 0 | 0
814000 | DER | Defensa concreto(barreira) dupla |  |  |  | 11.7523 | 196.46 | 208.2123 | 264.01 | m |  |  | 0 | 0 |  | 0 | 0 | 0 | 0
transporte |  | Cimento |  | 500 | 0.0176 | 3.1794 |  |  | 0 |  |  |  | 0 | 0 |  |  |  | 0 | 0
transporte |  | Areia |  | 180 | 0.0734 | 6.918 |  |  | 0 |  |  |  | 0 | 0 |  |  |  | 0 | 0
transporte |  | Brita |  | 20 | 0.1249 | 1.6549 |  |  | 0 |  |  |  | 0 | 0 |  |  |  | 0 | 0
823000 | DER | Defensa simples semi-maleável c/ espaçador e calço |  | 0 |  | 0 | 201.32 | 201.32 | 255.27 | m |  |  | 0 | 0 |  | 0 | 0 | 0 | 0
871000 | DER | Tacha refletiva bidirecional |  |  |  |  | 19.82 | 19.82 | 25.13 | un |  |  | 0 | 0 |  | 0 | 0 | 0 | 0
870000 | DER | Tacha refletiva monodirecional |  |  |  |  | 19.16 | 19.16 | 24.29 | un |  |  | 0 | 0 |  | 0 | 0 | 0 | 0
873000 | DER | Tachão refletivo bidirecional |  |  |  |  | 29.94 | 29.94 | 37.96 | un |  |  | 0 | 0 |  | 0 | 0 | 0 | 0
872000 | DER | Tachão refletivo monodirecional |  |  |  |  | 29.44 | 29.44 | 37.33 | un |  |  | 0 | 0 |  | 0 | 0 | 0 | 0
822000 | DER | Faixa de Sinalização Horizontal c/tinta resina acrílica base solvente- (0,034 m2/m2) |  |  |  |  | 19.86 | 19.86 | 25.18 | m2 | 33 | 25.18 | 830.94 | 830.94 |  | 33 | 25.18 | 830.94 | 830.94 |  | x | x | x | x
820000 | DER | Placa sinalização refletiva - SEM SUPORTE |  |  |  |  | 320.85 | 320.85 | 406.84 | m2 | 0.23 | 400 | 93.57 | 92 |  | 0.23 | 400 | 93.57 | 92 |  | x | x | x | x
821000 | DER | Suporte de madeira 3"x3" p/ placa sinalização |  |  |  |  | 103.14 | 103.14 | 130.78 | un |  |  | 0 | 0 |  | 0 | 0 | 0 | 0
821300 | DER | Suporte metál.galv.fogo d=2,5" c/tampa e aletas anti-giro h=3,00m |  |  |  |  | 449.99 | 449.99 | 570.59 | un | 2 | 560.49 | 1141.18 | 1120.98 |  | 2 | 560.49 | 1141.18 | 1120.98 |  | x | x | x | x
820000A | DER | Placa sinalização refletiva-círculo (0,1964 m2/ud) + suporte MADEIRA |  |  |  |  | 166.1549 | 141.2317 | 179.08 | un |  |  | 0 | 0 |  | 0 | 0 | 0 | 0
820000B | DER | Placa sinalização refletiva-triângulo (0,1219 m2/ud) + suporte MADEIRA |  |  |  |  | 142.2516 | 120.9139 | 153.32 | un |  |  | 0 | 0 |  | 0 | 0 | 0 | 0
820000C | DER | Placa sinalização refletiva-octógono (0,2160 m2/ud) + suporte MADEIRA |  |  |  |  | 172.4436 | 146.5771 | 185.86 | un |  |  | 0 | 0 |  | 0 | 0 | 0 | 0
820000D | DER | Placa sinalização refletiva-losango (0,2025 m2/ud) + suporte MADEIRA |  |  |  |  | 168.1121 | 142.8953 | 181.19 | un |  |  | 0 | 0 |  | 0 | 0 | 0 | 0
820000E | DER | Placa sinalização refletiva-círculo (0,1964 m2/ud) + suporte METÁLICO |  |  |  |  | 513.0049 | 513.0049 | 650.49 | un |  |  | 0 | 0 |  | 0 | 0 | 0 | 0
820000F | DER | Placa sinalização refletiva-triângulo (0,1219 m2/ud) + suporte METÁLICO |  |  |  |  | 489.1144 | 489.1144 | 620.2 | un | 2 | 620.2 | 1240.4 | 1240.4 |  | 2 | 620.2 | 1240.4 | 1240.4 |  | x | x | x | x
820000G | DER | Placa sinalização refletiva-octógono (0,2160 m2/ud) + suporte METÁLICO |  |  |  |  | 519.2936 | 519.2936 | 658.46 | un |  |  | 0 | 0 |  | 0 | 0 | 0 | 0
820000H | DER | Placa sinalização refletiva-losango (0,2025 m2/ud) + suporte METÁLICO |  |  |  |  | 514.9621 | 514.9621 | 652.97 | un |  |  | 0 | 0 |  | 0 | 0 | 0 | 0
SERVIÇOS EXTRAS - SINALIZAÇÃO DE TRÂNSITO
[9 empty] | 0 |  |  |  | 0 | 0 |  | 0 | 0 | 0 | 0
[9 empty] | 0 |  |  |  | 0 | 0 |  | 0 | 0 | 0 | 0
[9 empty] | 0 |  |  |  | 0 | 0 |  | 0 | 0 | 0 | 0
[9 empty] | 0 |  |  |  | 0 | 0 |  | 0 | 0 | 0 | 0
[9 empty] | 0 |  |  |  | 0 | 0 |  | 0 | 0 | 0 | 0
[9 empty] | 0 |  |  |  | 0 | 0 |  | 0 | 0 | 0 | 0
[9 empty] | 0 |  |  |  | 0 | 0 |  | 0 | 0 | 0 | 0
[9 empty] | 0 |  |  |  | 0 | 0 |  | 0 | 0 | 0 | 0
[9 empty] | 0 |  |  |  | 0 | 0 |  | 0 | 0 | 0 | 0
[9 empty] | 0 |  |  |  | 0 | 0 |  | 0 | 0 | 0 | 0
[9 empty] | 0 |  |  |  | 0 | 0 |  | 0 | 0 | 0 | 0
[9 empty] | 0 |  |  |  | 0 | 0 |  | 0 | 0 | 0 | 0
[9 empty] | 0 |  |  |  | 0 | 0 |  | 0 | 0 | 0 | 0
[9 empty] | 0 |  |  |  | 0 | 0 |  | 0 | 0 | 0 | 0
[9 empty] | 0 |  |  |  | 0 | 0 |  | 0 | 0 | 0 | 0
[9 empty] | 0 |  |  |  | 0 | 0 |  | 0 | 0 | 0 | 0
[9 empty] | 0 |  |  |  | 0 | 0 |  | 0 | 0 | 0 | 0
[9 empty] | 0 |  |  |  | 0 | 0 |  | 0 | 0 | 0 | 0
[9 empty] | 0 |  |  |  | 0 | 0 |  | 0 | 0 | 0 | 0
[9 empty] | 0 |  |  |  | 0 | 0 |  | 0 | 0 | 0 | 0
[9 empty] | 0 |  |  |  | 0 | 0 |  | 0 | 0 | 0 | 0
[9 empty] | 0 |  |  |  | 0 | 0 |  | 0 | 0 | 0 | 0
[9 empty] | 0 |  |  |  | 0 | 0 |  | 0 | 0 | 0 | 0
[9 empty] | 0 |  |  |  | 0 | 0 |  | 0 | 0 | 0 | 0
[9 empty] | 0 |  |  |  | 0 | 0 |  | 0 | 0 | 0 | 0
[9 empty] | 0 |  |  |  | 0 | 0 |  | 0 | 0 | 0 | 0
[16 empty] | 0 | 0
[9 empty] | 0 |  |  |  | 0 | 0 |  | 0 | 0 | 0 | 0
[9 empty] | 0 |  |  |  | 0 | 0 |  | 0 | 0 | 0 | 0
[9 empty] | 0 |  |  |  | 0 | 0 |  | 0 | 0 | 0 | 0
[9 empty] | 0 |  |  |  | 0 | 0 |  | 0 | 0 | 0 | 0
[9 empty] | 0 |  |  |  | 0 | 0 |  | 0 | 0 | 0 | 0
8 |  | ILUMINAÇÃO PÚBLICA | [12 empty] | 0 |  |  |  |  | 0
702 | COPEL | Locação direta de estruras em ramais de RDR |  | 0 |  | 0 | 456.36 | 456.36 | 578.66 | km |  |  | 0 | 0 |  | 0 | 0 | 0 | 0
703 | COPEL | Locação de estrutura em rede distribuição rural |  | 0 |  | 0 | 57.9 | 57.9 | 73.42 | un |  |  | 0 | 0 |  | 0 | 0 | 0 | 0
704 | COPEL | Locação de estrutura em rede distribuição urbana |  | 0 |  | 0 | 44.54 | 44.54 | 56.48 | un |  |  | 0 | 0 |  | 0 | 0 | 0 | 0
740 | COPEL | MONTAGEM - Aprumar POSTE existente equipado |  | 0 |  | 0 | 54.82 | 54.82 | 69.51 | un |  |  | 0 | 0 |  | 0 | 0 | 0 | 0
741 | COPEL | MONTAGEM - Deslocamento de POSTE equipado existente até 0,30 metros |  |  |  |  | 149.38 | 149.38 | 189.41 | un |  |  | 0 | 0 |  | 0 | 0 | 0 | 0
742 | COPEL | MONTAGEM - levantamento POSTE auxiliar para entrada serviço de unidade consumidora |  |  |  |  | 45.23 | 45.23 | 57.35 | un |  |  | 0 | 0 |  | 0 | 0 | 0 | 0
742A | COPEL | Retirada de POSTE auxiliar para entrada serviço de unidade consumidora |  |  |  |  | 18.16 | 18.16 | 23.03 | un |  |  | 0 | 0 |  | 0 | 0 | 0 | 0
743 | COPEL | MONTAGEM - levantamento de POSTE até 12 metros de altura com resistência até 1000 DAN |  |  |  |  | 222.01 | 222.01 | 281.51 | un |  |  | 0 | 0 |  | 0 | 0 | 0 | 0
743A | COPEL | Retirada de POSTE até 12 metros de altura com resistência até 1000 DAN |  |  |  |  | 88.74 | 88.74 | 112.52 | un |  |  | 0 | 0 |  | 0 | 0 | 0 | 0
744 | COPEL | MONTAGEM - levantamento de POSTE até 12 metros de altura com resistência acima 1000 DAN |  |  |  |  | 421.76 | 421.76 | 534.79 | un |  |  | 0 | 0 |  | 0 | 0 | 0 | 0
744A | COPEL | Retirada de POSTE até 12 metros de altura com resistência. acima 1000 DAN |  |  |  |  | 168.57 | 168.57 | 213.75 | un |  |  | 0 | 0 |  | 0 | 0 | 0 | 0
745 | COPEL | MONTAGEM - levantamento de POSTE entre 13 a 15 metros de altura |  |  |  |  | 481.03 | 481.03 | 609.95 | un |  |  | 0 | 0 |  | 0 | 0 | 0 | 0
745A | COPEL | Retirada de POSTE entre 13 a 15 metros de altura |  |  |  |  | 192.55 | 192.55 | 244.15 | un |  |  | 0 | 0 |  | 0 | 0 | 0 | 0
746 | COPEL | MONTAGEM - levantamento de POSTE de 15 a 18 metros de altura |  |  |  |  | 577.31 | 577.31 | 732.03 | un |  |  | 0 | 0 |  | 0 | 0 | 0 | 0
746A | COPEL | Retirada de POSTE de 15 a 18 metros de altura |  |  |  |  | 230.92 | 230.92 | 292.81 | un |  |  | 0 | 0 |  | 0 | 0 | 0 | 0
747 | COPEL | MONTAGEM - levantamento de POSTE acima de 18 metros de altura |  |  |  |  | 867.84 | 867.84 | 1100.42 | un |  |  | 0 | 0 |  | 0 | 0 | 0 | 0
747A | COPEL | Retirada de POSTE acima de 18 metros de altura |  |  |  |  | 347.07 | 347.07 | 440.08 | un |  |  | 0 | 0 |  | 0 | 0 | 0 | 0
748 | COPEL | MONTAGEM - proteção de POSTE |  |  |  |  | 69.89 | 69.89 | 88.62 | un |  |  | 0 | 0 |  | 0 | 0 | 0 | 0
748A | COPEL | Retirada de proteção de POSTE |  |  |  |  | 28.09 | 28.09 | 35.62 | un |  |  | 0 | 0 |  | 0 | 0 | 0 | 0
759 | COPEL | MONTAGEM - Instalação de defensa de POSTE |  |  |  |  | 536.12 | 536.12 | 679.8 | un |  |  | 0 | 0 |  | 0 | 0 | 0 | 0
759A | COPEL | Retirada de defensa de POSTE |  |  |  |  | 70.24 | 70.24 | 89.06 | un |  |  | 0 | 0 |  | 0 | 0 | 0 | 0
751 | COPEL | MONTAGEM - cadeia de isoladores de disco |  |  |  |  | 11.31 | 11.31 | 14.34 | un |  |  | 0 | 0 |  | 0 | 0 | 0 | 0
751A | COPEL | Retirada de Cadeia de isoladores de disco |  |  |  |  | 4.45 | 4.45 | 5.64 | un |  |  | 0 | 0 |  | 0 | 0 | 0 | 0
752 | COPEL | MONTAGEM - cruzeta símples sem isoladores |  |  |  |  | 28.78 | 28.78 | 36.49 | un |  |  | 0 | 0 |  | 0 | 0 | 0 | 0
752A | COPEL | Retirada de Cruzeta símples sem isoladores |  |  |  |  | 28.78 | 28.78 | 36.49 | un |  |  | 0 | 0 |  | 0 | 0 | 0 | 0
753 | COPEL | MONTAGEM - cruzeta dupla sem isoladores |  |  |  |  | 62.7 | 62.7 | 79.5 | un |  |  | 0 | 0 |  | 0 | 0 | 0 | 0
753A | COPEL | Retirada de Cruzeta dupla sem isoladores |  |  |  |  | 62.7 | 62.7 | 79.5 | un |  |  | 0 | 0 |  | 0 | 0 | 0 | 0
754 | COPEL | MONTAGEM - Reinstalação de cruzeta dupla montada |  |  |  |  | 71.95 | 71.95 | 91.23 | un |  |  | 0 | 0 |  | 0 | 0 | 0 | 0
755 | COPEL | MONTAGEM - Instalação de isolador de pino |  |  |  |  | 15.08 | 15.08 | 19.12 | un |  |  | 0 | 0 |  | 0 | 0 | 0 | 0
755A | COPEL | Retirada de isolador de pino |  |  |  |  | 6.17 | 6.17 | 7.82 | un |  |  | 0 | 0 |  | 0 | 0 | 0 | 0
756 | COPEL | MONTAGEM - Iinstalação de suporte T para fixação de chaves ou pára-raios |  |  |  |  | 24.67 | 24.67 | 31.28 | un |  |  | 0 | 0 |  | 0 | 0 | 0 | 0
756A | COPEL | Retirada de suporte T para fixação de chaves ou pára-raios |  |  |  |  | 9.94 | 9.94 | 12.6 | un |  |  | 0 | 0 |  | 0 | 0 | 0 | 0
757 | COPEL | MONTAGEM - Instalação de Suporte ou afastador para isolador pilar |  |  |  |  | 15.42 | 15.42 | 19.55 | un |  |  | 0 | 0 |  | 0 | 0 | 0 | 0
757A | COPEL | Retirada de Suporte ou afastador para isolador pilar |  |  |  |  | 6.17 | 6.17 | 7.82 | un |  |  | 0 | 0 |  | 0 | 0 | 0 | 0
947 | COPEL | MONTAGEM - Instalação de suporte l ou suporte afastador para rede antifurto |  |  |  |  | 34.26 | 34.26 | 43.44 | un |  |  | 0 | 0 |  | 0 | 0 | 0 | 0
947A | COPEL | Retirada de suporte l ou suporte afastador para rede antifurto |  |  |  |  | 34.26 | 34.26 | 43.44 | un |  |  | 0 | 0 |  | 0 | 0 | 0 | 0
760 | COPEL | MONTAGEM - afastador de armação secundária |  |  |  |  | 17.47 | 17.47 | 22.15 | un |  |  | 0 | 0 |  | 0 | 0 | 0 | 0
760A | COPEL | Retirada de afastador de armação secundária |  |  |  |  | 6.85 | 6.85 | 8.69 | un |  |  | 0 | 0 |  | 0 | 0 | 0 | 0
761 | COPEL | MONTAGEM - armação secundária. de 1 estribo ou parafuso com olhal |  |  |  |  | 13.36 | 13.36 | 16.94 | un |  |  | 0 | 0 |  | 0 | 0 | 0 | 0
761A | COPEL | Retirada de armação secundária. de 1 estribo ou parafuso com olhal |  |  |  |  | 5.48 | 5.48 | 6.95 | un |  |  | 0 | 0 |  | 0 | 0 | 0 | 0
762 | COPEL | MONTAGEM - armação secundária com mais de 1 estribo |  |  |  |  | 21.58 | 21.58 | 27.36 | un |  |  | 0 | 0 |  | 0 | 0 | 0 | 0
762A | COPEL | Retirada de armação secundária com mais de 1 estribo |  |  |  |  | 8.57 | 8.57 | 10.87 | un |  |  | 0 | 0 |  | 0 | 0 | 0 | 0
763 | COPEL | Deslocamento ou reinstalação de armação secundária montada com mais de 1 (um) estribo |  |  |  |  | 23.3 | 23.3 | 29.54 | un |  |  | 0 | 0 |  | 0 | 0 | 0 | 0
767 | COPEL | MONTAGEM - Corte de poste de concreto ou madeira para escora subsolo |  | 0 |  | 0 | 19.53 | 19.53 | 24.76 | un |  |  | 0 | 0 |  | 0 | 0 | 0 | 0
768 | COPEL | MONTAGEM - Escora de subsolo simples |  | 0 |  | 0 | 44.54 | 44.54 | 56.48 | un |  |  | 0 | 0 |  | 0 | 0 | 0 | 0
769 | COPEL | MONTAGEM - Escora de subsolo dupla |  | 0 |  | 0 | 163.77 | 163.77 | 207.66 | un |  |  | 0 | 0 |  | 0 | 0 | 0 | 0
770 | COPEL | MONTAGEM de estai de âncora simples ou reforçado para AT ou BT |  |  |  |  | 56.53 | 56.53 | 71.68 | un |  |  | 0 | 0 |  | 0 | 0 | 0 | 0
770A | COPEL | Retirada de estai de âncora simples ou reforçado para AT ou BT |  |  |  |  | 22.61 | 22.61 | 28.67 | un |  |  | 0 | 0 |  | 0 | 0 | 0 | 0
771 | COPEL | MONTAGEM de estai de contraposte simples para AT ou BT |  |  |  |  | 81.2 | 81.2 | 102.96 | un |  |  | 0 | 0 |  | 0 | 0 | 0 | 0
771A | COPEL | Retirada de estai de contraposte simples para AT ou BT |  |  |  |  | 32.55 | 32.55 | 41.27 | un |  |  | 0 | 0 |  | 0 | 0 | 0 | 0
772 | COPEL | MONTAGEM de estai de poste a poste para AT ou BT |  |  |  |  | 26.72 | 26.72 | 33.88 | un |  |  | 0 | 0 |  | 0 | 0 | 0 | 0
772A | COPEL | Retirada de estai de poste a poste para AT ou BT |  |  |  |  | 10.62 | 10.62 | 13.47 | un |  |  | 0 | 0 |  | 0 | 0 | 0 | 0
773 | COPEL | MONTAGEM de estai provisório durante o lançamento e tensionamento de cabos |  |  |  |  | 88.39 | 88.39 | 112.08 | un |  |  | 0 | 0 |  | 0 | 0 | 0 | 0
774 | COPEL | MONTAGEM de estai de âncora com haste cimentada na rocha |  |  |  |  | 119.92 | 119.92 | 152.06 | un |  |  | 0 | 0 |  | 0 | 0 | 0 | 0
774A | COPEL | Retirada de estai de âncora com haste cimentada na rocha |  |  |  |  | 17.13 | 17.13 | 21.72 | un |  |  | 0 | 0 |  | 0 | 0 | 0 | 0
775 | COPEL | MONTAGEM - Retensionamento de cabo aço do estai simples ou reforçado existente |  |  |  |  | 14.05 | 14.05 | 17.82 | un |  |  | 0 | 0 |  | 0 | 0 | 0 | 0
776 | COPEL | MONTAGEM de dispositivo de segurança no estai |  |  |  |  | 17.47 | 17.47 | 22.15 | un |  |  | 0 | 0 |  | 0 | 0 | 0 | 0
776A | COPEL | Retirada de dispositivo de segurança no estai |  |  |  |  | 6.85 | 6.85 | 8.69 | un |  |  | 0 | 0 |  | 0 | 0 | 0 | 0
862 | COPEL | MONTAGEM - Concretagem |  |  |  |  | 425.19 | 425.19 | 539.14 | m3 |  |  | 0 | 0 |  | 0 | 0 | 0 | 0
862A | COPEL | Retirada de concretagem |  |  |  |  | 297.73 | 297.73 | 377.52 | m3 |  |  | 0 | 0 |  | 0 | 0 | 0 | 0
875 | COPEL | MONTAGEM de sinalizador de estai de âncora |  |  |  |  | 7.19 | 7.19 | 9.12 | un |  |  | 0 | 0 |  | 0 | 0 | 0 | 0
875A | COPEL | Retirada de sinalizador de estai de âncora |  |  |  |  | 2.74 | 2.74 | 3.47 | un |  |  | 0 | 0 |  | 0 | 0 | 0 | 0
780 | COPEL | MONTAGEM - lançamento de cabo de alumínio de AT, até 02 AWG CA ou CAA |  |  |  |  | 528.31 | 528.31 | 669.9 | km |  |  | 0 | 0 |  | 0 | 0 | 0 | 0
780A | COPEL | Retirada de cabo de alumínio de AT, até 02 AWG CA ou CAA |  |  |  |  | 211.39 | 211.39 | 268.04 | km |  |  | 0 | 0 |  | 0 | 0 | 0 | 0
781 | COPEL | MONTAGEM - lançamento de cabo de alumínio de AT, acima 02 AWG até 2/0 AWG CA ou CAA e cabo alumínio 4/0 CA |  |  |  |  | 879.15 | 879.15 | 1114.76 | km |  |  | 0 | 0 |  | 0 | 0 | 0 | 0
781A | COPEL | Retirada de cabo de alumínio de AT, acima 02 AWG até 2/0 AWG CA ou CAA e cabo alumínio 4/0 CA |  |  |  |  | 351.52 | 351.52 | 445.73 | km |  |  | 0 | 0 |  | 0 | 0 | 0 | 0
782 | COPEL | MONTAGEM - lançamento de cabo de alumínio de at, de 4/0 AWG até 336,4 mcm CAA e cabo de alumínio acima de 4/0 AWG até 336,4 mcm CA |  |  |  |  | 1465.37 | 1465.37 | 1858.09 | km |  |  | 0 | 0 |  | 0 | 0 | 0 | 0
782A | COPEL | Retirada de cabo de alumínio de at, de 4/0 AWG até 336,4 mcm CAA e cabo de alumínio acima de 4/0 AWG até 336,4 mcm CA |  |  |  |  | 586.21 | 586.21 | 743.31 | km |  |  | 0 | 0 |  | 0 | 0 | 0 | 0
783 | COPEL | MONTAGEM - lançamento de cabo de alumínio de AT, acima 336,4 mcm CA ou CAA |  |  |  |  | 1721.98 | 1721.98 | 2183.47 | km |  |  | 0 | 0 |  | 0 | 0 | 0 | 0
783A | COPEL | Retirada de cabo de alumínio de AT, acima 336,4 mcm CA ou CAA |  |  |  |  | 688.66 | 688.66 | 873.22 | km |  |  | 0 | 0 |  | 0 | 0 | 0 | 0
784 | COPEL | MONTAGEM - lançamento de cabo ou fio de cobre de AT, até 35 mm24/0 AWG até 336,4 mcm CA |  |  |  |  | 642.75 | 642.75 | 815.01 | km |  |  | 0 | 0 |  | 0 | 0 | 0 | 0
784A | COPEL | Retirada de cabo ou fio de cobre de AT, até 35 mm24/0 AWG até 336,4 mcm CA |  |  |  |  | 256.96 | 256.96 | 325.83 | km |  |  | 0 | 0 |  | 0 | 0 | 0 | 0
785 | COPEL | MONTAGEM - lançamento de cabo de cobre de AT, acima de 35 mm2 |  |  |  |  | 1706.57 | 1706.57 | 2163.93 | km |  |  | 0 | 0 |  | 0 | 0 | 0 | 0
785A | COPEL | Retirada de cabo de cobre de AT, acima de 35 mm2 |  |  |  |  | 659.19 | 659.19 | 835.85 | km |  |  | 0 | 0 |  | 0 | 0 | 0 | 0
786 | COPEL | MONTAGEM - lançamento de cabo de AT, aço 3x2,25mm, aço-alumínio 3x10 AWG |  |  |  |  | 535.51 | 535.51 | 679.03 | km |  |  | 0 | 0 |  | 0 | 0 | 0 | 0
786A | COPEL | Retirada de cabo de AT, aço 3x2,25mm, aço-alumínio 3x10 AWG |  |  |  |  | 214.13 | 214.13 | 271.52 | km |  |  | 0 | 0 |  | 0 | 0 | 0 | 0
787 | COPEL | MONTAGEM - lançamento do fio de aço 3,09 mm de AT |  |  |  |  | 484.12 | 484.12 | 613.86 | km |  |  | 0 | 0 |  | 0 | 0 | 0 | 0
787A | COPEL | Retirada de fio de aço 3,09 mm de AT |  |  |  |  | 193.58 | 193.58 | 245.46 | km |  |  | 0 | 0 |  | 0 | 0 | 0 | 0
790 | COPEL | MONTAGEM - lançamento de cabo subterrâneo de alta tensão |  |  |  |  | 12.68 | 12.68 | 16.08 | m |  |  | 0 | 0 |  | 0 | 0 | 0 | 0
790A | COPEL | Retirada de cabo subterrâneo de alta tensão |  |  |  |  | 5.14 | 5.14 | 6.52 | m |  |  | 0 | 0 |  | 0 | 0 | 0 | 0
800 | COPEL | Retensionamento de cabos existentes em AT, por cabo |  |  |  |  | 15.08 | 15.08 | 19.12 | un |  |  | 0 | 0 |  | 0 | 0 | 0 | 0
860 | COPEL | MONTAGEM - canaleta para proteção do cabo condutor AT / BT |  |  |  |  | 560.18 | 560.18 | 710.31 | km |  |  | 0 | 0 |  | 0 | 0 | 0 | 0
860A | COPEL | Retirada de canaleta para proteção do cabo condutor AT / BT |  |  |  |  | 224.07 | 224.07 | 284.12 | km |  |  | 0 | 0 |  | 0 | 0 | 0 | 0
864 | COPEL | MONTAGEM - eletroduto para rede subterrânea |  |  |  |  | 6.85 | 6.85 | 8.69 | m |  |  | 0 | 0 |  | 0 | 0 | 0 | 0
864A | COPEL | Retirada de eletroduto para rede subterrânea |  |  |  |  | 5.14 | 5.14 | 6.52 | m |  |  | 0 | 0 |  | 0 | 0 | 0 | 0
866 | COPEL | MONTAGEM - esfera de sinalaização |  |  |  |  | 33.92 | 33.92 | 43.01 | un |  |  | 0 | 0 |  | 0 | 0 | 0 | 0
866A | COPEL | Retirada de esfera de sinalaização |  |  |  |  | 13.7 | 13.7 | 17.37 | un |  |  | 0 | 0 |  | 0 | 0 | 0 | 0
792 | COPEL | MONTAGEM - lançamento de cabo de alumínio de BT, até 02 AWG CA ou CAA |  |  |  |  | 395.04 | 395.04 | 500.91 | km |  |  | 0 | 0 |  | 0 | 0 | 0 | 0
792A | COPEL | Retirada de cabo de alumínio de BT, até 02 AWG CA ou CAA |  |  |  |  | 157.95 | 157.95 | 200.28 | km |  |  | 0 | 0 |  | 0 | 0 | 0 | 0
793 | COPEL | MONTAGEM - lançamento de cabo de alumínio de BT, acima 02 AWG até 2/0 AWG CA ou CAA |  |  |  |  | 504.33 | 504.33 | 639.49 | km |  |  | 0 | 0 |  | 0 | 0 | 0 | 0
793A | COPEL | Retirada de cabo de alumínio de BT, acima 02 AWG até 2/0 AWG CA ou CAA |  |  |  |  | 202.14 | 202.14 | 256.31 | km |  |  | 0 | 0 |  | 0 | 0 | 0 | 0
794 | COPEL | MONTAGEM - lançamento de cabo ou fio de cobre de BT, até 35 mm2 |  |  |  |  | 516.32 | 516.32 | 654.69 | km |  |  | 0 | 0 |  | 0 | 0 | 0 | 0
794A | COPEL | Retirada de cabo ou fio de cobre de BT, até 35 mm2 |  |  |  |  | 206.6 | 206.6 | 261.97 | km |  |  | 0 | 0 |  | 0 | 0 | 0 | 0
795 | COPEL | MONTAGEM - lançamento de cabo ou fio de cobre de BT, acima 35 mm2 |  |  |  |  | 1527.72 | 1527.72 | 1937.15 | km |  |  | 0 | 0 |  | 0 | 0 | 0 | 0
795A | COPEL | Retirada de cabo ou fio de cobre de BT, acima 35 mm2 |  |  |  |  | 611.23 | 611.23 | 775.04 | km |  |  | 0 | 0 |  | 0 | 0 | 0 | 0
796 | COPEL | MONTAGEM - lançamento de cabo subterrâneo de baixa tensão |  |  |  |  | 8.57 | 8.57 | 10.87 | m |  |  | 0 | 0 |  | 0 | 0 | 0 | 0
796A | COPEL | Retirada de cabo subterrâneo de baixa tensão |  |  |  |  | 3.43 | 3.43 | 4.35 | m |  |  | 0 | 0 |  | 0 | 0 | 0 | 0
867 | COPEL | MONTAGEM - espaçador de cabos em vão de baixa tensão |  |  |  |  | 11.99 | 11.99 | 15.2 | un |  |  | 0 | 0 |  | 0 | 0 | 0 | 0
867A | COPEL | Retirada de espaçador de cabos em vão de baixa tensão |  |  |  |  | 4.8 | 4.8 | 6.09 | un |  |  | 0 | 0 |  | 0 | 0 | 0 | 0
801 | COPEL | MONTAGEM - Retensionamento de cabos existentes em BT, por cabo |  |  |  |  | 12.68 | 12.68 | 16.08 | un |  |  | 0 | 0 |  | 0 | 0 | 0 | 0
813 | COPEL | MONTAGEM - descida suplementar de proteção para aterramento de transformador de 33kv |  |  |  |  | 26.72 | 26.72 | 33.88 | un |  |  | 0 | 0 |  | 0 | 0 | 0 | 0
813A | COPEL | Retirada de descida suplementar de proteção para aterramento de transformador de 33kv |  |  |  |  | 10.62 | 10.62 | 13.47 | un |  |  | 0 | 0 |  | 0 | 0 | 0 | 0
811 | COPEL | MONTAGEM - aterramento temporário para rede de BT |  |  |  |  | 13.02 | 13.02 | 16.51 | un |  |  | 0 | 0 |  | 0 | 0 | 0 | 0
814 | COPEL | MONTAGEM - aterramento temporário para rede de AT |  |  |  |  | 34.6 | 34.6 | 43.87 | un |  |  | 0 | 0 |  | 0 | 0 | 0 | 0
815 | COPEL | MONTAGEM - haste de aterramento de aço cobre, primeira haste |  |  |  |  | 60.64 | 60.64 | 76.89 | un |  |  | 0 | 0 |  | 0 | 0 | 0 | 0
816 | COPEL | MONTAGEM - haste de aterramento de aço cobre, demais hastes |  |  |  |  | 28.78 | 28.78 | 36.49 | un |  |  | 0 | 0 |  | 0 | 0 | 0 | 0
817 | COPEL | MONTAGEM - haste de aterramento de aço cobre, haste profunda |  |  |  |  | 41.46 | 41.46 | 52.57 | un |  |  | 0 | 0 |  | 0 | 0 | 0 | 0
818 | COPEL | MONTAGEM - haste de aterramento zincada para cerca |  |  |  |  | 15.42 | 15.42 | 19.55 | un |  |  | 0 | 0 |  | 0 | 0 | 0 | 0
819 | COPEL | MONTAGEM - malha de aterramento |  |  |  |  | 23.3 | 23.3 | 29.54 | m |  |  | 0 | 0 |  | 0 | 0 | 0 | 0
820 | COPEL | MONTAGEM - aplicação de produtos químicos |  |  |  |  | 14.08 | 14.08 | 17.85 | un |  |  | 0 | 0 |  | 0 | 0 | 0 | 0
821 | COPEL | MONTAGEM - instalação do aterramento temporário tipo sela |  |  |  |  | 22.96 | 22.96 | 29.11 | un |  |  | 0 | 0 |  | 0 | 0 | 0 | 0
871 | COPEL | MONTAGEM - seccionamento de cerca, por seccionador |  |  |  |  | 11.31 | 11.31 | 14.34 | un |  |  | 0 | 0 |  | 0 | 0 | 0 | 0
8712A | COPEL | Retirada de seccionamento de cerca, por seccionador |  |  |  |  | 4.45 | 4.45 | 5.64 | un |  |  | 0 | 0 |  | 0 | 0 | 0 | 0
834 | COPEL | MONTAGEM - base p/ relé iluminação públ. comando grupo ou individual |  |  |  |  | 11.99 | 11.99 | 15.2 | un |  |  | 0 | 0 |  | 0 | 0 | 0 | 0
834A | COPEL | Retirada de base p/ relé iluminação públ. comando grupo ou individual |  |  |  |  | 4.8 | 4.8 | 6.09 | un |  |  | 0 | 0 |  | 0 | 0 | 0 | 0
835 | COPEL | MONTAGEM - braço de iluminação pública de até 2m de comprimento, com luminária aberta ou fechada, com lâmpada |  |  |  |  | 43.85 | 43.85 | 55.6 | un |  |  | 0 | 0 |  | 0 | 0 | 0 | 0
835A | COPEL | Retirada de braço de iluminação pública de até 2m de comprimento, com luminária aberta ou fechada, com lâmpada |  |  |  |  | 17.47 | 17.47 | 22.15 | un |  |  | 0 | 0 |  | 0 | 0 | 0 | 0
836 | COPEL | MONTAGEM - braço de iluminação pública acima de 2m de comprimento, com luminária aberta ou fechada, com lâmpada |  |  |  |  | 114.78 | 114.78 | 145.54 | un |  |  | 0 | 0 |  | 0 | 0 | 0 | 0
836A | COPEL | Retirada de braço de iluminação pública acima de 2m de comprimento, com luminária aberta ou fechada, com lâmpada |  |  |  |  | 57.56 | 57.56 | 72.99 | un |  |  | 0 | 0 |  | 0 | 0 | 0 | 0
837 | COPEL | MONTAGEM - deslocamento de luminária montada |  |  |  |  | 20.9 | 20.9 | 26.5 | un |  |  | 0 | 0 |  | 0 | 0 | 0 | 0
838 | COPEL | MONTAGEM - luminária exceto braço para iluminação pública |  |  |  |  | 53.11 | 53.11 | 67.34 | un |  |  | 0 | 0 |  | 0 | 0 | 0 | 0
838A | COPEL | Retirada de luminária exceto braço para iluminação pública |  |  |  |  | 21.24 | 21.24 | 26.93 | un |  |  | 0 | 0 |  | 0 | 0 | 0 | 0
839 | COPEL | MONTAGEM - luminária tipo pétala para iluminação pública |  |  |  |  | 171.99 | 171.99 | 218.08 | un |  |  | 0 | 0 |  | 0 | 0 | 0 | 0
839A | COPEL | Retirada de luminária tipo pétala para iluminação pública |  |  |  |  | 120.26 | 120.26 | 152.49 | un |  |  | 0 | 0 |  | 0 | 0 | 0 | 0
840 | COPEL | MONTAGEM - poste ornamental de aço tipo chicote simples ou duplo |  |  |  |  | 402.57 | 402.57 | 510.46 | un |  |  | 0 | 0 |  | 0 | 0 | 0 | 0
840A | COPEL | Retirada de poste ornamental de aço tipo chicote simples ou duplo |  |  |  |  | 161.03 | 161.03 | 204.19 | un |  |  | 0 | 0 |  | 0 | 0 | 0 | 0
841 | COPEL | MONTAGEM - poste ornamental até 5 metros altura útil com luminária decorativa |  |  |  |  | 191.86 | 191.86 | 243.28 | un |  |  | 0 | 0 |  | 0 | 0 | 0 | 0
841A | COPEL | Retirada de poste ornamental até 5 metros altura útil com luminária decorativa |  |  |  |  | 76.75 | 76.75 | 97.32 | un |  |  | 0 | 0 |  | 0 | 0 | 0 | 0
842 | COPEL | MONTAGEM - reator para lâmpada vapor de mercúrio (vmc), vapor de sódio (vsa) e vapor metálico |  |  |  |  | 11.99 | 11.99 | 15.2 | un |  |  | 0 | 0 |  | 0 | 0 | 0 | 0
842A | COPEL | Retirada de reator para lâmpada vapor de mercúrio (vmc), vapor de sódio (vsa) e vapor metálico |  |  |  |  | 4.8 | 4.8 | 6.09 | un |  |  | 0 | 0 |  | 0 | 0 | 0 | 0
843 | COPEL | MONTAGEM - refletor para lâmpada incandescente, mista, vapor de mercúrio, vapor de sódio e vapor metálico |  |  |  |  | 133.28 | 133.28 | 169 | un |  |  | 0 | 0 |  | 0 | 0 | 0 | 0
843A | COPEL | Retirada de refletor para lâmpada incandescente, mista, vapor de mercúrio, vapor de sódio e vapor metálicoberta ou fechada, com lâmpada |  |  |  |  | 53.45 | 53.45 | 67.77 | un |  |  | 0 | 0 |  | 0 | 0 | 0 | 0
844 | COPEL | MONTAGEM - reinstalação de luminária montada |  |  |  |  | 45.23 | 45.23 | 57.35 | un |  |  | 0 | 0 |  | 0 | 0 | 0 | 0
845 | COPEL | MONTAGEM - relé fotelétrico de iluminação pública |  |  |  |  | 6.85 | 6.85 | 8.69 | un |  |  | 0 | 0 |  | 0 | 0 | 0 | 0
845A | COPEL | Retirada de relé fotelétrico de iluminação pública |  |  |  |  | 2.74 | 2.74 | 3.47 | un |  |  | 0 | 0 |  | 0 | 0 | 0 | 0
846 | COPEL | MONTAGEM - substituição de lâmpada de iluminação pública |  |  |  |  | 6.85 | 6.85 | 8.69 | un |  |  | 0 | 0 |  | 0 | 0 | 0 | 0
859 | COPEL | MONTAGEM - caixa de proteção padrão copel, tipo a ou b para iluminação pública |  |  |  |  | 148.7 | 148.7 | 188.55 | un |  |  | 0 | 0 |  | 0 | 0 | 0 | 0
859A | COPEL | Retirada de caixa de proteção padrão copel, tipo a ou b para iluminação pública |  |  |  |  | 59.62 | 59.62 | 75.6 | un |  |  | 0 | 0 |  | 0 | 0 | 0 | 0
73767/1 | SEIL | GRAMPO PARALELO EM ALUMINIO FUNDIDO OU ESTRUDADO DE 2 PARAFUSOS, PARA CABO DE 6 A 50 MM2, PASTA ANTIOXIDANTE. FORNEC E INSTALAÇÃO. |  |  |  |  | 8.06 | 8.06 | 10.22 | un |  |  | 0 | 0 |  | 0 | 0 | 0 | 0
73767/2 | SEIL | ALCA PRE-FORMADA DISTRIBUIÇÃO EM ACO RECOBERTO COM ALUMINIO PARA CABO 25MM2, ENCAPADO. FORNECIMENTO E INSTALAÇÃO. |  |  |  |  | 9.15 | 9.15 | 11.6 | un |  |  | 0 | 0 |  | 0 | 0 | 0 | 0
73767/3 | SEIL | LACO DE ROLDANA PRE-FORMADO ACO RECOBERTO DE ALUMINIO PARA CABO DE ALUMINIO NU BITOLA 25MM2 - FORNECIMENTO E COLOCACAO |  |  |  |  | 6.68 | 6.68 | 8.47 | un |  |  | 0 | 0 |  | 0 | 0 | 0 | 0
73767/4 | SEIL | ALCA PRE-FORMADA DISTRIBUICAO EM ACO RECOBERTO COM ALUMINIO NU PARA CABO 25MM2, ENCAPADO. FORNECIMENTO E INSTALACAO. |  |  |  |  | 4.43 | 4.43 | 5.62 | un |  |  | 0 | 0 |  | 0 | 0 | 0 | 0
73767/5 | SEIL | ALCA PRE-FORMADA SERV DE ACO RECOB C/ALUM NU ENCAPADO 25MM2 (BITOLA) CONF PROJ A4-148-CP RIOLUZ FORNECIMENTO E COLOCACAO |  |  |  |  | 4.07 | 4.07 | 5.16 | un |  |  | 0 | 0 |  | 0 | 0 | 0 | 0
88544 | SEIL | ARMACAO SECUNDARIA OU REX COMPLETA PARA DUAS LINHAS-FORNECIMENTO E INSTALACAO. |  |  |  |  | 80.36 | 80.36 | 101.9 | un |  |  | 0 | 0 |  | 0 | 0 | 0 | 0
88545 | SEIL | ARMACAO SECUNDARIA OU REX COMPLETA PARA QUATRO LINHAS-FORNECIMENTO E INSTALACAO. |  |  |  |  | 143.32 | 143.32 | 181.73 | un |  |  | 0 | 0 |  | 0 | 0 | 0 | 0
88543 | SEIL | ARMACAO SECUNDARIA OU REX COMPLETA PARA TRESLINHAS-FORNECIMENTO E INSTALACAO. |  |  |  |  | 122.76 | 122.76 | 155.66 | un |  |  | 0 | 0 |  | 0 | 0 | 0 | 0
73624 | SEIL | SUPORTE PARA TRANSFORMADOR EM POSTE DE CONCRETO CIRCULAR |  |  |  |  | 78.27 | 78.27 | 99.25 | un |  |  | 0 | 0 |  | 0 | 0 | 0 | 0
73855/1 | SEIL | CHUMBADOR DE AÇO PARA FIXAÇÃO DE POSTE DE ACO RETO OU CURVO 7 A 9M COM FLANGE - FORNECIMENTO E INSTALACAO |  |  |  |  | 529.45 | 529.45 | 671.34 | un |  |  | 0 | 0 |  | 0 | 0 | 0 | 0
73857/1 | SEIL | TRANSFORMADOR DISTRIBUICAO 75KVA TRIFASICO 60HZ CLASSE 15KV IMERSO EM ÓLEO MINERAL FORNECIMENTO E INSTALACAO |  |  |  |  | 7141.68 | 7141.68 | 9055.65 | un |  |  | 0 | 0 |  | 0 | 0 | 0 | 0
73857/2 | SEIL | TRANSFORMADOR DISTRIBUICAO 112,5KVA TRIFASICO 60HZ CLASSE 15KV IMERSO EM ÓLEO MINERAL FORNECIMENTO E INSTALACAO |  |  |  |  | 8825.52 | 8825.52 | 11190.76 | un |  |  | 0 | 0 |  | 0 | 0 | 0 | 0
73857/3 | SEIL | TRANSFORMADOR DISTRIBUICAO 150KVA TRIFASICO 60HZ CLASSE 15KV IMERSO EM ÓLEO MINERAL FORNECIMENTO E INSTALACAO |  |  |  |  | 11125.41 | 11125.41 | 14107.02 | un |  |  | 0 | 0 |  | 0 | 0 | 0 | 0
73857/4 | SEIL | TRANSFORMADOR DISTRIBUICAO 225KVA TRIFASICO 60HZ CLASSE 15KV IMERSO EM ÓLEO MINERAL FORNECIMENTO E INSTALACAO |  |  |  |  | 15581.02 | 15581.02 | 19756.73 | un |  |  | 0 | 0 |  | 0 | 0 | 0 | 0
73857/5 | SEIL | TRANSFORMADOR DISTRIBUICAO 300KVA TRIFASICO 60HZ CLASSE 15KV IMERSO EM ÓLEO MINERAL FORNECIMENTO E INSTALACAO |  |  |  |  | 18174.77 | 18174.77 | 23045.61 | un |  |  | 0 | 0 |  | 0 | 0 | 0 | 0
73857/6 | SEIL | TRANSFORMADOR DISTRIBUICAO 500KVA TRIFASICO 60HZ CLASSE 15KV IMERSO EM ÓLEO MINERAL FORNECIMENTO E INSTALACAO |  |  |  |  | 29583.15 | 29583.15 | 37511.43 | un |  |  | 0 | 0 |  | 0 | 0 | 0 | 0
73857/7 | SEIL | TRANSFORMADOR DISTRIBUICAO 30KVA TRIFASICO 60HZ CLASSE 15KV IMERSO EM ÓLEO MINERAL FORNECIMENTO E INSTALACAO |  |  |  |  | 4929.97 | 4929.97 | 6251.2 | un |  |  | 0 | 0 |  | 0 | 0 | 0 | 0
73857/8 | SEIL | TRANSFORMADOR DISTRIBUICAO 45KVA TRIFASICO 60HZ CLASSE 15KV IMERSO EM ÓLEO MINERAL FORNECIMENTO E INSTALACAO |  |  |  |  | 5520.78 | 5520.78 | 7000.35 | un |  |  | 0 | 0 |  | 0 | 0 | 0 | 0
73857/9 | SEIL | TRANSFORMADOR DISTRIBUICAO 750KVA TRIFASICO 60HZ CLASSE 15KV IMERSO EM ÓLEO MINERAL FORNECIMENTO E INSTALACAO |  |  |  |  | 40534.86 | 40534.86 | 51398.2 | un |  |  | 0 | 0 |  | 0 | 0 | 0 | 0
73857/10 | SEIL | TRANSFORMADOR DISTRIBUICAO 1000KVA TRIFASICO 60HZ CLASSE 15KV IMERSO EM ÓLEO MINERAL FORNECIMENTO E INSTALACAO |  |  |  |  | 56698.21 | 56698.21 | 71893.33 | un |  |  | 0 | 0 |  | 0 | 0 | 0 | 0
73781/1 | SEIL | MUFLA TERMINAL PRIMARIA UNIPOLAR USO INTERNO PARA CABO 35/120MM2, ISOLACAO 15/25KV EM EPR - BORRACHA DE SILICONE. FORNECIMENTO E INSTALACAO. |  |  |  |  | 283.46 | 283.46 | 359.43 | un |  |  | 0 | 0 |  | 0 | 0 | 0 | 0
73781/2 | SEIL | ISOLADOR DE PINO TP HI-POT CILINDRICO CLASSE 15KV. FORNECIMENTO E INSTALACAO. |  |  |  |  | 21.58 | 21.58 | 27.36 | un |  |  | 0 | 0 |  | 0 | 0 | 0 | 0
73781/3 | SEIL | ISOLADOR DE SUSPENSAO (DISCO) TP CAVILHA CLASSE 15KV - 6''. FORNECIMENTO E INSTALACAO. |  |  |  |  | 64.81 | 64.81 | 82.18 | un |  |  | 0 | 0 |  | 0 | 0 | 0 | 0
72322 | SEIL | CHAVE SECCIONADORA TRIPOLAR, ABERTURA SOB CARGA, COM FUSÍVEIS NH - 100A/250V - FORNECIMENTO E INSTALACAO |  |  |  |  | 266.94 | 266.94 | 338.48 | un |  |  | 0 | 0 |  | 0 | 0 | 0 | 0
72326 | SEIL | CHAVE SECCIONADORA TRIPOLAR, ABERTURA SOB CARGA, COM FUSÍVEIS NH - 200A/250V |  |  |  |  | 351.41 | 351.41 | 445.59 | un |  |  | 0 | 0 |  | 0 | 0 | 0 | 0
83488 | SEIL | SECCIONADOR TRIPOLAR 15KV/400A ACIONAM SIMULT VARA MANOBRA (MANOBRA) - FORNECIMENTO E INSTALACAO |  |  |  |  | 1408.08 | 1408.08 | 1785.45 | un |  |  | 0 | 0 |  | 0 | 0 | 0 | 0
83489 | SEIL | SECCIONADOR TRIPOLAR 15KV/400A ACIONAM SIMULT PUNHO MANOBRA (COMANDO) - FORNECIMENTO E INSTALACAO |  |  |  |  | 1524.28 | 1524.28 | 1932.79 | un |  |  | 0 | 0 |  | 0 | 0 | 0 | 0
72327 | SEIL | FUSÍVEL TIPO "DIAZED", TIPO RÁPIDO OU RETARDADO - 2/25A - FORNECIMENTO E INSTALACAO |  |  |  |  | 6.26 | 6.26 | 7.94 | un |  |  | 0 | 0 |  | 0 | 0 | 0 | 0
72328 | SEIL | FUSÍVEL TIPO "DIAZED", TIPO RÁPIDO OU RETARDADO - 35/63A - FORNECIMENTO E INSTALACAO |  |  |  |  | 7.4 | 7.4 | 9.38 | un |  |  | 0 | 0 |  | 0 | 0 | 0 | 0
72330 | SEIL | FUSÍVEL TIPO NH 200A - TAMANHO 01 - FORNECIMENTO E INSTALACAO |  |  |  |  | 32.3 | 32.3 | 40.96 | un |  |  | 0 | 0 |  | 0 | 0 | 0 | 0
83493 | SEIL | FUSIVEL TIPO NH 250A - TAMANHO 01 - FORNECIMENTO E INSTALACAO |  |  |  |  | 32.3 | 32.3 | 40.96 | un |  |  | 0 | 0 |  | 0 | 0 | 0 | 0
83482 | SEIL | FUSIVEL TIPO NH 250 A, TAMANHO 1 - FORNECIMENTO E INSTALACAO |  |  |  |  | 32.3 | 32.3 | 40.96 | un |  |  | 0 | 0 |  | 0 | 0 | 0 | 0
83487 | SEIL | BASE PARA FUSIVEL (PORTA-FUSIVEL) NH 01 250A |  |  |  |  | 56.81 | 56.81 | 72.04 | un |  |  | 0 | 0 |  | 0 | 0 | 0 | 0
73780/1 | SEIL | CHAVE FUSIVEL UNIPOLAR, 15KV - 100A, EQUIPADA COM COMANDO PARA HASTE DE MANOBRA . FORNECIMENTO E INSTALAÇÃO. |  |  |  |  | 205.4 | 205.4 | 260.45 | un |  |  | 0 | 0 |  | 0 | 0 | 0 | 0
73780/2 | SEIL | CHAVE BLINDADA TRIPOLAR 250V, 30A - FORNECIMENTO E INSTALACAO |  |  |  |  | 124.64 | 124.64 | 158.04 | un |  |  | 0 | 0 |  | 0 | 0 | 0 | 0
73780/3 | SEIL | CHAVE BLINDADA TRIPOLAR 250V, 60A - FORNECIMENTO E INSTALACAO |  |  |  |  | 193.95 | 193.95 | 245.93 | un |  |  | 0 | 0 |  | 0 | 0 | 0 | 0
73780/4 | SEIL | CHAVE BLINDADA TRIPOLAR 250V, 100A - FORNECIMENTO E INSTALACAO |  |  |  |  | 426.59 | 426.59 | 540.92 | un |  |  | 0 | 0 |  | 0 | 0 | 0 | 0
83490 | SEIL | CHAVE FACA TRIPOLAR BLINDADA 250V/30A - FORNECIMENTO E INSTALACAO |  |  |  |  | 121.24 | 121.24 | 153.73 | un |  |  | 0 | 0 |  | 0 | 0 | 0 | 0
83491 | SEIL | CHAVE GUARDA MOTOR TRIFASICO 5CV/220V C/ CHAVE MAGNETICA - FORNECIMENTO E INSTALACAO |  |  |  |  | 474.43 | 474.43 | 601.58 | un |  |  | 0 | 0 |  | 0 | 0 | 0 | 0
83492 | SEIL | CHAVE GUARDA MOTOR TRIFISICA 10CV/220V C/ CHAVE MAGNETICA - FORNECIMENTO E INSTALACAO |  |  |  |  | 461.53 | 461.53 | 585.22 | un |  |  | 0 | 0 |  | 0 | 0 | 0 | 0
73783/1 | SEIL | POSTE CONCRETO SECAO CIRCULAR COMPRIMENTO=5M CARGA NOMINAL TOPO 100KG INCLUSIVE ESCAVACAO EXCLUSIVE TRANSPORTE - FORNECIMENTO E COLOCACAO |  |  |  |  | 506.7 | 506.7 | 642.5 | un |  |  | 0 | 0 |  | 0 | 0 | 0 | 0
73783/3 | SEIL | POSTE CONCRETO SEÇÃO CIRCULAR COMPRIMENTO=5M CARGA NOMINAL TOPO 300KG INCLUSIVE ESCAVACAO EXCLUSIVE TRANSPORTE - FORNECIMENTO E COLOCAÇÃO |  |  |  |  | 496.71 | 496.71 | 629.83 | un |  |  | 0 | 0 |  | 0 | 0 | 0 | 0
73783/5 | SEIL | POSTE CONCRETO SEÇÃO CIRCULAR COMPRIMENTO=7M CARGA NOMINAL TOPO 100KG INCLUSIVE ESCAVACAO EXCLUSIVE TRANSPORTE - FORNECIMENTO E COLOCAÇÃO |  |  |  |  | 552.46 | 552.46 | 700.52 | un |  |  | 0 | 0 |  | 0 | 0 | 0 | 0
73783/6 | SEIL | POSTE CONCRETO SEÇÃO CIRCULAR COMPRIMENTO=7M CARGA NOMINAL TOPO 200KG INCLUSIVE ESCAVACAO EXCLUSIVE TRANSPORTE - FORNECIMENTO E COLOCAÇÃO |  |  |  |  | 647.12 | 647.12 | 820.55 | un |  |  | 0 | 0 |  | 0 | 0 | 0 | 0
73783/8 | SEIL | POSTE CONCRETO SEÇÃO CIRCULAR COMPRIMENTO=11M E CARGA NOMINAL 200KG INCLUSIVE ESCAVACAO EXCLUSIVE TRANSPORTE - FORNECIMENTO E COLOCAÇÃO |  |  |  |  | 1129.65 | 1129.65 | 1432.4 | un |  |  | 0 | 0 |  | 0 | 0 | 0 | 0
73783/9 | SEIL | POSTE CONCRETO SEÇÃO CIRCULAR COMPRIMENTO=11M CARGA NOMINAL NO TOPO 300KG INCLUSIVE ESCAVACAO EXCLUSIVE TRANSPORTE - FORNECIMENTO E COLOCAÇÃO |  |  |  |  | 1132.1 | 1132.1 | 1435.5 | un |  |  | 0 | 0 |  | 0 | 0 | 0 | 0
73783/10 | SEIL | POSTE CONCRETO SEÇÃO CIRCULAR COMPRIMENTO=11M CARGA NOMINAL NO TOPO 400KG INCLUSIVE ESCAVACAO EXCLUSIVE TRANSPORTE - FORNECIMENTO E COLOCAÇÃO |  |  |  |  | 1350.85 | 1350.85 | 1712.88 | un |  |  | 0 | 0 |  | 0 | 0 | 0 | 0
73783/11 | SEIL | POSTE CONCRETO SEÇÃO CIRCULAR COMPRIMENTO=14M CARGA NOMINAL NO TOPO 400KG INCLUSIVE ESCAVACAO EXCLUSIVE TRANSPORTE - FORNECIMENTO E COLOCAÇÃO |  |  |  |  | 2077.32 | 2077.32 | 2634.04 | un |  |  | 0 | 0 |  | 0 | 0 | 0 | 0
73783/12 | SEIL | POSTE CONCRETO SEÇÃO CIRCULAR COMPRIMENTO=7M CARGA NOMINAL NO TOPO 300KG INCLUSIVE ESCAVACAO EXCLUSIVE TRANSPORTE - FORNECIMENTO E COLOCAÇÃO |  |  |  |  | 749.9 | 749.9 | 950.87 | un |  |  | 0 | 0 |  | 0 | 0 | 0 | 0
73783/14 | SEIL | POSTE CONCRETO SEÇÃO CIRCULAR COMPRIMENTO=9M CARGA NOMINAL NO TOPO 200KG INCLUSIVE ESCAVACAO EXCLUSIVE TRANSPORTE - FORNECIMENTO E COLOCAÇÃO |  |  |  |  | 844.13 | 844.13 | 1070.36 | un |  |  | 0 | 0 |  | 0 | 0 | 0 | 0
73783/15 | SEIL | POSTE CONCRETO SEÇÃO CIRCULAR COMPRIMENTO=9M CARGA NOMINAL NO TOPO 300KG INCLUSIVE ESCAVACAO EXCLUSIVE TRANSPORTE - FORNECIMENTO E COLOCAÇÃO |  |  |  |  | 908.36 | 908.36 | 1151.8 | un |  |  | 0 | 0 |  | 0 | 0 | 0 | 0
73783/16 | SEIL | POSTE CONCRETO SEÇÃO CIRCULAR COMPRIMENTO=9M CARGA NOMINAL NO TOPO 400KG INCLUSIVE ESCAVACAO EXCLUSIVE TRANSPORTE - FORNECIMENTO E COLOCAÇÃO |  |  |  |  | 1082.46 | 1082.46 | 1372.56 | un |  |  | 0 | 0 |  | 0 | 0 | 0 | 0
73783/17 | SEIL | POSTE CONCRETO SEÇÃO CIRCULAR COMPRIMENTO=10M CARGA NOMINAL NO TOPO 600KG INCLUSIVE ESCAVACAO EXCLUSIVE TRANSPORTE - FORNECIMENTO E COLOCAÇÃO |  |  |  |  | 1431.76 | 1431.76 | 1815.47 | un |  |  | 0 | 0 |  | 0 | 0 | 0 | 0
83394 | SEIL | POSTE DE CONCRETO DUPLO T H=11M E CARGA NOMINAL 200KG INCLUSIVE ESCAVACAO, EXCLUSIVE TRANSPORTE - FORNECIMENTO E INSTALACAO |  |  |  |  | 941.91 | 941.91 | 1194.34 | un |  |  | 0 | 0 |  | 0 | 0 | 0 | 0
83396 | SEIL | POSTE DE CONCRETO DUPLO T H=9M CARGA NOMINAL 300KG INCLUSIVE ESCAVACAO, EXCLUSIVE TRANSPORTE - FORNECIMENTO E INSTALACAO |  |  |  |  | 853.89 | 853.89 | 1082.73 | un |  |  | 0 | 0 |  | 0 | 0 | 0 | 0
83397 | SEIL | POSTE DE CONCRETO DUPLO T H=9M CARGA NOMINAL 500KG INCLUSIVE ESCAVACAO, EXCLUSIVE TRANSPORTE - FORNECIMENTO E INSTALACAO |  |  |  |  | 1140.15 | 1140.15 | 1445.71 | un |  |  | 0 | 0 |  | 0 | 0 | 0 | 0
83398 | SEIL | POSTE DE CONCRETO DUPLO T H=10M CARGA NOMINAL 300KG INCLUSIVE ESCAVACAO, EXCLUSIVE TRANSPORTE - FORNECIMENTO E INSTALACAO |  |  |  |  | 993.47 | 993.47 | 1259.72 | un |  |  | 0 | 0 |  | 0 | 0 | 0 | 0
73769/1 | SEIL | POSTE ACO CONICO CONTINUO CURVO SIMPLES SEM BASE C/JANELA 9M (INSPECAO) - FORNECIMENTO E INSTALACAO |  |  |  |  | 1561.61 | 1561.61 | 1980.12 | un |  |  | 0 | 0 |  | 0 | 0 | 0 | 0
73769/2 | SEIL | POSTE DE AÇO CONICO CONTÍNUO CURVO SIMPLES, FLANGEADO, COM JANELA DE INSPEÇÃO H=9M - FORNECIMENTO E INSTALACAO |  |  |  |  | 1563.67 | 1563.67 | 1982.73 | un |  |  | 0 | 0 |  | 0 | 0 | 0 | 0
73769/3 | SEIL | POSTE DE ACO CONICO CONTINUO CURVO DUPLO, FLANGEADO, COM JANELA DE INSPECAO H=9M - FORNECIMENTO E INSTALACAO |  |  |  |  | 1612.6 | 1612.6 | 2044.78 | un |  |  | 0 | 0 |  | 0 | 0 | 0 | 0
73769/4 | SEIL | POSTE DE ACO CONICO CONTINUO RETO, FLANGEADO, H=9M - FORNECIMENTO E INSTALACAO |  |  |  |  | 1627.86 | 1627.86 | 2064.13 | un |  |  | 0 | 0 |  | 0 | 0 | 0 | 0
83400 | SEIL | BRAÇO P/ ILUMINAÇÃO DE RUAS EM TUBO AÇO GALV 1" COMP = 1,20M E INCLINAÇÃO 25GRAUS EM RELACAO AO PLANO VERTICAL P/ FIXAÇÃO EM POSTE OU PAREDE - FORNECIMENTO E INSTALAÇÃO |  |  |  |  | 82.94 | 82.94 | 105.17 | un |  |  | 0 | 0 |  | 0 | 0 | 0 | 0
83401 | SEIL | BRAÇO P/ ILUMINAÇÃO DE RUAS, EM TUBO AÇO GALV 3/4", COMP = 1,5M P/FIXAÇÃO EM POSTE OU PAREDE - FORNECIMENTO E INSTALAÇÃO |  |  |  |  | 82.94 | 82.94 | 105.17 | un |  |  | 0 | 0 |  | 0 | 0 | 0 | 0
83402 | SEIL | ABRAÇADEIRA DE FIXAÇÃO DE BRAÇOS DE LUMINÁRIAS DE 4" - FORNECIMENTO E INSTALAÇÃO |  |  |  |  | 41.52 | 41.52 | 52.65 | un |  |  | 0 | 0 |  | 0 | 0 | 0 | 0
74231/1 | SEIL | LUMINÁRIA ABERTA PARA ILUMINAÇÃO PUBLICA, PARA LÂMPADA A VAPOR DE MERCÚRIO ATÉ 400W E MISTA ATÉ 500W, COM BRAÇO EM TUBO DE AÇO GALV D=50MM PROJ HOR=2.500MM E PROJ VERT= 2.200MM, FORNECIMENTO E INSTALAÇÃO |  |  |  |  | 113.37 | 113.37 | 143.75 | un |  |  | 0 | 0 |  | 0 | 0 | 0 | 0
83475 | SEIL | LUMINÁRIA FECHADA PARA ILUMINAÇÃO PUBLICA COM REATOR DE PARTIDA RÁPIDA COM LÂMPADA A VAPOR DE MERCÚRIO 250W - FORNECIMENTO E INSTALAÇÃO |  |  |  |  | 267.95 | 267.95 | 339.76 | un |  |  | 0 | 0 |  | 0 | 0 | 0 | 0
83478 | SEIL | LUMINÁRIA FECHADA PARA ILUMINAÇÃO PUBLICA - LÂMPADAS DE 250/500W - FORNECIMENTO E INSTALAÇÃO (EXCLUINDO LÂMPADAS) |  |  |  |  | 193.79 | 193.79 | 245.73 | un |  |  | 0 | 0 |  | 0 | 0 | 0 | 0
844000 | DER | Remanejamento postes linha transmissão |  |  |  |  | 3264.71 | 3264.71 | 4139.65 | un |  |  | 0 | 0 |  | 0 | 0 | 0 | 0
SERVIÇOS EXTRAS - ILUMINAÇÃO PÚBLICA
[9 empty] | 0 |  |  |  | 0 | 0 |  | 0 | 0 | 0 | 0
[9 empty] | 0 |  |  |  | 0 | 0 |  | 0 | 0 | 0 | 0
[9 empty] | 0 |  |  |  | 0 | 0 |  | 0 | 0 | 0 | 0
[9 empty] | 0 |  |  |  | 0 | 0 |  | 0 | 0 | 0 | 0
[9 empty] | 0 |  |  |  | 0 | 0 |  | 0 | 0 | 0 | 0
[9 empty] | 0 |  |  |  | 0 | 0 |  | 0 | 0 | 0 | 0
[9 empty] | 0 |  |  |  | 0 | 0 |  | 0 | 0 | 0 | 0
[9 empty] | 0 |  |  |  | 0 | 0 |  | 0 | 0 | 0 | 0
[9 empty] | 0 |  |  |  | 0 | 0 |  | 0 | 0 | 0 | 0
[9 empty] | 0 |  |  |  | 0 | 0 |  | 0 | 0 | 0 | 0
[9 empty] | 0 |  |  |  | 0 | 0 |  | 0 | 0 | 0 | 0
[9 empty] | 0 |  |  |  | 0 | 0 |  | 0 | 0 | 0 | 0
[9 empty] | 0 |  |  |  | 0 | 0 |  | 0 | 0 | 0 | 0
[9 empty] | 0 |  |  |  | 0 | 0 |  | 0 | 0 | 0 | 0
[9 empty] | 0 |  |  |  | 0 | 0 |  | 0 | 0 | 0 | 0
[9 empty] | 0 |  |  |  | 0 | 0 |  | 0 | 0 | 0 | 0
[9 empty] | 0 |  |  |  | 0 | 0 |  | 0 | 0 | 0 | 0
[9 empty] | 0 |  |  |  | 0 | 0 |  | 0 | 0 | 0 | 0
[9 empty] | 0 |  |  |  | 0 | 0 |  | 0 | 0 | 0 | 0
[9 empty] | 0 |  |  |  | 0 | 0 |  | 0 | 0 | 0 | 0
[9 empty] | 0 |  |  |  | 0 | 0 |  | 0 | 0 | 0 | 0
[9 empty] | 0 |  |  |  | 0 | 0 |  | 0 | 0 | 0 | 0
[9 empty] | 0 |  |  |  | 0 | 0 |  | 0 | 0 | 0 | 0
[9 empty] | 0 |  |  |  | 0 | 0 |  | 0 | 0 | 0 | 0
[9 empty] | 0 |  |  |  | 0 | 0 |  | 0 | 0 | 0 | 0
[9 empty] | 0 |  |  |  | 0 | 0 |  | 0 | 0 | 0 | 0
[9 empty] | 0 |  |  |  | 0 | 0 |  | 0 | 0 | 0 | 0
[9 empty] | 0 |  |  |  | 0 | 0 |  | 0 | 0 | 0 | 0
[9 empty] | 0 |  |  |  | 0 | 0 |  | 0 | 0 | 0 | 0
[9 empty] | 0 |  |  |  | 0 | 0 |  | 0 | 0 | 0 | 0
[9 empty] | 0 |  |  |  | 0 | 0 |  | 0 | 0 | 0 | 0
[9 empty] | 0 |  |  |  | 0 | 0 |  | 0 | 0 | 0 | 0
9 |  | SERVIÇOS DIVERSOS | [12 empty] | 0 |  |  |  |  | 0
850000 | DER | Abrigo em parada de ônibus |  | 0 | 1.73 | 6.1415 | 4442.97 | 4449.1115 | 5641.47 | un | 0 | 0 | 0 | 0 |  | 0 | 0 | 0 | 0
603000 | DER | Aço CA-50 Dobr. e Colocação |  |  |  |  | 10.2 | 10.2 | 12.93 | kg |  |  | 0 | 0 |  | 0 | 0 | 0 | 0
603300 | DER | Aço CA-60 Dobr. e Colocação |  |  |  |  | 10.5 | 10.5 | 13.31 | kg |  |  | 0 | 0 |  | 0 | 0 | 0 | 0
601100 | DER | Apiloamento Manual |  |  |  |  | 38.89 | 38.89 | 49.31 | m3 |  |  | 0 | 0 |  | 0 | 0 | 0 | 0
411000 | DER | Aterro c/ mat. do canteiro (escav 1ª CAT+transp+compact) - Passeio | 1 | 1 |  |  | 10.768 | 10.768 | 13.65 | m3 |  |  | 0 | 0 |  | 0 | 0 | 0 | 0
520100 | DER | Aterro c/ mat. de jazida (escav 1ª CAT+transp+compact) - Passeio | 1 | 15 | 1.875 | 19.2188 | 10.768 | 29.9868 | 38.02 | m3 |  |  | 0 | 0 |  | 0 | 0 | 0 | 0
532500 | DER | Colchão de Areia ( Rio / Jazida ) |  | 20 | 1.73 | 22.9225 | 63.64 | 82.2344 | 104.27 | m3 |  |  | 0 | 0 |  | 0 | 0 | 0 | 0
532500 | DER | Colchão de Areia (calçadas e outros) |  | 20 | 1.73 | 22.9225 | 63.64 | 82.2344 | 104.27 | m3 |  |  | 0 | 0 |  | 0 | 0 | 0 | 0
532600 | DER | Colchão de Argila/Saibro/mat. de Jazida | 1 | 15 | 1.875 | 19.2188 | 12.1333 | 31.3521 | 39.75 | m3 |  |  | 0 | 0 |  | 0 | 0 | 0 | 0
516000 | DER | Colchão de Brita/Pó de Pedra |  | 20 | 1.5 | 19.875 | 61.94 | 81.815 | 103.74 | m3 |  |  | 0 | 0 |  | 0 | 0 | 0 | 0
605000 | DER | Concreto Magro |  |  |  | 147.1295 | 294.37 | 441.4995 | 559.82 | m3 |  |  | 0 | 0 |  | 0 | 0 | 0 | 0
transporte |  | Cimento |  | 500 | 0.18 | 32.517 |  |  | 0 |  |  |  | 0 | 0 |  |  |  | 0 | 0
transporte |  | Areia |  | 180 | 1.06 | 99.905 |  |  | 0 |  |  |  | 0 | 0 |  |  |  | 0 | 0
transporte |  | Brita |  | 20 | 1.11 | 14.7075 |  |  | 0 |  |  |  | 0 | 0 |  |  |  | 0 | 0
606000 | DER | Concreto Ciclópico 11 Mpa (37% de Pedra de Mão) |  |  |  | 113.7366 | 261.58 | 375.3166 | 475.9 | m3 |  |  | 0 | 0 |  | 0 | 0 | 0 | 0
transporte |  | Cimento |  | 500 | 0.189 | 34.1429 |  |  | 0 |  |  |  | 0 | 0 |  |  |  | 0 | 0
transporte |  | Areia |  | 180 | 0.672 | 63.336 |  |  | 0 |  |  |  | 0 | 0 |  |  |  | 0 | 0
transporte |  | Brita + Pedra de Mão |  | 20 | 1.227 | 16.2578 |  |  | 0 |  |  |  | 0 | 0 |  |  |  | 0 | 0
605200 | DER | Concreto Símples Fck = 11 Mpa |  |  |  | 148.308 | 324.97 | 473.278 | 600.12 | m3 |  |  | 0 | 0 |  | 0 | 0 | 0 | 0
transporte |  | Cimento |  | 500 | 0.27 | 48.7755 |  |  | 0 |  |  |  | 0 | 0 |  |  |  | 0 | 0
transporte |  | Areia |  | 180 | 0.9 | 84.825 |  |  | 0 |  |  |  | 0 | 0 |  |  |  | 0 | 0
transporte |  | Brita |  | 20 | 1.11 | 14.7075 |  |  | 0 |  |  |  | 0 | 0 |  |  |  | 0 | 0
605300 | DER | Concreto Estrutural Fck = 15 Mpa |  |  |  | 161.1263 | 346.26 | 507.3863 | 643.37 | m3 |  |  | 0 | 0 |  | 0 | 0 | 0 | 0
transporte |  | Cimento |  | 500 | 0.33 | 59.6145 |  |  | 0 |  |  |  | 0 | 0 |  |  |  | 0 | 0
transporte |  | Areia |  | 180 | 0.921 | 86.8043 |  |  | 0 |  |  |  | 0 | 0 |  |  |  | 0 | 0
transporte |  | Brita |  | 20 | 1.11 | 14.7075 |  |  | 0 |  |  |  | 0 | 0 |  |  |  | 0 | 0
605400 | DER | Concreto Fck = 18 Mpa |  |  |  | 147.1295 | 351.32 | 498.4495 | 632.03 | m3 |  |  | 0 | 0 |  | 0 | 0 | 0 | 0
transporte |  | Cimento |  | 500 | 0.18 | 32.517 | 0 |  | 0 |  |  |  | 0 | 0 |  |  |  | 0 | 0
transporte |  | Areia |  | 180 | 1.06 | 99.905 | 0 |  | 0 |  |  |  | 0 | 0 |  |  |  | 0 | 0
transporte |  | Brita |  | 20 | 1.11 | 14.7075 | 0 |  | 0 |  |  |  | 0 | 0 |  |  |  | 0 | 0
831000 | DER | Construção de Cerca 4 fios c/ mourões de concreto |  |  |  | 0 | 25.95 | 25.95 | 32.9 | m |  |  | 0 | 0 |  | 0 | 0 | 0 | 0
830000 | DER | Construção de Cerca 4 fios c/ mourões de madeira |  |  |  | 0 | 26.7 | 26.7 | 33.86 | m |  |  | 0 | 0 |  | 0 | 0 | 0 | 0
823000 | DER | Defensa simples semi-maleável c/ espaçador e calço |  | 0 |  | 0 | 201.32 | 201.32 | 255.27 | m |  |  | 0 | 0 |  | 0 | 0 | 0 | 0
73899/1 | SEIL | Demolição de Alvenaria |  |  |  | 0 | 73.17 | 73.17 | 92.78 | m3 |  |  | 0 | 0 |  | 0 | 0 | 0 | 0
73899/2 | SEIL | Demolição de Cerca |  | 0 |  | 0 | 91.46 | 91.46 | 115.97 | m |  |  | 0 | 0 |  | 0 | 0 | 0 | 0
606600 | DER | Demolição de Concreto Armado |  | 0 |  | 0 | 198.35 | 198.35 | 251.51 | m3 |  |  | 0 | 0 |  | 0 | 0 | 0 | 0
606700 | DER | Demolição de Concreto Símples (calçadas e outros) |  | 0 |  | 0 | 94.29 | 94.29 | 119.56 | m3 |  |  | 0 | 0 |  | 0 | 0 | 0 | 0
603700 | DER | Enrocamento pedra de mão arrumada |  | 20 | 1.5 | 19.875 | 149.06 | 152.0415 | 192.79 | m3 |  |  | 0 | 0 |  | 0 | 0 | 0 | 0
603800 | DER | Enrocamento pedra de mão jogada |  | 20 | 1.5 | 19.875 | 86.67 | 95.8905 | 121.59 | m3 |  |  | 0 | 0 |  | 0 | 0 | 0 | 0
600000 | DER | Escavação Manual de Valas |  | 0 | 0 | 0 | 35.65 | 35.65 | 45.2 | m3 |  |  | 0 | 0 |  | 0 | 0 | 0 | 0
602100 | DER | Formas de madeira compensada resinada |  |  |  | 0 | 70.16 | 70.16 | 88.96 | m2 |  |  | 0 | 0 |  | 0 | 0 | 0 | 0
532500 | DER | Lastro de Areia |  | 20 | 1.5 | 19.875 | 63.64 | 83.515 | 105.9 | m3 |  |  | 0 | 0 |  | 0 | 0 | 0 | 0
603900 | DER | Lastro de Brita |  | 20 | 1.5 | 19.875 | 92.77 | 101.3805 | 128.55 | m3 |  |  | 0 | 0 |  | 0 | 0 | 0 | 0
605000 | DER | Lastro de Concreto Simples |  |  |  | 147.1295 | 294.37 | 441.4995 | 559.82 | m3 |  |  | 0 | 0 |  | 0 | 0 | 0 | 0
transporte |  | Cimento |  | 500 | 0.18 | 32.517 |  |  | 0 |  |  |  | 0 | 0 |  |  |  | 0 | 0
transporte |  | Areia |  | 180 | 1.06 | 99.905 |  |  | 0 |  |  |  | 0 | 0 |  |  |  | 0 | 0
transporte |  | Brita |  | 20 | 1.11 | 14.7075 |  |  | 0 |  |  |  | 0 | 0 |  |  |  | 0 | 0
600310 | DER | Limpeza de bueiro |  |  |  |  | 94.26 | 94.26 | 119.52 | un |  |  | 0 | 0 |  | 0 | 0 | 0 | 0
633000 | DER | Limpeza e desobstrução de bueiros simples |  |  |  |  | 59.43 | 59.43 | 69.41 | m |  |  | 0 | 0 |  | 0 | 0 | 0 | 0
633100 | DER | Limpeza e desobstrução de bueiros duplos |  |  |  |  | 118.86 | 118.86 | 138.83 | m |  |  | 0 | 0 |  | 0 | 0 | 0 | 0
633200 | DER | Limpeza e desobstrução de bueiros triplos |  |  |  |  | 178.29 | 178.29 | 208.24 | m |  |  | 0 | 0 |  | 0 | 0 | 0 | 0
800900 | DER | Limpeza e lavagem de sinalização vertical |  |  |  |  | 8.06 | 8.06 | 10.22 | m2 |  |  | 0 | 0 |  | 0 | 0 | 0 | 0
801100 | DER | Limpeza e pintura de abrigo de ônibus |  |  |  |  | 11.35 | 11.35 | 14.39 | m2 |  |  | 0 | 0 |  | 0 | 0 | 0 | 0
600510 | DER | Limpeza e pintura de meio fio |  |  |  |  | 1.55 | 1.55 | 1.97 | m |  |  | 0 | 0 |  | 0 | 0 | 0 | 0
521450 | DER | Pedra Irregular - sem colchão |  | 20 | 0.3 | 3.975 | 19.93 | 23.905 | 30.31 | m2 |  |  | 0 | 0 |  | 0 | 0 | 0 | 0
511300 | DER | Regularização do Subleito sem Compactação |  | 0 | 0 | 0 | 0.14 | 0.14 | 0.18 | m2 |  |  | 0 | 0 |  | 0 | 0 | 0 | 0
840000 | DER | Remoção e recolocação de cercas de arame |  |  |  | 0 | 24.85 | 24.85 | 31.51 | m |  |  | 0 | 0 |  | 0 | 0 | 0 | 0
80000C | DER | Retirada de Pedras Irregulares |  |  |  |  | 5.7734 | 5.7734 | 7.32 | m2 |  |  | 0 | 0 |  | 0 | 0 | 0 | 0
80000C | DER | Retirada e Reassentamento de Pedras Irregulares |  |  |  |  | 10.192 | 10.192 | 12.92 | m2 |  |  | 0 | 0 |  | 0 | 0 | 0 | 0
SERVIÇOS EXTRAS - SERVIÇOS DIVERSOS
[9 empty] | 0 |  |  |  | 0 | 0 |  | 0 | 0 | 0 | 0
[9 empty] | 0 |  |  |  | 0 | 0 |  | 0 | 0 | 0 | 0
[9 empty] | 0 |  |  |  | 0 | 0 |  | 0 | 0 | 0 | 0
[9 empty] | 0 |  |  |  | 0 | 0 |  | 0 | 0 | 0 | 0
[9 empty] | 0 |  |  |  | 0 | 0 |  | 0 | 0 | 0 | 0
[9 empty] | 0 |  |  |  | 0 | 0 |  | 0 | 0 | 0 | 0
[9 empty] | 0 |  |  |  | 0 | 0 |  | 0 | 0 | 0 | 0
[9 empty] | 0 |  |  |  | 0 | 0 |  | 0 | 0 | 0 | 0
[9 empty] | 0 |  |  |  | 0 | 0 |  | 0 | 0 | 0 | 0
[9 empty] | 0 |  |  |  | 0 | 0 |  | 0 | 0 | 0 | 0
[9 empty] | 0 |  |  |  | 0 | 0 |  | 0 | 0 | 0 | 0
[9 empty] | 0 |  |  |  | 0 | 0 |  | 0 | 0 | 0 | 0
[9 empty] | 0 |  |  |  | 0 | 0 |  | 0 | 0 | 0 | 0
[9 empty] | 0 |  |  |  | 0 | 0 |  | 0 | 0 | 0 | 0
[9 empty] | 0 |  |  |  | 0 | 0 |  | 0 | 0 | 0 | 0
[9 empty] | 0 |  |  |  | 0 | 0 |  | 0 | 0 | 0 | 0
[9 empty] | 0 |  |  |  | 0 | 0 |  | 0 | 0 | 0 | 0
[9 empty] | 0 |  |  |  | 0 | 0 |  | 0 | 0 | 0 | 0
[9 empty] | 0 |  |  |  | 0 | 0 |  | 0 | 0 | 0 | 0
[9 empty] | 0 |  |  |  | 0 | 0 |  | 0 | 0 | 0 | 0
[9 empty] | 0 |  |  |  | 0 | 0 |  | 0 | 0 | 0 | 0
[9 empty] | 0 |  |  |  | 0 | 0 |  | 0 | 0 | 0 | 0
[9 empty] | 0 |  |  |  | 0 | 0 |  | 0 | 0 | 0 | 0
[9 empty] | 0 |  |  |  | 0 | 0 |  | 0 | 0 | 0 | 0
[9 empty] | 0 |  |  |  | 0 | 0 |  | 0 | 0 | 0 | 0
[9 empty] | 0 |  |  |  | 0 | 0 |  | 0 | 0 | 0 | 0
[9 empty] | 0 |  |  |  | 0 | 0 |  | 0 | 0 | 0 | 0
[9 empty] | 0 |  |  |  | 0 | 0 |  | 0 | 0 | 0 | 0
[9 empty] | 0 |  |  |  | 0 | 0 |  | 0 | 0 | 0 | 0
[9 empty] | 0 |  |  |  | 0 | 0 |  | 0 | 0 | 0 | 0
[9 empty] | 0 |  |  |  | 0 | 0 |  | 0 | 0 | 0 | 0
[9 empty] | 0 |  |  |  | 0 | 0 |  | 0 | 0 | 0 | 0
10 |  | DRENAGEM | [12 empty] | 62264.61 |  |  |  |  | 62264.61 | x | x | x | x
600000 | DER | Escavação Manual de Valas |  | 0 | 0 | 0 | 35.65 | 35.65 | 45.2 | m3 |  |  | 0 | 0 |  | 0 | 0 | 0 | 0
600300 | DER | Escavação de Bueiros em 1ª Categoria |  | 0 | 0 | 0 | 6.48 | 6.48 | 8.22 | m3 | 455.2 | 8 | 3741.74 | 3641.6 |  | 455.2 | 8 | 3741.74 | 3641.6 |  | x | x | x | x
600400 | DER | Escavação de Bueiros em 2ª Categoria |  | 0 |  |  | 6.59 | 6.59 | 8.36 | m3 |  |  | 0 | 0 |  | 0 | 0 | 0 | 0
600500 | DER | Escavação de Bueiros em 3ª Categoria |  | 0 |  |  | 43.56 | 43.56 | 55.23 | m3 |  |  | 0 | 0 |  | 0 | 0 | 0 | 0
600310 | DER | Limpeza de bueiro |  |  |  |  | 94.26 | 94.26 | 110.1 | un |  |  | 0 | 0 |  | 0 | 0 | 0 | 0
633000 | DER | Limpeza e desobstrução de bueiros simples |  |  |  |  | 59.43 | 59.43 | 69.41 | m |  |  | 0 | 0 |  | 0 | 0 | 0 | 0
633100 | DER | Limpeza e desobstrução de bueiros duplos |  |  |  |  | 118.86 | 118.86 | 138.83 | m |  |  | 0 | 0 |  | 0 | 0 | 0 | 0
633200 | DER | Limpeza e desobstrução de bueiros triplos |  |  |  |  | 178.29 | 178.29 | 208.24 | m |  |  | 0 | 0 |  | 0 | 0 | 0 | 0
630300 | DER | Remoção de bueiro 0,30m |  |  |  |  | 8.86 | 8.86 | 11.23 | m |  |  | 0 | 0 |  | 0 | 0 | 0 | 0
630400 | DER | Remoção de bueiro 0,40m |  |  |  |  | 11.08 | 11.08 | 14.05 | m |  |  | 0 | 0 |  | 0 | 0 | 0 | 0
630500 | DER | Remoção de bueiro 0,50m |  |  |  |  | 12.09 | 12.09 | 15.33 | m |  |  | 0 | 0 |  | 0 | 0 | 0 | 0
630600 | DER | Remoção de bueiro 0,60m |  |  |  |  | 13.3 | 13.3 | 16.86 | m |  |  | 0 | 0 |  | 0 | 0 | 0 | 0
630800 | DER | Remoção de bueiro 0,80m |  |  |  |  | 26.6 | 26.6 | 33.73 | m |  |  | 0 | 0 |  | 0 | 0 | 0 | 0
631000 | DER | Remoção de bueiro 1,00m |  |  |  |  | 28.42 | 28.42 | 36.04 | m |  |  | 0 | 0 |  | 0 | 0 | 0 | 0
631200 | DER | Remoção de bueiro 1,20m |  |  |  |  | 34.11 | 34.11 | 43.25 | m |  |  | 0 | 0 |  | 0 | 0 | 0 | 0
631500 | DER | Remoção de bueiro 1,50m |  |  |  |  | 42.64 | 42.64 | 54.07 | m |  |  | 0 | 0 |  | 0 | 0 | 0 | 0
860000 | DER | Gabião galvanizado # 8x10 |  |  |  | 27.9429 | 470.57 | 473.5873 | 600.51 | m3 |  |  | 0 | 0 |  | 0 | 0 | 0 | 0
transporte |  | Gabião |  | 20 | 0.0089 | 0.11793 |  |  | 0 |  |  |  | 0 | 0 |  |  |  | 0 | 0
transporte |  | Brita |  | 20 | 2.1 | 27.825 |  |  | 0 |  |  |  | 0 | 0 |  |  |  | 0 | 0
712200 | DER | Escoramento de galerias celulares |  |  |  | 0 | 48.54 | 48.54 | 56.69 | m3 |  |  | 0 | 0 |  | 0 | 0 | 0 | 0
601100 | DER | Apiloamento Manual |  |  |  | 0 | 38.89 | 38.89 | 45.42 | m3 |  |  | 0 | 0 |  | 0 | 0 | 0 | 0
601200 | DER | Reaterro e Apiloamento Mecânico |  |  |  | 0 | 24.63 | 22.167 | 25.89 | m3 | 350.78 | 25 | 9081.69 | 8769.5 |  | 350.78 | 25 | 9081.69 | 8769.5 |  | x | x | x | x
A60120 | DER | Reaterro Sem Apiloamento |  |  |  | 0 | 14.78 | 13.302 | 15.54 | m3 | 243.65 | 15 | 3786.32 | 3654.75 |  | 243.65 | 15 | 3786.32 | 3654.75 |  | x | x | x | x
606500 | DER | Demolição de Alvenaria |  |  |  |  | 131.3 | 118.17 | 149.84 | m3 |  |  | 0 | 0 |  | 0 | 0 | 0 | 0
606700 | DER | Demolição de Concreto Símples |  |  |  | 0 | 94.29 | 94.29 | 119.56 | m3 |  |  | 0 | 0 |  | 0 | 0 | 0 | 0
606600 | DER | Demolição de Concreto Armado |  |  |  | 0 | 198.35 | 198.35 | 251.51 | m3 |  |  | 0 | 0 |  | 0 | 0 | 0 | 0
602100 | DER | Formas de madeira compensada resinada |  |  |  | 0 | 70.16 | 70.16 | 88.96 | m2 |  |  | 0 | 0 |  | 0 | 0 | 0 | 0
603000 | DER | Aço CA-50 Dobr. e Colocação |  |  |  | 0 | 10.2 | 10.2 | 12.93 | kg |  |  | 0 | 0 |  | 0 | 0 | 0 | 0
603300 | DER | Aço CA-60 Dobr. e Colocação |  |  |  | 0 | 10.5 | 10.5 | 13.31 | kg |  |  | 0 | 0 |  | 0 | 0 | 0 | 0
603600 | DER | Alvenaria de Pedra de Mão Argamassada |  |  |  | 86.0075 | 199.69 | 285.6975 | 362.26 | m3 |  |  | 0 | 0 |  | 0 | 0 | 0 | 0
transporte |  | Cimento |  | 500 | 0.1 | 18.065 |  |  | 0 |  |  |  | 0 | 0 |  |  |  | 0 | 0
transporte |  | Areia |  | 180 | 0.51 | 48.0675 |  |  | 0 |  |  |  | 0 | 0 |  |  |  | 0 | 0
transporte |  | Brita |  | 20 | 1.5 | 19.875 |  |  | 0 |  |  |  | 0 | 0 |  |  |  | 0 | 0
603700 | DER | Enrocamento pedra de mão arrumada |  | 20 | 1.5 | 19.875 | 149.06 | 152.0415 | 192.79 | m3 |  |  | 0 | 0 |  | 0 | 0 | 0 | 0
603800 | DER | Enrocamento pedra de mão jogada |  | 20 | 1.5 | 19.875 | 86.67 | 95.8905 | 121.59 | m3 |  |  | 0 | 0 |  | 0 | 0 | 0 | 0
532500e | DER | Lastro de Areia |  | 20 | 1.5 | 19.875 | 63.64 | 83.515 | 105.9 | m3 |  |  | 0 | 0 |  | 0 | 0 | 0 | 0
603900 | DER | Lastro de Brita |  | 20 | 1.5 | 19.875 | 92.77 | 101.3805 | 128.55 | m3 |  |  | 0 | 0 |  | 0 | 0 | 0 | 0
603500 | DER | Alvenaria de Tijolos Maciços |  |  |  | 0 | 850.04 | 850.04 | 1077.85 | m3 |  |  | 0 | 0 |  | 0 | 0 | 0 | 0
95474 | SEIL | Alvenaria de Tijolos 6 Furos |  |  |  | 0 | 542.82 | 466.8252 | 591.93 | m3 |  |  | 0 | 0 |  | 0 | 0 | 0 | 0
604000 | DER | Argamassa Cimento e Areia 1:3 |  |  |  | 226.8458 | 352.68 | 579.5258 | 734.84 | m3 |  |  | 0 | 0 |  | 0 | 0 | 0 | 0
transporte |  | Cimento |  | 500 | 0.434 | 78.4021 |  |  | 0 |  |  |  | 0 | 0 |  |  |  | 0 | 0
transporte |  | Areia |  | 180 | 1.575 | 148.4437 |  |  | 0 |  |  |  | 0 | 0 |  |  |  | 0 | 0
604100 | DER | Argamassa Cimento e Areia 1:4 |  |  |  | 235.1163 | 314.98 | 550.0963 | 697.52 | m3 |  |  | 0 | 0 |  | 0 | 0 | 0 | 0
transporte |  | Cimento |  | 500 | 0.425 | 76.7763 |  |  | 0 |  |  |  | 0 | 0 |  |  |  | 0 | 0
transporte |  | Areia |  | 180 | 1.68 | 158.34 |  |  | 0 |  |  |  | 0 | 0 |  |  |  | 0 | 0
640000 | DER | Dreno profundo em solo - tipo 1 |  |  |  | 48.5798 | 68.94 | 117.5198 | 149.02 | m |  |  | 0 | 0 |  | 0 | 0 | 0 | 0
transporte |  | Areia |  | 180 | 0.507 | 47.7848 |  |  | 0 |  |  |  | 0 | 0 |  |  |  | 0 | 0
transporte |  | Tubo |  | 20 | 0.06 | 0.795 |  |  | 0 |  |  |  | 0 | 0 |  |  |  | 0 | 0
605000 | DER | Concreto Magro |  |  |  | 147.1295 | 294.37 | 441.4995 | 559.82 | m3 |  |  | 0 | 0 |  | 0 | 0 | 0 | 0
transporte |  | Cimento |  | 500 | 0.18 | 32.517 |  |  | 0 |  |  |  | 0 | 0 |  |  |  | 0 | 0
transporte |  | Areia |  | 180 | 1.06 | 99.905 |  |  | 0 |  |  |  | 0 | 0 |  |  |  | 0 | 0
transporte |  | Brita |  | 20 | 1.11 | 14.7075 |  |  | 0 |  |  |  | 0 | 0 |  |  |  | 0 | 0
606000 | DER | Concreto Ciclópico 11 Mpa (37% de Pedra de Mão) |  |  |  | 113.7366 | 261.58 | 375.3166 | 475.9 | m3 |  |  | 0 | 0 |  | 0 | 0 | 0 | 0
transporte |  | Cimento |  | 500 | 0.189 | 34.1429 |  |  | 0 |  |  |  | 0 | 0 |  |  |  | 0 | 0
transporte |  | Areia |  | 180 | 0.672 | 63.336 |  |  | 0 |  |  |  | 0 | 0 |  |  |  | 0 | 0
transporte |  | Brita + Pedra de Mão |  | 20 | 1.227 | 16.2578 |  |  | 0 |  |  |  | 0 | 0 |  |  |  | 0 | 0
605200 | DER | Concreto Símples Fck = 11 Mpa |  |  |  | 148.308 | 324.97 | 473.278 | 600.12 | m3 |  |  | 0 | 0 |  | 0 | 0 | 0 | 0
transporte |  | Cimento |  | 500 | 0.27 | 48.7755 |  |  | 0 |  |  |  | 0 | 0 |  |  |  | 0 | 0
transporte |  | Areia |  | 180 | 0.9 | 84.825 |  |  | 0 |  |  |  | 0 | 0 |  |  |  | 0 | 0
transporte |  | Brita |  | 20 | 1.11 | 14.7075 |  |  | 0 |  |  |  | 0 | 0 |  |  |  | 0 | 0
605300 | DER | Concreto Estrutural Fck = 15 Mpa |  |  |  | 161.1263 | 346.26 | 507.3863 | 643.37 | m3 |  |  | 0 | 0 |  | 0 | 0 | 0 | 0
transporte |  | Cimento |  | 500 | 0.33 | 59.6145 |  |  | 0 |  |  |  | 0 | 0 |  |  |  | 0 | 0
transporte |  | Areia |  | 180 | 0.921 | 86.8043 |  |  | 0 |  |  |  | 0 | 0 |  |  |  | 0 | 0
transporte |  | Brita |  | 20 | 1.11 | 14.7075 |  |  | 0 |  |  |  | 0 | 0 |  |  |  | 0 | 0
605400 | DER | Concreto Fck = 18 Mpa |  |  |  | 147.1295 | 351.32 | 498.4495 | 632.03 | m3 |  |  | 0 | 0 |  | 0 | 0 | 0 | 0
transporte |  | Cimento |  | 500 | 0.18 | 32.517 | 0 |  | 0 |  |  |  | 0 | 0 |  |  |  | 0 | 0
transporte |  | Areia |  | 180 | 1.06 | 99.905 | 0 |  | 0 |  |  |  | 0 | 0 |  |  |  | 0 | 0
transporte |  | Brita |  | 20 | 1.11 | 14.7075 | 0 |  | 0 |  |  |  | 0 | 0 |  |  |  | 0 | 0
622000 | DER | Boca de saída de dreno ø 0,20 |  |  |  | 39.0858 | 220.54 | 259.6258 | 329.21 | un |  |  | 0 | 0 |  | 0 | 0 | 0 | 0
transporte |  | Cimento |  | 500 | 0.0424 | 7.6596 | 0 |  | 0 |  |  |  | 0 | 0 |  |  |  | 0 | 0
transporte |  | Areia |  | 180 | 0.1507 | 14.2035 | 0 |  | 0 |  |  |  | 0 | 0 |  |  |  | 0 | 0
transporte |  | Brita |  | 180 | 0.1743 | 16.4278 | 0 |  | 0 |  |  |  | 0 | 0 |  |  |  | 0 | 0
transporte |  | Tubo |  | 20 | 0.06 | 0.795 | 0 |  | 0 |  |  |  | 0 | 0 |  |  |  | 0 | 0
620000a | DER | Boca (Ala) de BSTC ø 0,30 m |  |  |  | 36.2641 | 340.825 | 377.0891 | 478.15 | un |  |  | 0 | 0 |  | 0 | 0 | 0 | 0
transporte |  | Cimento |  | 500 | 0.0636 | 11.4893 | 0 |  | 0 |  |  |  | 0 | 0 |  |  |  | 0 | 0
transporte |  | Areia |  | 180 | 0.2261 | 21.3099 | 0 |  | 0 |  |  |  | 0 | 0 |  |  |  | 0 | 0
transporte |  | Brita |  | 20 | 0.2615 | 3.4649 | 0 |  | 0 |  |  |  | 0 | 0 |  |  |  | 0 | 0
620000b | DER | Boca (Ala) de BSTC ø 0,40 m |  |  |  | 69.4688 | 596.84 | 666.3088 | 844.88 | un |  |  | 0 | 0 |  | 0 | 0 | 0 | 0
transporte |  | Cimento |  | 500 | 0.1154 | 20.847 | 0 |  | 0 |  |  |  | 0 | 0 |  |  |  | 0 | 0
transporte |  | Areia |  | 180 | 0.4105 | 38.6896 | 0 |  | 0 |  |  |  | 0 | 0 |  |  |  | 0 | 0
transporte |  | Brita |  | 20 | 0.7496 | 9.9322 | 0 |  | 0 |  |  |  | 0 | 0 |  |  |  | 0 | 0
620000c | DER | Boca (Ala) de BSTC ø 0,50 m |  |  |  | 81.0136 | 741.17 | 822.1836 | 1042.53 | un |  |  | 0 | 0 |  | 0 | 0 | 0 | 0
transporte |  | Cimento |  | 500 | 0.1566 | 28.2898 | 0 |  | 0 |  |  |  | 0 | 0 |  |  |  | 0 | 0
transporte |  | Areia |  | 180 | 0.557 | 52.4973 | 0 |  | 0 |  |  |  | 0 | 0 |  |  |  | 0 | 0
transporte |  | Brita |  | 20 | 0.0171 | 0.22657 | 0 |  | 0 |  |  |  | 0 | 0 |  |  |  | 0 | 0
620100 | DER | Boca (Ala) de BSTC ø 0,60 m |  |  |  | 119.0584 | 885.5 | 904.1026 | 1146.4 | un |  |  | 0 | 0 |  | 0 | 0 | 0 | 0
transporte |  | Cimento |  | 500 | 0.1978 | 35.7326 | 0 |  | 0 |  |  |  | 0 | 0 |  |  |  | 0 | 0
transporte |  | Areia |  | 180 | 0.7035 | 66.3049 | 0 |  | 0 |  |  |  | 0 | 0 |  |  |  | 0 | 0
transporte |  | Brita |  | 20 | 1.2846 | 17.0209 | 0 |  | 0 |  |  |  | 0 | 0 |  |  |  | 0 | 0
620100a | DER | Boca (Ala) de BSTC ø 0,70 m |  |  |  | 132.6144 | 1060.26 | 1073.587 | 1361.31 | un |  |  | 0 | 0 |  | 0 | 0 | 0 | 0
transporte |  | Cimento |  | 500 | 0.2424 | 43.7896 | 0 |  | 0 |  |  |  | 0 | 0 |  |  |  | 0 | 0
transporte |  | Areia |  | 180 | 0.8618 | 81.2246 | 0 |  | 0 |  |  |  | 0 | 0 |  |  |  | 0 | 0
transporte |  | Brita |  | 20 | 0.5736 | 7.6002 | 0 |  | 0 |  |  |  | 0 | 0 |  |  |  | 0 | 0
620200 | DER | Boca (Ala) de BSTC ø 0,80 m |  |  |  | 172.6416 | 1235.02 | 1266.8954 | 1606.42 | un |  |  | 0 | 0 |  | 0 | 0 | 0 | 0
transporte |  | Cimento |  | 500 | 0.2869 | 51.8285 | 0 |  | 0 |  |  |  | 0 | 0 |  |  |  | 0 | 0
transporte |  | Areia |  | 180 | 1.02 | 96.135 | 0 |  | 0 |  |  |  | 0 | 0 |  |  |  | 0 | 0
transporte |  | Brita |  | 20 | 1.8625 | 24.6781 | 0 |  | 0 |  |  |  | 0 | 0 |  |  |  | 0 | 0
620300 | DER | Boca (Ala) de BSTC ø 1,00 m |  |  |  | 259.0828 | 1742.37 | 1801.3075 | 2284.06 | un |  |  | 0 | 0 |  | 0 | 0 | 0 | 0
transporte |  | Cimento |  | 500 | 0.4305 | 77.7698 | 0 |  | 0 |  |  |  | 0 | 0 |  |  |  | 0 | 0
transporte |  | Areia |  | 180 | 1.5308 | 144.2779 | 0 |  | 0 |  |  |  | 0 | 0 |  |  |  | 0 | 0
transporte |  | Brita |  | 20 | 2.7951 | 37.0351 | 0 |  | 0 |  |  |  | 0 | 0 |  |  |  | 0 | 0
620400 | DER | Boca (Ala) de BSTC ø 1,20 m |  |  |  | 349.8347 | 2220.91 | 2313.6703 | 2933.73 | un |  |  | 0 | 0 |  | 0 | 0 | 0 | 0
transporte |  | Cimento |  | 500 | 0.5813 | 105.0118 | 0 |  | 0 |  |  |  | 0 | 0 |  |  |  | 0 | 0
transporte |  | Areia |  | 180 | 2.067 | 194.8148 | 0 |  | 0 |  |  |  | 0 | 0 |  |  |  | 0 | 0
transporte |  | Brita |  | 20 | 3.7742 | 50.0082 | 0 |  | 0 |  |  |  | 0 | 0 |  |  |  | 0 | 0
620500 | DER | Boca (Ala) de BSTC ø 1,50 m |  |  |  | 702.4182 | 3863.21 | 4109.0654 | 5210.29 | un |  |  | 0 | 0 |  | 0 | 0 | 0 | 0
transporte |  | Cimento |  | 500 | 1.1672 | 210.8547 | 0 |  | 0 |  |  |  | 0 | 0 |  |  |  | 0 | 0
transporte |  | Areia |  | 180 | 4.1502 | 391.1563 | 0 |  | 0 |  |  |  | 0 | 0 |  |  |  | 0 | 0
transporte |  | Brita |  | 20 | 7.5779 | 100.4072 | 0 |  | 0 |  |  |  | 0 | 0 |  |  |  | 0 | 0
620600 | DER | Boca (Ala) de BSTC ø 2,00 m |  |  |  | 1350.3709 | 6753.44 | 7293.4298 | 9248.07 | un |  |  | 0 | 0 |  | 0 | 0 | 0 | 0
transporte |  | Cimento |  | 500 | 2.2439 | 405.3605 | 0 |  | 0 |  |  |  | 0 | 0 |  |  |  | 0 | 0
transporte |  | Areia |  | 180 | 7.9786 | 751.9831 | 0 |  | 0 |  |  |  | 0 | 0 |  |  |  | 0 | 0
transporte |  | Brita |  | 20 | 14.5681 | 193.0273 | 0 |  | 0 |  |  |  | 0 | 0 |  |  |  | 0 | 0
620600a | DER | Boca (Ala) de BDTC ø 0,60 m |  |  |  | 172.3212 | 1212.0875 | 1245.9678 | 1579.89 | un |  |  | 0 | 0 |  | 0 | 0 | 0 | 0
transporte |  | Cimento |  | 500 | 0.2863 | 51.7201 | 0 |  | 0 |  |  |  | 0 | 0 |  |  |  | 0 | 0
transporte |  | Areia |  | 180 | 1.0182 | 95.9654 | 0 |  | 0 |  |  |  | 0 | 0 |  |  |  | 0 | 0
transporte |  | Brita |  | 20 | 1.8593 | 24.6357 | 0 |  | 0 |  |  |  | 0 | 0 |  |  |  | 0 | 0
620600b | DER | Boca (Ala) de BDTC ø 0,80 m |  |  |  | 249.8846 | 1696.0668 | 1751.3562 | 2220.72 | un |  |  | 0 | 0 |  | 0 | 0 | 0 | 0
transporte |  | Cimento |  | 500 | 0.4153 | 75.0239 | 0 |  | 0 |  |  |  | 0 | 0 |  |  |  | 0 | 0
transporte |  | Areia |  | 180 | 1.4763 | 139.1413 | 0 |  | 0 |  |  |  | 0 | 0 |  |  |  | 0 | 0
transporte |  | Brita |  | 20 | 2.6958 | 35.7194 | 0 |  | 0 |  |  |  | 0 | 0 |  |  |  | 0 | 0
620700 | DER | Boca (Ala) de BDTC ø 1,00 m |  |  |  | 374.9741 | 2394.65 | 2492.6617 | 3160.7 | un |  |  | 0 | 0 |  | 0 | 0 | 0 | 0
transporte |  | Cimento |  | 500 | 0,6231 | 112.563 | 0 |  | 0 |  |  |  | 0 | 0 |  |  |  | 0 | 0
transporte |  | Areia |  | 180 | 2,2155 | 208.8109 | 0 |  | 0 |  |  |  | 0 | 0 |  |  |  | 0 | 0
transporte |  | Brita |  | 20 | 4.0453 | 53.6002 | 0 |  | 0 |  |  |  | 0 | 0 |  |  |  | 0 | 0
620800 | DER | Boca (Ala) de BDTC ø 1,20 m |  |  |  | 493.0416 | 3041.62 | 3181.1955 | 4033.76 | un |  |  | 0 | 0 |  | 0 | 0 | 0 | 0
transporte |  | Cimento |  | 500 | 0.8193 | 148.0065 | 0 |  | 0 |  |  |  | 0 | 0 |  |  |  | 0 | 0
transporte |  | Areia |  | 180 | 2.9131 | 274.5597 | 0 |  | 0 |  |  |  | 0 | 0 |  |  |  | 0 | 0
transporte |  | Brita |  | 20 | 5.3189 | 70.4754 | 0 |  | 0 |  |  |  | 0 | 0 |  |  |  | 0 | 0
620900 | DER | Boca (Ala) de BDTC ø 1,50 m |  |  |  | 969.1351 | 5189.74 | 5542.9876 | 7028.51 | un |  |  | 0 | 0 |  | 0 | 0 | 0 | 0
transporte |  | Cimento |  | 500 | 1.6104 | 290.9188 | 0 |  | 0 |  |  |  | 0 | 0 |  |  |  | 0 | 0
transporte |  | Areia |  | 180 | 5.7261 | 539.6849 | 0 |  | 0 |  |  |  | 0 | 0 |  |  |  | 0 | 0
transporte |  | Brita |  | 20 | 10.4552 | 138.5314 | 0 |  | 0 |  |  |  | 0 | 0 |  |  |  | 0 | 0
621000 | DER | Boca (Ala) de BDTC ø 2,00 m |  |  |  | 1854.1151 | 9015.42 | 9782.5816 | 12404.31 | un |  |  | 0 | 0 |  | 0 | 0 | 0 | 0
transporte |  | Cimento |  | 500 | 3.081 | 556.5827 | 0 |  | 0 |  |  |  | 0 | 0 |  |  |  | 0 | 0
transporte |  | Areia |  | 180 | 10.9549 | 1032.4993 | 0 |  | 0 |  |  |  | 0 | 0 |  |  |  | 0 | 0
transporte |  | Brita |  | 20 | 20.0025 | 265.0331 | 0 |  | 0 |  |  |  | 0 | 0 |  |  |  | 0 | 0
621000a | DER | Boca (Ala) de BTTC ø 0,60 m |  |  |  | 225.5934 | 1538.6751 | 1587.8416 | 2013.38 | un |  |  | 0 | 0 |  | 0 | 0 | 0 | 0
transporte |  | Cimento |  | 500 | 0.3748 | 67.7076 | 0 |  | 0 |  |  |  | 0 | 0 |  |  |  | 0 | 0
transporte |  | Areia |  | 180 | 1.333 | 125.6352 | 0 |  | 0 |  |  |  | 0 | 0 |  |  |  | 0 | 0
transporte |  | Brita |  | 20 | 2.434 | 32.2505 | 0 |  | 0 |  |  |  | 0 | 0 |  |  |  | 0 | 0
621000b | DER | Boca (Ala) de BTTC ø 0,80 m |  |  | 0 | 327.1176 | 2157.1136 | 2235.808 | 2835 | un |  |  | 0 | 0 |  | 0 | 0 | 0 | 0
transporte |  | Cimento |  | 500 | 0.5436 | 98.2013 | 0 |  | 0 |  |  |  | 0 | 0 |  |  |  | 0 | 0
transporte |  | Areia |  | 180 | 1.9327 | 182.157 | 0 |  | 0 |  |  |  | 0 | 0 |  |  |  | 0 | 0
transporte |  | Brita |  | 20 | 3.529 | 46.7593 | 0 |  | 0 |  |  |  | 0 | 0 |  |  |  | 0 | 0
621100 | DER | Boca (Ala) de BTTC ø 1,00 m |  |  |  | 490.8775 | 3046.93 | 3184.0268 | 4037.35 | un |  |  | 0 | 0 |  | 0 | 0 | 0 | 0
transporte |  | Cimento |  | 500 | 0.8157 | 147.3562 | 0 |  | 0 |  |  |  | 0 | 0 |  |  |  | 0 | 0
transporte |  | Areia |  | 180 | 2.9003 | 273.3533 | 0 |  | 0 |  |  |  | 0 | 0 |  |  |  | 0 | 0
transporte |  | Brita |  | 20 | 5.2957 | 70.168 | 0 |  | 0 |  |  |  | 0 | 0 |  |  |  | 0 | 0
621200 | DER | Boca (Ala) de BTTC ø 1,20 m |  |  |  | 636.3417 | 3862.62 | 4049.0655 | 5134.22 | un |  |  | 0 | 0 |  | 0 | 0 | 0 | 0
transporte |  | Cimento |  | 500 | 1.0574 | 191.0193 | 0 |  | 0 |  |  |  | 0 | 0 |  |  |  | 0 | 0
transporte |  | Areia |  | 180 | 3.7598 | 354.3612 | 0 |  | 0 |  |  |  | 0 | 0 |  |  |  | 0 | 0
transporte |  | Brita |  | 20 | 6.865 | 90.9613 | 0 |  | 0 |  |  |  | 0 | 0 |  |  |  | 0 | 0
621300 | DER | Boca (Ala) de BTTC ø 1,50 m |  |  |  | 1236.4245 | 6518.32 | 6979.27 | 8849.71 | un |  |  | 0 | 0 |  | 0 | 0 | 0 | 0
transporte |  | Cimento |  | 500 | 2.0546 | 371.1635 | 0 |  | 0 |  |  |  | 0 | 0 |  |  |  | 0 | 0
transporte |  | Areia |  | 180 | 7.3053 | 688.5245 | 0 |  | 0 |  |  |  | 0 | 0 |  |  |  | 0 | 0
transporte |  | Brita |  | 20 | 13.3386 | 176.7364 | 0 |  | 0 |  |  |  | 0 | 0 |  |  |  | 0 | 0
621400 | DER | Boca (Ala) de BTTC ø 2,00 m |  |  |  | 2357.7413 | 11276.4 | 12270.7272 | 15559.28 | un |  |  | 0 | 0 |  | 0 | 0 | 0 | 0
transporte |  | Cimento |  | 500 | 3.9179 | 707.7686 |  |  | 0 |  |  |  | 0 | 0 |  |  |  | 0 | 0
transporte |  | Areia |  | 180 | 13.9305 | 1312.9496 |  |  | 0 |  |  |  | 0 | 0 |  |  |  | 0 | 0
transporte |  | Brita |  | 20 | 25.4357 | 337.023 |  |  | 0 |  |  |  | 0 | 0 |  |  |  | 0 | 0
607500 | DER | Corpo de BSTC ø 0,20 sem Berço e sem Armação |  |  |  | 0.97172 | 25.29 | 26.2617 | 33.3 | m |  |  | 0 | 0 |  | 0 | 0 | 0 | 0
transporte |  | Cimento |  | 500 | 0.0003 | 0.054195 |  |  | 0 |  |  |  | 0 | 0 |  |  |  | 0 | 0
transporte |  | Areia |  | 180 | 0.0013 | 0.12252 |  |  | 0 |  |  |  | 0 | 0 |  |  |  | 0 | 0
transporte |  | Tubo |  | 20 | 0.06 | 0.795 |  |  | 0 |  |  |  | 0 | 0 |  |  |  | 0 | 0
607600 | DER | Corpo de BSTC ø 0,30 sem Berço e sem Armação |  |  |  | 1.546 | 32.39 | 33.936 | 43.03 | m |  |  | 0 | 0 |  | 0 | 0 | 0 | 0
transporte |  | Cimento |  | 500 | 0.0004 | 0.07226 |  |  | 0 |  |  |  | 0 | 0 |  |  |  | 0 | 0
transporte |  | Areia |  | 180 | 0.002 | 0.1885 |  |  | 0 |  |  |  | 0 | 0 |  |  |  | 0 | 0
transporte |  | Tubo |  | 20 | 0.097 | 1.2853 |  |  | 0 |  |  |  | 0 | 0 |  |  |  | 0 | 0
610400a | DER | Corpo de BSTC ø 0,40 sem Berço e sem Armação |  |  |  | 1.8932 | 60.67 | 62.5632 | 79.33 | m | 12 | 79.33 | 951.96 | 951.96 |  | 12 | 79.33 | 951.96 | 951.96 |  | x | x | x | x
transporte |  | Cimento |  | 530 | 0.0019 | 0.36319 |  |  | 0 |  |  |  | 0 | 0 |  |  |  | 0 | 0 |  | x | x | x | x
transporte |  | Areia |  | 270 | 0.01 | 1.3925 |  |  | 0 |  |  |  | 0 | 0 |  |  |  | 0 | 0 |  | x | x | x | x
transporte |  | Tubo |  | 0 | 0.11 | 0.1375 |  |  | 0 |  |  |  | 0 | 0 |  |  |  | 0 | 0 |  | x | x | x | x
610400b | DER | Corpo de BSTC ø 0,50 sem Berço e sem Armação |  |  |  | 4.8307 | 81.825 | 86.6557 | 109.88 | m |  |  | 0 | 0 |  | 0 | 0 | 0 | 0
transporte |  | Cimento |  | 500 | 0.0023 | 0.4155 |  |  | 0 |  |  |  | 0 | 0 |  |  |  | 0 | 0
transporte |  | Areia |  | 180 | 0.0117 | 1.1027 |  |  | 0 |  |  |  | 0 | 0 |  |  |  | 0 | 0
transporte |  | Tubo |  | 20 | 0.25 | 3.3125 |  |  | 0 |  |  |  | 0 | 0 |  |  |  | 0 | 0
610600a | DER | Corpo de BSTC ø 0,60 sem Berço e sem Armação |  |  |  | 6.9001 | 102.98 | 109.8801 | 139.33 | m |  |  | 0 | 0 |  | 0 | 0 | 0 | 0
transporte |  | Cimento |  | 500 | 0.0026 | 0.46969 |  |  | 0 |  |  |  | 0 | 0 |  |  |  | 0 | 0
transporte |  | Areia |  | 180 | 0.0134 | 1.263 |  |  | 0 |  |  |  | 0 | 0 |  |  |  | 0 | 0
transporte |  | Tubo |  | 20 | 0.39 | 5.1675 |  |  | 0 |  |  |  | 0 | 0 |  |  |  | 0 | 0
610600b | DER | Corpo de BSTC ø 0,70 sem Berço e sem Armação |  |  |  | 8.9696 | 142.965 | 151.9346 | 192.65 | m |  |  | 0 | 0 |  | 0 | 0 | 0 | 0
transporte |  | Cimento |  | 500 | 0.0029 | 0.52388 |  |  | 0 |  |  |  | 0 | 0 |  |  |  | 0 | 0
transporte |  | Areia |  | 180 | 0.0151 | 1.4232 |  |  | 0 |  |  |  | 0 | 0 |  |  |  | 0 | 0
transporte |  | Tubo |  | 20 | 0.53 | 7.0225 |  |  | 0 |  |  |  | 0 | 0 |  |  |  | 0 | 0
610800a | DER | Corpo de BSTC ø 0,80 sem Berço e sem Armação |  |  |  | 3.7886 | 182.95 | 186.7386 | 236.78 | m | 145 | 236.78 | 34333.1 | 34333.1 |  | 145 | 236.78 | 34333.1 | 34333.1 |  | x | x | x | x
transporte |  | Cimento |  | 530 | 0.0032 | 0.61168 |  |  | 0 |  |  |  | 0 | 0 |  |  |  | 0 | 0 |  | x | x | x | x
transporte |  | Areia |  | 270 | 0.0168 | 2.3394 |  |  | 0 |  |  |  | 0 | 0 |  |  |  | 0 | 0 |  | x | x | x | x
transporte |  | Tubo |  | 0 | 0.67 | 0.8375 |  |  | 0 |  |  |  | 0 | 0 |  |  |  | 0 | 0 |  | x | x | x | x
610400b | DER | Corpo de BSTC ø 0,40 Sem Berço c/ Armação Símples CA-1 |  |  |  | 2.7432 | 93.78 | 96.5232 | 122.39 | m |  |  | 0 | 0 |  | 0 | 0 | 0 | 0
transporte |  | Cimento |  | 500 | 0.0019 | 0.34324 |  |  | 0 |  |  |  | 0 | 0 |  |  |  | 0 | 0
transporte |  | Areia |  | 180 | 0.01 | 0.9425 |  |  | 0 |  |  |  | 0 | 0 |  |  |  | 0 | 0
transporte |  | Tubo |  | 20 | 0.11 | 1.4575 |  |  | 0 |  |  |  | 0 | 0 |  |  |  | 0 | 0
610600c | DER | Corpo de BSTC ø 0,50 Sem Berço c/ Armação Símples CA-1 |  |  |  | 4.8307 | 116.47 | 121.3007 | 153.81 | m |  |  | 0 | 0 |  | 0 | 0 | 0 | 0
transporte |  | Cimento |  | 500 | 0.0023 | 0.4155 |  |  | 0 |  |  |  | 0 | 0 |  |  |  | 0 | 0
transporte |  | Areia |  | 180 | 0.0117 | 1.1027 |  |  | 0 |  |  |  | 0 | 0 |  |  |  | 0 | 0
transporte |  | Tubo |  | 20 | 0.25 | 3.3125 |  |  | 0 |  |  |  | 0 | 0 |  |  |  | 0 | 0
610600b | DER | Corpo de BSTC ø 0,60 Sem Berço c/ Armação Símples CA-1 |  |  |  | 6.9001 | 139.16 | 146.0601 | 185.2 | m |  |  | 0 | 0 |  | 0 | 0 | 0 | 0
transporte |  | Cimento |  | 500 | 0.0026 | 0.46969 |  |  | 0 |  |  |  | 0 | 0 |  |  |  | 0 | 0
transporte |  | Areia |  | 180 | 0.0134 | 1.263 |  |  | 0 |  |  |  | 0 | 0 |  |  |  | 0 | 0
transporte |  | Tubo |  | 20 | 0.39 | 5.1675 |  |  | 0 |  |  |  | 0 | 0 |  |  |  | 0 | 0
610800c | DER | Corpo de BSTC ø 0,70 Sem Berço c/ Armação Símples CA-1 |  |  |  | 8.9696 | 181.295 | 190.2646 | 241.26 | m |  |  | 0 | 0 |  | 0 | 0 | 0 | 0
transporte |  | Cimento |  | 500 | 0.0029 | 0.52388 |  |  | 0 |  |  |  | 0 | 0 |  |  |  | 0 | 0
transporte |  | Areia |  | 180 | 0.0151 | 1.4232 |  |  | 0 |  |  |  | 0 | 0 |  |  |  | 0 | 0
transporte |  | Tubo |  | 20 | 0.53 | 7.0225 |  |  | 0 |  |  |  | 0 | 0 |  |  |  | 0 | 0
610800b | DER | Corpo de BSTC ø 0,80 Sem Berço c/ Armação Símples CA-1 |  |  |  | 11.039 | 223.43 | 234.469 | 297.31 | m |  |  | 0 | 0 |  | 0 | 0 | 0 | 0
transporte |  | Cimento |  | 500 | 0.0032 | 0.57808 |  |  | 0 |  |  |  | 0 | 0 |  |  |  | 0 | 0
transporte |  | Areia |  | 180 | 0.0168 | 1.5834 |  |  | 0 |  |  |  | 0 | 0 |  |  |  | 0 | 0
transporte |  | Tubo |  | 20 | 0.67 | 8.8775 |  |  | 0 |  |  |  | 0 | 0 |  |  |  | 0 | 0
611000c | DER | Corpo de BSTC ø 0,90 Sem Berço c/ Armação Símples CA-1 |  |  |  | 13.7656 | 272.42 | 286.1856 | 362.88 | m |  |  | 0 | 0 |  | 0 | 0 | 0 | 0
transporte |  | Cimento |  | 500 | 0.004 | 0.7226 |  |  | 0 |  |  |  | 0 | 0 |  |  |  | 0 | 0
transporte |  | Areia |  | 180 | 0.021 | 1.9793 |  |  | 0 |  |  |  | 0 | 0 |  |  |  | 0 | 0
transporte |  | Tubo |  | 20 | 0.835 | 11.0637 |  |  | 0 |  |  |  | 0 | 0 |  |  |  | 0 | 0
611000b | DER | Corpo de BSTC ø 1,00 Sem Berço c/ Armação Símples CA-1 |  |  |  | 16.4922 | 321.41 | 337.9022 | 428.46 | m |  |  | 0 | 0 |  | 0 | 0 | 0 | 0
transporte |  | Cimento |  | 500 | 0.0048 | 0.86712 |  |  | 0 |  |  |  | 0 | 0 |  |  |  | 0 | 0
transporte |  | Areia |  | 180 | 0.0252 | 2.3751 |  |  | 0 |  |  |  | 0 | 0 |  |  |  | 0 | 0
transporte |  | Tubo |  | 20 | 1 | 13.25 |  |  | 0 |  |  |  | 0 | 0 |  |  |  | 0 | 0
611200b | DER | Corpo de BSTC ø 1,20 Sem Berço c/ Armação Símples CA-1 |  |  |  | 23.421 | 463.42 | 486.841 | 617.31 | m |  |  | 0 | 0 |  | 0 | 0 | 0 | 0
transporte |  | Cimento |  | 500 | 0.0065 | 1.1742 |  |  | 0 |  |  |  | 0 | 0 |  |  |  | 0 | 0
transporte |  | Areia |  | 180 | 0.0336 | 3.1668 |  |  | 0 |  |  |  | 0 | 0 |  |  |  | 0 | 0
transporte |  | Tubo |  | 20 | 1.44 | 19.08 |  |  | 0 |  |  |  | 0 | 0 |  |  |  | 0 | 0
611400b | DER | Corpo de BSTC ø 1,50 Sem Berço c/ Armação Símples CA-1 |  |  |  | 27.2843 | 697.71 | 724.9943 | 919.29 | m |  |  | 0 | 0 |  | 0 | 0 | 0 | 0
transporte |  | Cimento |  | 500 | 0.0081 | 1.4633 |  |  | 0 |  |  |  | 0 | 0 |  |  |  | 0 | 0
transporte |  | Areia |  | 180 | 0.042 | 3.9585 |  |  | 0 |  |  |  | 0 | 0 |  |  |  | 0 | 0
transporte |  | Tubo |  | 20 | 1.65 | 21.8625 |  |  | 0 |  |  |  | 0 | 0 |  |  |  | 0 | 0
611400b | DER | Corpo de BSTC ø 1,80 Sem Berço c/ Armação Símples CA-1 |  |  |  | 32.9243 | 1080.9516 | 1113.8759 | 1412.39 | m |  |  | 0 | 0 |  | 0 | 0 | 0 | 0
transporte |  | Cimento |  | 500 | 0.0092 | 1.662 |  |  | 0 |  |  |  | 0 | 0 |  |  |  | 0 | 0
transporte |  | Areia |  | 180 | 0.0479 | 4.5146 |  |  | 0 |  |  |  | 0 | 0 |  |  |  | 0 | 0
transporte |  | Tubo |  | 20 | 2.0187 | 26.7478 |  |  | 0 |  |  |  | 0 | 0 |  |  |  | 0 | 0
611600b | DER | Corpo de BSTC ø 2,00 Sem Berço c/ Armação Símples CA-1 |  |  |  | 34.99 | 1895.34 | 1930.33 | 2447.66 | m |  |  | 0 | 0 |  | 0 | 0 | 0 | 0
transporte |  | Cimento |  | 500 | 0.0097 | 1.7523 |  |  | 0 |  |  |  | 0 | 0 |  |  |  | 0 | 0
transporte |  | Areia |  | 180 | 0.0504 | 4.7502 |  |  | 0 |  |  |  | 0 | 0 |  |  |  | 0 | 0
transporte |  | Tubo |  | 20 | 2.15 | 28.4875 |  |  | 0 |  |  |  | 0 | 0 |  |  |  | 0 | 0
610400 | DER | Corpo de BSTC ø 0,40 Sem Berço c/ Armação Dupla CA-2 |  |  |  | 2.7432 | 113.71 | 104.8079 | 132.9 | m |  |  | 0 | 0 |  | 0 | 0 | 0 | 0
transporte |  | Cimento |  | 500 | 0.0019 | 0.34324 |  |  | 0 |  |  |  | 0 | 0 |  |  |  | 0 | 0
transporte |  | Areia |  | 180 | 0.01 | 0.9425 |  |  | 0 |  |  |  | 0 | 0 |  |  |  | 0 | 0
transporte |  | Tubo |  | 20 | 0.11 | 1.4575 |  |  | 0 |  |  |  | 0 | 0 |  |  |  | 0 | 0
610600b | DER | Corpo de BSTC ø 0,50 Sem Berço c/ Armação Dupla CA-2 |  |  |  | 4.8307 | 139.985 | 130.3341 | 165.26 | m |  |  | 0 | 0 |  | 0 | 0 | 0 | 0
transporte |  | Cimento |  | 500 | 0.0023 | 0.4155 |  |  | 0 |  |  |  | 0 | 0 |  |  |  | 0 | 0
transporte |  | Areia |  | 180 | 0.0117 | 1.1027 |  |  | 0 |  |  |  | 0 | 0 |  |  |  | 0 | 0
transporte |  | Tubo |  | 20 | 0.25 | 3.3125 |  |  | 0 |  |  |  | 0 | 0 |  |  |  | 0 | 0
610600 | DER | Corpo de BSTC ø 0,60 Sem Berço c/ Armação Dupla CA-2 |  |  |  | 6.9001 | 166.26 | 155.8441 | 197.61 | m |  |  | 0 | 0 |  | 0 | 0 | 0 | 0
transporte |  | Cimento |  | 500 | 0.0026 | 0.46969 |  |  | 0 |  |  |  | 0 | 0 |  |  |  | 0 | 0
transporte |  | Areia |  | 180 | 0.0134 | 1.263 |  |  | 0 |  |  |  | 0 | 0 |  |  |  | 0 | 0
transporte |  | Tubo |  | 20 | 0.39 | 5.1675 |  |  | 0 |  |  |  | 0 | 0 |  |  |  | 0 | 0
610800b | DER | Corpo de BSTC ø 0,70 Sem Berço c/ Armação Dupla CA-2 |  |  |  | 8.9696 | 219.1 | 205.2626 | 260.27 | m |  |  | 0 | 0 |  | 0 | 0 | 0 | 0
transporte |  | Cimento |  | 500 | 0.0029 | 0.52388 |  |  | 0 |  |  |  | 0 | 0 |  |  |  | 0 | 0
transporte |  | Areia |  | 180 | 0.0151 | 1.4232 |  |  | 0 |  |  |  | 0 | 0 |  |  |  | 0 | 0
transporte |  | Tubo |  | 20 | 0.53 | 7.0225 |  |  | 0 |  |  |  | 0 | 0 |  |  |  | 0 | 0
610800 | DER | Corpo de BSTC ø 0,80 Sem Berço c/ Armação Dupla CA-2 |  |  |  | 11.039 | 271.94 | 254.6811 | 322.94 | m |  |  | 0 | 0 |  | 0 | 0 | 0 | 0
transporte |  | Cimento |  | 500 | 0.0032 | 0.57808 |  |  | 0 |  |  |  | 0 | 0 |  |  |  | 0 | 0
transporte |  | Areia |  | 180 | 0.0168 | 1.5834 |  |  | 0 |  |  |  | 0 | 0 |  |  |  | 0 | 0
transporte |  | Tubo |  | 20 | 0.67 | 8.8775 |  |  | 0 |  |  |  | 0 | 0 |  |  |  | 0 | 0
611000b | DER | Corpo de BSTC ø 0,90 Sem Berço c/ Armação Dupla CA-2 |  |  |  | 13.7656 | 322.685 | 302.8055 | 383.96 | m |  |  | 0 | 0 |  | 0 | 0 | 0 | 0
transporte |  | Cimento |  | 500 | 0.004 | 0.7226 |  |  | 0 |  |  |  | 0 | 0 |  |  |  | 0 | 0
transporte |  | Areia |  | 180 | 0.021 | 1.9793 |  |  | 0 |  |  |  | 0 | 0 |  |  |  | 0 | 0
transporte |  | Tubo |  | 20 | 0.835 | 11.0637 |  |  | 0 |  |  |  | 0 | 0 |  |  |  | 0 | 0
611000 | DER | Corpo de BSTC ø 1,00 Sem Berço c/ Armação Dupla CA-2 |  |  |  | 16.4922 | 373.43 | 350.93 | 444.98 | m |  |  | 0 | 0 |  | 0 | 0 | 0 | 0
transporte |  | Cimento |  | 500 | 0.0048 | 0.86712 |  |  | 0 |  |  |  | 0 | 0 |  |  |  | 0 | 0
transporte |  | Areia |  | 180 | 0.0252 | 2.3751 |  |  | 0 |  |  |  | 0 | 0 |  |  |  | 0 | 0
transporte |  | Tubo |  | 20 | 1 | 13.25 |  |  | 0 |  |  |  | 0 | 0 |  |  |  | 0 | 0
611200 | DER | Corpo de BSTC ø 1,20 Sem Berço c/ Armação Dupla CA-2 |  |  |  | 23.421 | 531.76 | 499.6629 | 633.57 | m |  |  | 0 | 0 |  | 0 | 0 | 0 | 0
transporte |  | Cimento |  | 500 | 0.0065 | 1.1742 |  |  | 0 |  |  |  | 0 | 0 |  |  |  | 0 | 0
transporte |  | Areia |  | 180 | 0.0336 | 3.1668 |  |  | 0 |  |  |  | 0 | 0 |  |  |  | 0 | 0
transporte |  | Tubo |  | 20 | 1.44 | 19.08 |  |  | 0 |  |  |  | 0 | 0 |  |  |  | 0 | 0
611400 | DER | Corpo de BSTC ø 1,50 Sem Berço c/ Armação Dupla CA-2 |  |  |  | 27.2843 | 763.55 | 711.7508 | 902.5 | m |  |  | 0 | 0 |  | 0 | 0 | 0 | 0
transporte |  | Cimento |  | 500 | 0.0081 | 1.4633 |  |  | 0 |  |  |  | 0 | 0 |  |  |  | 0 | 0
transporte |  | Areia |  | 180 | 0.042 | 3.9585 |  |  | 0 |  |  |  | 0 | 0 |  |  |  | 0 | 0
transporte |  | Tubo |  | 20 | 1.65 | 21.8625 |  |  | 0 |  |  |  | 0 | 0 |  |  |  | 0 | 0
61140c | DER | Corpo de BSTC ø 1,80 Sem Berço c/ Armação Dupla CA-2 |  |  |  | 32.9243 | 1146.0268 | 1061.056 | 1345.42 | m |  |  | 0 | 0 |  | 0 | 0 | 0 | 0
transporte |  | Cimento |  | 500 | 0.0092 | 1.662 |  |  | 0 |  |  |  | 0 | 0 |  |  |  | 0 | 0
transporte |  | Areia |  | 180 | 0.0479 | 4.5146 |  |  | 0 |  |  |  | 0 | 0 |  |  |  | 0 | 0
transporte |  | Tubo |  | 20 | 2.0187 | 26.7478 |  |  | 0 |  |  |  | 0 | 0 |  |  |  | 0 | 0
611600 | DER | Corpo de BSTC ø 2,00 Sem Berço c/ Armação Dupla CA-2 |  |  |  | 34.99 | 1958.79 | 1794.402 | 2275.3 | m |  |  | 0 | 0 |  | 0 | 0 | 0 | 0
transporte |  | Cimento |  | 500 | 0.0097 | 1.7523 |  |  | 0 |  |  |  | 0 | 0 |  |  |  | 0 | 0
transporte |  | Areia |  | 180 | 0.0504 | 4.7502 |  |  | 0 |  |  |  | 0 | 0 |  |  |  | 0 | 0
transporte |  | Tubo |  | 20 | 2.15 | 28.4875 |  |  | 0 |  |  |  | 0 | 0 |  |  |  | 0 | 0
610500 | DER | Corpo de BSTC ø 0,40 Com Berço c/ Armação Dupla CA-2 |  |  |  | 15.2352 | 173.99 | 170.3027 | 215.94 | m |  |  | 0 | 0 |  | 0 | 0 | 0 | 0
transporte |  | Cimento |  | 500 | 0.0226 | 4.0827 |  |  | 0 |  |  |  | 0 | 0 |  |  |  | 0 | 0
transporte |  | Areia |  | 180 | 0.0839 | 7.9076 |  |  | 0 |  |  |  | 0 | 0 |  |  |  | 0 | 0
transporte |  | Brita |  | 20 | 0.1349 | 1.7874 |  |  | 0 |  |  |  | 0 | 0 |  |  |  | 0 | 0
transporte |  | Tubo |  | 20 | 0.11 | 1.4575 |  |  | 0 |  |  |  | 0 | 0 |  |  |  | 0 | 0
610700b | DER | Corpo de BSTC ø 0,50 Com Berço c/ Armação Dupla CA-2 |  |  |  | 20.6801 | 212.245 | 232.9251 | 295.35 | m |  |  | 0 | 0 |  | 0 | 0 | 0 | 0
transporte |  | Cimento |  | 500 | 0.0286 | 5.1666 |  |  | 0 |  |  |  | 0 | 0 |  |  |  | 0 | 0
transporte |  | Areia |  | 180 | 0.1054 | 9.9339 |  |  | 0 |  |  |  | 0 | 0 |  |  |  | 0 | 0
transporte |  | Brita |  | 20 | 0.1711 | 2.2671 |  |  | 0 |  |  |  | 0 | 0 |  |  |  | 0 | 0
transporte |  | Tubo |  | 20 | 0.25 | 3.3125 |  |  | 0 |  |  |  | 0 | 0 |  |  |  | 0 | 0
610700 | DER | Corpo de BSTC ø 0,60 Com Berço c/ Armação Dupla CA-2 |  |  |  | 26.107 | 250.5 | 276.607 | 350.74 | m |  |  | 0 | 0 |  | 0 | 0 | 0 | 0
transporte |  | Cimento |  | 500 | 0.0345 | 6.2324 |  |  | 0 |  |  |  | 0 | 0 |  |  |  | 0 | 0
transporte |  | Areia |  | 180 | 0.1269 | 11.9603 |  |  | 0 |  |  |  | 0 | 0 |  |  |  | 0 | 0
transporte |  | Brita |  | 20 | 0.2073 | 2.7467 |  |  | 0 |  |  |  | 0 | 0 |  |  |  | 0 | 0
transporte |  | Tubo |  | 20 | 0.39 | 5.1675 |  |  | 0 |  |  |  | 0 | 0 |  |  |  | 0 | 0
610900b | DER | Corpo de BSTC ø 0,70 Com Berço c/ Armação Dupla CA-2 |  |  |  | 35.6382 | 328.605 | 346.031 | 438.77 | m |  |  | 0 | 0 |  | 0 | 0 | 0 | 0
transporte |  | Cimento |  | 500 | 0.0472 | 8.5267 |  |  | 0 |  |  |  | 0 | 0 |  |  |  | 0 | 0
transporte |  | Areia |  | 180 | 0.1727 | 16.277 |  |  | 0 |  |  |  | 0 | 0 |  |  |  | 0 | 0
transporte |  | Brita |  | 20 | 0.2877 | 3.812 |  |  | 0 |  |  |  | 0 | 0 |  |  |  | 0 | 0
transporte |  | Tubo |  | 20 | 0.53 | 7.0225 |  |  | 0 |  |  |  | 0 | 0 |  |  |  | 0 | 0
610900 | DER | Corpo de BSTC ø 0,80 Com Berço c/ Armação Dupla CA-2 |  |  |  | 45.16 | 406.71 | 429.2765 | 544.32 | m |  |  | 0 | 0 |  | 0 | 0 | 0 | 0
transporte |  | Cimento |  | 500 | 0.0599 | 10.8209 |  |  | 0 |  |  |  | 0 | 0 |  |  |  | 0 | 0
transporte |  | Areia |  | 180 | 0.2184 | 20.5842 |  |  | 0 |  |  |  | 0 | 0 |  |  |  | 0 | 0
transporte |  | Brita |  | 20 | 0.3681 | 4.8773 |  |  | 0 |  |  |  | 0 | 0 |  |  |  | 0 | 0
transporte |  | Tubo |  | 20 | 0.67 | 8.8775 |  |  | 0 |  |  |  | 0 | 0 |  |  |  | 0 | 0
611100b | DER | Corpo de BSTC ø 0,90 Com Berço c/ Armação Dupla CA-2 |  |  |  | 56.9862 | 490.775 | 547.7612 | 694.56 | m |  |  | 0 | 0 |  | 0 | 0 | 0 | 0
transporte |  | Cimento |  | 500 | 0.0758 | 13.6933 |  |  | 0 |  |  |  | 0 | 0 |  |  |  | 0 | 0
transporte |  | Areia |  | 180 | 0.2764 | 26.0507 |  |  | 0 |  |  |  | 0 | 0 |  |  |  | 0 | 0
transporte |  | Brita |  | 20 | 0.4663 | 6.1785 |  |  | 0 |  |  |  | 0 | 0 |  |  |  | 0 | 0
transporte |  | Tubo |  | 20 | 0.835 | 11.0637 |  |  | 0 |  |  |  | 0 | 0 |  |  |  | 0 | 0
611100 | DER | Corpo de BSTC ø 1,00 Com Berço c/ Armação Dupla CA-2 |  |  |  | 68.8017 | 574.84 | 643.6417 | 816.14 | m |  |  | 0 | 0 |  | 0 | 0 | 0 | 0
transporte |  | Cimento |  | 500 | 0.0917 | 16.5656 |  |  | 0 |  |  |  | 0 | 0 |  |  |  | 0 | 0
transporte |  | Areia |  | 180 | 0.3343 | 31.5078 |  |  | 0 |  |  |  | 0 | 0 |  |  |  | 0 | 0
transporte |  | Brita |  | 20 | 0.5644 | 7.4783 |  |  | 0 |  |  |  | 0 | 0 |  |  |  | 0 | 0
transporte |  | Tubo |  | 20 | 1 | 13.25 |  |  | 0 |  |  |  | 0 | 0 |  |  |  | 0 | 0
611300 | DER | Corpo de BSTC ø 1,20 Com Berço c/ Armação Dupla CA-2 |  |  |  | 96.0844 | 799.52 | 850.8242 | 1078.85 | m |  |  | 0 | 0 |  | 0 | 0 | 0 | 0
transporte |  | Cimento |  | 500 | 0.1272 | 22.9787 |  |  | 0 |  |  |  | 0 | 0 |  |  |  | 0 | 0
transporte |  | Areia |  | 180 | 0.463 | 43.6378 |  |  | 0 |  |  |  | 0 | 0 |  |  |  | 0 | 0
transporte |  | Brita |  | 20 | 0.784 | 10.388 |  |  | 0 |  |  |  | 0 | 0 |  |  |  | 0 | 0
transporte |  | Tubo |  | 20 | 1.44 | 19.08 |  |  | 0 |  |  |  | 0 | 0 |  |  |  | 0 | 0
611500 | DER | Corpo de BSTC ø 1,50 Com Berço c/ Armação Dupla CA-2 |  |  |  | 134.969 | 1140.46 | 1275.429 | 1617.24 | m |  |  | 0 | 0 |  | 0 | 0 | 0 | 0
transporte |  | Cimento |  | 500 | 0.187 | 33.7816 |  |  | 0 |  |  |  | 0 | 0 |  |  |  | 0 | 0
transporte |  | Areia |  | 180 | 0.6783 | 63.9298 |  |  | 0 |  |  |  | 0 | 0 |  |  |  | 0 | 0
transporte |  | Brita |  | 20 | 1.1619 | 15.3952 |  |  | 0 |  |  |  | 0 | 0 |  |  |  | 0 | 0
transporte |  | Tubo |  | 20 | 1.65 | 21.8625 |  |  | 0 |  |  |  | 0 | 0 |  |  |  | 0 | 0
61150b | DER | Corpo de BSTC ø 1,80 Com Berço c/ Armação Dupla CA-2 |  |  |  | 184.5039 | 1601.8936 | 1697.0776 | 2151.89 | m |  |  | 0 | 0 |  | 0 | 0 | 0 | 0
transporte |  | Cimento |  | 500 | 0.2741 | 49.5162 |  |  | 0 |  |  |  | 0 | 0 |  |  |  | 0 | 0
transporte |  | Areia |  | 180 | 0.9748 | 91.8749 |  |  | 0 |  |  |  | 0 | 0 |  |  |  | 0 | 0
transporte |  | Brita |  | 20 | 2.2538 | 29.8629 |  |  | 0 |  |  |  | 0 | 0 |  |  |  | 0 | 0
transporte |  | Tubo |  | 20 | 1 | 13.25 |  |  | 0 |  |  |  | 0 | 0 |  |  |  | 0 | 0
611700 | DER | Corpo de BSTC ø 2,00 Com Berço c/ Armação Dupla CA-2 |  |  |  | 213.4281 | 2582.44 | 2656.0747 | 3367.9 | m |  |  | 0 | 0 |  | 0 | 0 | 0 | 0
transporte |  | Cimento |  | 500 | 0.3062 | 55.315 |  |  | 0 |  |  |  | 0 | 0 |  |  |  | 0 | 0
transporte |  | Areia |  | 180 | 1.1047 | 104.118 |  |  | 0 |  |  |  | 0 | 0 |  |  |  | 0 | 0
transporte |  | Brita |  | 20 | 1.9251 | 25.5076 |  |  | 0 |  |  |  | 0 | 0 |  |  |  | 0 | 0
transporte |  | Tubo |  | 20 | 2.15 | 28.4875 |  |  | 0 |  |  |  | 0 | 0 |  |  |  | 0 | 0
BLSA120 | DER | B.L. Símples alvenaria H até 1,20 m |  |  |  | 117.479 | 737.5062 | 854.9853 | 1084.12 | un | 6 | 1050 | 6504.72 | 6300 |  | 6 | 1050 | 6504.72 | 6300 |  | x | x | x | x
transporte |  | Cimento |  | 530 | 0.099194 | 18.961 |  |  | 0 |  |  |  | 0 | 0 |  |  |  | 0 | 0 |  | x | x | x | x
transporte |  | Areia |  | 270 | 0.64268 | 89.4935 |  |  | 0 |  |  |  | 0 | 0 |  |  |  | 0 | 0 |  | x | x | x | x
transporte |  | Brita |  | 0 | 0.20424 | 0.2553 |  |  | 0 |  |  |  | 0 | 0 |  |  |  | 0 | 0 |  | x | x | x | x
transporte |  | Tijolo |  | 0 | 1.1908 | 1.4885 |  |  | 0 |  |  |  | 0 | 0 |  |  |  | 0 | 0 |  | x | x | x | x
transporte |  | Cal |  | 467 | 0.043056 | 7.2808 |  |  | 0 |  |  |  | 0 | 0 |  |  |  | 0 | 0 |  | x | x | x | x
BLSA150 | DER | B.L. Símples alvenaria H até 1,50 m |  |  |  | 132.7065 | 809.9579 | 942.6644 | 1195.3 | un |  |  | 0 | 0 |  | 0 | 0 | 0 | 0
transporte |  | Cimento |  | 500 | 0.11187 | 20.209 |  |  | 0 |  |  |  | 0 | 0 |  |  |  | 0 | 0
transporte |  | Areia |  | 180 | 0.75772 | 71.4151 |  |  | 0 |  |  |  | 0 | 0 |  |  |  | 0 | 0
transporte |  | Brita |  | 20 | 0.20424 | 2.7062 |  |  | 0 |  |  |  | 0 | 0 |  |  |  | 0 | 0
transporte |  | Tijolo |  | 30 | 1.4885 | 28.6536 |  |  | 0 |  |  |  | 0 | 0 |  |  |  | 0 | 0
transporte |  | Cal |  | 500 | 0.05382 | 9.7226 |  |  | 0 |  |  |  | 0 | 0 |  |  |  | 0 | 0
BLSA200 | DER | B.L. Símples alvenaria H até 2,00 m |  |  |  | 167.1347 | 929.8049 | 1096.9396 | 1390.92 | un |  |  | 0 | 0 |  | 0 | 0 | 0 | 0
transporte |  | Cimento |  | 500 | 0.13286 | 24.0011 |  |  | 0 |  |  |  | 0 | 0 |  |  |  | 0 | 0
transporte |  | Areia |  | 180 | 0.94809 | 89.3575 |  |  | 0 |  |  |  | 0 | 0 |  |  |  | 0 | 0
transporte |  | Brita |  | 20 | 0.20424 | 2.7062 |  |  | 0 |  |  |  | 0 | 0 |  |  |  | 0 | 0
transporte |  | Tijolo |  | 30 | 1.9808 | 38.1314 |  |  | 0 |  |  |  | 0 | 0 |  |  |  | 0 | 0
transporte |  | Cal |  | 500 | 0.071622 | 12.9385 |  |  | 0 |  |  |  | 0 | 0 |  |  |  | 0 | 0
BLSA250 | DER | B.L. Símples alvenaria H até 2,50 m |  |  |  | 202.3135 | 1052.3695 | 1254.683 | 1590.94 | un |  |  | 0 | 0 |  | 0 | 0 | 0 | 0
transporte |  | Cimento |  | 500 | 0.15424 | 27.8642 |  |  | 0 |  |  |  | 0 | 0 |  |  |  | 0 | 0
transporte |  | Areia |  | 180 | 1.1425 | 107.6844 |  |  | 0 |  |  |  | 0 | 0 |  |  |  | 0 | 0
transporte |  | Brita |  | 20 | 0.20424 | 2.7062 |  |  | 0 |  |  |  | 0 | 0 |  |  |  | 0 | 0
transporte |  | Tijolo |  | 30 | 2.4846 | 47.8295 |  |  | 0 |  |  |  | 0 | 0 |  |  |  | 0 | 0
transporte |  | Cal |  | 500 | 0.089838 | 16.2292 |  |  | 0 |  |  |  | 0 | 0 |  |  |  | 0 | 0
BLSM120 | DER | B.L. Símples pré-moldado H até 1,20 m |  |  |  | 218.291 | 750.6316 | 920.4765 | 1167.16 | un |  |  | 0 | 0 |  | 0 | 0 | 0 | 0
transporte |  | Cimento |  | 500 | 0.4349 | 78.5647 |  |  | 0 |  |  |  | 0 | 0 |  |  |  | 0 | 0
transporte |  | Areia |  | 180 | 1.27 | 119.6947 |  |  | 0 |  |  |  | 0 | 0 |  |  |  | 0 | 0
transporte |  | Brita |  | 20 | 1.5118 | 20.0316 |  |  | 0 |  |  |  | 0 | 0 |  |  |  | 0 | 0
transporte |  | Tijolo |  | 30 | 0 | 0 |  |  | 0 |  |  |  | 0 | 0 |  |  |  | 0 | 0
transporte |  | Cal |  | 500 | 0 | 0 |  |  | 0 |  |  |  | 0 | 0 |  |  |  | 0 | 0
BLSM150 | DER | B.L. Símples pré-moldado H até 1,50 m |  |  | 0 | 271.4626 | 888.7518 | 1102.2038 | 1397.59 | un |  |  | 0 | 0 |  | 0 | 0 | 0 | 0
transporte |  | Cimento |  | 500 | 0.5438 | 98.2375 |  |  | 0 |  |  |  | 0 | 0 |  |  |  | 0 | 0
transporte |  | Areia |  | 180 | 1.5739 | 148.3401 |  |  | 0 |  |  |  | 0 | 0 |  |  |  | 0 | 0
transporte |  | Brita |  | 20 | 1.8781 | 24.8851 |  |  | 0 |  |  |  | 0 | 0 |  |  |  | 0 | 0
transporte |  | Tijolo |  | 30 | 0 | 0 |  |  | 0 |  |  |  | 0 | 0 |  |  |  | 0 | 0
transporte |  | Cal |  | 500 | 0 | 0 |  |  | 0 |  |  |  | 0 | 0 |  |  |  | 0 | 0
BLSM200 | DER | B.L. Símples pré-moldado H até 2,00 m |  |  | 0 | 358.4708 | 1115.3726 | 1400.1513 | 1775.39 | un |  |  | 0 | 0 |  | 0 | 0 | 0 | 0
transporte |  | Cimento |  | 500 | 0.722 | 130.4293 |  |  | 0 |  |  |  | 0 | 0 |  |  |  | 0 | 0
transporte |  | Areia |  | 180 | 2.0712 | 195.2144 |  |  | 0 |  |  |  | 0 | 0 |  |  |  | 0 | 0
transporte |  | Brita |  | 20 | 2.4775 | 32.8271 |  |  | 0 |  |  |  | 0 | 0 |  |  |  | 0 | 0
transporte |  | Tijolo |  | 30 | 0 | 0 |  |  | 0 |  |  |  | 0 | 0 |  |  |  | 0 | 0
transporte |  | Cal |  | 500 | 0 | 0 |  |  | 0 |  |  |  | 0 | 0 |  |  |  | 0 | 0
BLSM250 | DER | B.L. Símples pré-moldado H até 2,50 m |  |  | 0 | 447.0902 | 1345.456 | 1702.919 | 2159.3 | un |  |  | 0 | 0 |  | 0 | 0 | 0 | 0
transporte |  | Cimento |  | 500 | 0.9035 | 163.2173 |  |  | 0 |  |  |  | 0 | 0 |  |  |  | 0 | 0
transporte |  | Areia |  | 180 | 2.5778 | 242.9567 |  |  | 0 |  |  |  | 0 | 0 |  |  |  | 0 | 0
transporte |  | Brita |  | 20 | 3.088 | 40.9163 |  |  | 0 |  |  |  | 0 | 0 |  |  |  | 0 | 0
transporte |  | Tijolo |  | 30 | 0 | 0 |  |  | 0 |  |  |  | 0 | 0 |  |  |  | 0 | 0
transporte |  | Cal |  | 500 | 0 | 0 |  |  | 0 |  |  |  | 0 | 0 |  |  |  | 0 | 0
BLSC120 | DER | B.L. Símples concreto armado H até 1,20 m |  |  |  | 103.5061 | 1137.2225 | 1240.7286 | 1573.24 | un |  |  | 0 | 0 |  | 0 | 0 | 0 | 0
transporte |  | Cimento |  | 500 | 0.2059 | 37.1958 |  |  | 0 |  |  |  | 0 | 0 |  |  |  | 0 | 0
transporte |  | Areia |  | 180 | 0.60275 | 56.8092 |  |  | 0 |  |  |  | 0 | 0 |  |  |  | 0 | 0
transporte |  | Brita |  | 20 | 0.71706 | 9.501 |  |  | 0 |  |  |  | 0 | 0 |  |  |  | 0 | 0
transporte |  | Tijolo |  | 30 | 0 | 0 |  |  | 0 |  |  |  | 0 | 0 |  |  |  | 0 | 0
transporte |  | Cal |  | 500 | 0 | 0 |  |  | 0 |  |  |  | 0 | 0 |  |  |  | 0 | 0
BLSC150 | DER | B.L. Símples concreto armado H até 1,50 m |  |  |  | 129.2863 | 1381.4529 | 1510.7392 | 1915.62 | un |  |  | 0 | 0 |  | 0 | 0 | 0 | 0
transporte |  | Cimento |  | 500 | 0.2587 | 46.7342 |  |  | 0 |  |  |  | 0 | 0 |  |  |  | 0 | 0
transporte |  | Areia |  | 180 | 0.75011 | 70.6979 |  |  | 0 |  |  |  | 0 | 0 |  |  |  | 0 | 0
transporte |  | Brita |  | 20 | 0.89466 | 11.8542 |  |  | 0 |  |  |  | 0 | 0 |  |  |  | 0 | 0
transporte |  | Tijolo |  | 30 | 0 | 0 |  |  | 0 |  |  |  | 0 | 0 |  |  |  | 0 | 0
transporte |  | Cal |  | 500 | 0 | 0 |  |  | 0 |  |  |  | 0 | 0 |  |  |  | 0 | 0
BLSC200 | DER | B.L. Símples concreto armado H até 2,00 m |  |  |  | 171.1791 | 1550.7613 | 1721.9404 | 2183.42 | un |  |  | 0 | 0 |  | 0 | 0 | 0 | 0
transporte |  | Cimento |  | 500 | 0.3445 | 62.2339 |  |  | 0 |  |  |  | 0 | 0 |  |  |  | 0 | 0
transporte |  | Areia |  | 180 | 0.98957 | 93.267 |  |  | 0 |  |  |  | 0 | 0 |  |  |  | 0 | 0
transporte |  | Brita |  | 20 | 1.1833 | 15.6782 |  |  | 0 |  |  |  | 0 | 0 |  |  |  | 0 | 0
transporte |  | Tijolo |  | 30 | 0 | 0 |  |  | 0 |  |  |  | 0 | 0 |  |  |  | 0 | 0
transporte |  | Cal |  | 500 | 0 | 0 |  |  | 0 |  |  |  | 0 | 0 |  |  |  | 0 | 0
BLSC250 | DER | B.L. Símples concreto armado H até 2,50 m |  |  |  | 213.0719 | 1894.8947 | 2107.9666 | 2672.9 | un |  |  | 0 | 0 |  | 0 | 0 | 0 | 0
transporte |  | Cimento |  | 500 | 0.4303 | 77.7337 |  |  | 0 |  |  |  | 0 | 0 |  |  |  | 0 | 0
transporte |  | Areia |  | 180 | 1.229 | 115.8361 |  |  | 0 |  |  |  | 0 | 0 |  |  |  | 0 | 0
transporte |  | Brita |  | 20 | 1.4719 | 19.5021 |  |  | 0 |  |  |  | 0 | 0 |  |  |  | 0 | 0
transporte |  | Tijolo |  | 30 | 0 | 0 |  |  | 0 |  |  |  | 0 | 0 |  |  |  | 0 | 0
transporte |  | Cal |  | 500 | 0 | 0 |  |  | 0 |  |  |  | 0 | 0 |  |  |  | 0 | 0
BLDA120 | DER | B.L. Dupla Alvenaria H até 1,20 m |  |  |  | 205.0231 | 1410.1269 | 1615.15 | 2048.01 | un |  |  | 0 | 0 |  | 0 | 0 | 0 | 0
transporte |  | Cimento |  | 500 | 0.17396 | 31.4252 |  |  | 0 |  |  |  | 0 | 0 |  |  |  | 0 | 0
transporte |  | Areia |  | 180 | 1.1684 | 110.1243 |  |  | 0 |  |  |  | 0 | 0 |  |  |  | 0 | 0
transporte |  | Brita |  | 20 | 0.38806 | 5.1417 |  |  | 0 |  |  |  | 0 | 0 |  |  |  | 0 | 0
transporte |  | Tijolo |  | 30 | 2.2625 | 43.5535 |  |  | 0 |  |  |  | 0 | 0 |  |  |  | 0 | 0
transporte |  | Cal |  | 500 | 0.081806 | 14.7783 |  |  | 0 |  |  |  | 0 | 0 |  |  |  | 0 | 0
BLDA150 | DER | B.L. Dupla Alvenaria H até 1,50 m |  |  |  | 242.6601 | 1545.1519 | 1787.812 | 2266.95 | un |  |  | 0 | 0 |  | 0 | 0 | 0 | 0
transporte |  | Cimento |  | 500 | 0.19441 | 35.1198 |  |  | 0 |  |  |  | 0 | 0 |  |  |  | 0 | 0
transporte |  | Areia |  | 180 | 1.3738 | 129.4838 |  |  | 0 |  |  |  | 0 | 0 |  |  |  | 0 | 0
transporte |  | Brita |  | 20 | 0.38806 | 5.1417 |  |  | 0 |  |  |  | 0 | 0 |  |  |  | 0 | 0
transporte |  | Tijolo |  | 30 | 2.8281 | 54.4419 |  |  | 0 |  |  |  | 0 | 0 |  |  |  | 0 | 0
transporte |  | Cal |  | 500 | 0.10226 | 18.4729 |  |  | 0 |  |  |  | 0 | 0 |  |  |  | 0 | 0
BLDA200 | DER | B.L. Dupla Alvenaria H até 2,00 m |  |  |  | 304.9059 | 1768.4625 | 2073.3684 | 2629.03 | un |  |  | 0 | 0 |  | 0 | 0 | 0 | 0
transporte |  | Cimento |  | 500 | 0.22823 | 41.2301 |  |  | 0 |  |  |  | 0 | 0 |  |  |  | 0 | 0
transporte |  | Areia |  | 180 | 1.7135 | 161.5013 |  |  | 0 |  |  |  | 0 | 0 |  |  |  | 0 | 0
transporte |  | Brita |  | 20 | 0.38806 | 5.1417 |  |  | 0 |  |  |  | 0 | 0 |  |  |  | 0 | 0
transporte |  | Tijolo |  | 30 | 3.7636 | 72.4496 |  |  | 0 |  |  |  | 0 | 0 |  |  |  | 0 | 0
transporte |  | Cal |  | 500 | 0.13608 | 24.5832 |  |  | 0 |  |  |  | 0 | 0 |  |  |  | 0 | 0
BLDA250 | DER | B.L. Dupla Alvenaria H até 2,50 m |  |  |  | 368.5992 | 1996.9664 | 2365.5656 | 2999.54 | un |  |  | 0 | 0 |  | 0 | 0 | 0 | 0
transporte |  | Cimento |  | 500 | 0.26284 | 47.4824 |  |  | 0 |  |  |  | 0 | 0 |  |  |  | 0 | 0
transporte |  | Areia |  | 180 | 2.0612 | 194.2634 |  |  | 0 |  |  |  | 0 | 0 |  |  |  | 0 | 0
transporte |  | Brita |  | 20 | 0.38806 | 5.1417 |  |  | 0 |  |  |  | 0 | 0 |  |  |  | 0 | 0
transporte |  | Tijolo |  | 30 | 4.7208 | 90.8761 |  |  | 0 |  |  |  | 0 | 0 |  |  |  | 0 | 0
transporte |  | Cal |  | 500 | 0.17069 | 30.8355 |  |  | 0 |  |  |  | 0 | 0 |  |  |  | 0 | 0
BLDM120 | DER | B.L. Dupla Pré-moldado H até 1,20 m |  |  |  | 414.7528 | 1445.5981 | 1767.3334 | 2240.98 | un |  |  | 0 | 0 |  | 0 | 0 | 0 | 0
transporte |  | Cimento |  | 500 | 0.82631 | 149.2729 |  |  | 0 |  |  |  | 0 | 0 |  |  |  | 0 | 0
transporte |  | Areia |  | 180 | 2.4129 | 227.4199 |  |  | 0 |  |  |  | 0 | 0 |  |  |  | 0 | 0
transporte |  | Brita |  | 20 | 2.8725 | 38.0601 |  |  | 0 |  |  |  | 0 | 0 |  |  |  | 0 | 0
transporte |  | Tijolo |  | 30 | 0 | 0 |  |  | 0 |  |  |  | 0 | 0 |  |  |  | 0 | 0
transporte |  | Cal |  | 500 | 0 | 0 |  |  | 0 |  |  |  | 0 | 0 |  |  |  | 0 | 0
BLDM150 | DER | B.L. Dupla Pré-moldado H até 1,50 m |  |  |  | 515.779 | 1708.0265 | 2112.6152 | 2678.8 | un |  |  | 0 | 0 |  | 0 | 0 | 0 | 0
transporte |  | Cimento |  | 500 | 1.0332 | 186.6512 |  |  | 0 |  |  |  | 0 | 0 |  |  |  | 0 | 0
transporte |  | Areia |  | 180 | 2.9904 | 281.8461 |  |  | 0 |  |  |  | 0 | 0 |  |  |  | 0 | 0
transporte |  | Brita |  | 20 | 3.5684 | 47.2817 |  |  | 0 |  |  |  | 0 | 0 |  |  |  | 0 | 0
transporte |  | Tijolo |  | 30 | 0 | 0 |  |  | 0 |  |  |  | 0 | 0 |  |  |  | 0 | 0
transporte |  | Cal |  | 500 | 0 | 0 |  |  | 0 |  |  |  | 0 | 0 |  |  |  | 0 | 0
BLDM200 | DER | B.L. Dupla Pré-moldado H até 2,00 m |  |  |  | 681.0945 | 2138.606 | 2678.7155 | 3396.61 | un |  |  | 0 | 0 |  | 0 | 0 | 0 | 0
transporte |  | Cimento |  | 500 | 1.3718 | 247.8157 |  |  | 0 |  |  |  | 0 | 0 |  |  |  | 0 | 0
transporte |  | Areia |  | 180 | 3.9354 | 370.9073 |  |  | 0 |  |  |  | 0 | 0 |  |  |  | 0 | 0
transporte |  | Brita |  | 20 | 4.7073 | 62.3716 |  |  | 0 |  |  |  | 0 | 0 |  |  |  | 0 | 0
transporte |  | Tijolo |  | 30 | 0 | 0 |  |  | 0 |  |  |  | 0 | 0 |  |  |  | 0 | 0
transporte |  | Cal |  | 500 | 0 | 0 |  |  | 0 |  |  |  | 0 | 0 |  |  |  | 0 | 0
BLDM250 | DER | B.L. Dupla Pré-moldado H até 2,50 m |  |  |  | 849.4715 | 2575.7645 | 3253.9741 | 4126.04 | un |  |  | 0 | 0 |  | 0 | 0 | 0 | 0
transporte |  | Cimento |  | 500 | 1.7166 | 310.1128 |  |  | 0 |  |  |  | 0 | 0 |  |  |  | 0 | 0
transporte |  | Areia |  | 180 | 4.8978 | 461.6177 |  |  | 0 |  |  |  | 0 | 0 |  |  |  | 0 | 0
transporte |  | Brita |  | 20 | 5.8672 | 77.7409 |  |  | 0 |  |  |  | 0 | 0 |  |  |  | 0 | 0
transporte |  | Tijolo |  | 30 | 0 | 0 |  |  | 0 |  |  |  | 0 | 0 |  |  |  | 0 | 0
transporte |  | Cal |  | 500 | 0 | 0 |  |  | 0 |  |  |  | 0 | 0 |  |  |  | 0 | 0
BLDC120 | DER | B.L. Dupla Concreto armado H até 1,20 m |  |  |  | 196.6615 | 2180.1208 | 2376.7823 | 3013.76 | un |  |  | 0 | 0 |  | 0 | 0 | 0 | 0
transporte |  | Cimento |  | 500 | 0.39121 | 70.6721 |  |  | 0 |  |  |  | 0 | 0 |  |  |  | 0 | 0
transporte |  | Areia |  | 180 | 1.1452 | 107.9375 |  |  | 0 |  |  |  | 0 | 0 |  |  |  | 0 | 0
transporte |  | Brita |  | 20 | 1.3624 | 18.052 |  |  | 0 |  |  |  | 0 | 0 |  |  |  | 0 | 0
transporte |  | Tijolo |  | 30 | 0 | 0 |  |  | 0 |  |  |  | 0 | 0 |  |  |  | 0 | 0
transporte |  | Cal |  | 500 | 0 | 0 |  |  | 0 |  |  |  | 0 | 0 |  |  |  | 0 | 0
BLDC150 | DER | B.L. Dupla Concreto armado H até 1,50 m |  |  |  | 245.6439 | 2644.1585 | 2889.8025 | 3664.27 | un |  |  | 0 | 0 |  | 0 | 0 | 0 | 0
transporte |  | Cimento |  | 500 | 0.49153 | 88.7949 |  |  | 0 |  |  |  | 0 | 0 |  |  |  | 0 | 0
transporte |  | Areia |  | 180 | 1.4252 | 134.3259 |  |  | 0 |  |  |  | 0 | 0 |  |  |  | 0 | 0
transporte |  | Brita |  | 20 | 1.6999 | 22.5231 |  |  | 0 |  |  |  | 0 | 0 |  |  |  | 0 | 0
transporte |  | Tijolo |  | 30 | 0 | 0 |  |  | 0 |  |  |  | 0 | 0 |  |  |  | 0 | 0
transporte |  | Cal |  | 500 | 0 | 0 |  |  | 0 |  |  |  | 0 | 0 |  |  |  | 0 | 0
BLDC200 | DER | B.L. Dupla Concreto armado H até 2,00 m |  |  |  | 338.7294 | 2965.8445 | 3304.5739 | 4190.2 | un |  |  | 0 | 0 |  | 0 | 0 | 0 | 0
transporte |  | Cimento |  | 500 | 0.65455 | 118.2445 |  |  | 0 |  |  |  | 0 | 0 |  |  |  | 0 | 0
transporte |  | Areia |  | 180 | 1.8802 | 177.2072 |  |  | 0 |  |  |  | 0 | 0 |  |  |  | 0 | 0
transporte |  | Brita |  | 30 | 2.2482 | 43.2777 |  |  | 0 |  |  |  | 0 | 0 |  |  |  | 0 | 0
transporte |  | Tijolo |  | 30 | 0 | 0 |  |  | 0 |  |  |  | 0 | 0 |  |  |  | 0 | 0
transporte |  | Cal |  | 500 | 0 | 0 |  |  | 0 |  |  |  | 0 | 0 |  |  |  | 0 | 0
BLDC250 | DER | B.L. Dupla Concreto armado H até 2,50 m |  |  |  | 404.8366 | 3619.698 | 4024.5346 | 5103.11 | un |  |  | 0 | 0 |  | 0 | 0 | 0 | 0
transporte |  | Cimento |  | 500 | 0.81757 | 147.694 |  |  | 0 |  |  |  | 0 | 0 |  |  |  | 0 | 0
transporte |  | Areia |  | 180 | 2.3352 | 220.0885 |  |  | 0 |  |  |  | 0 | 0 |  |  |  | 0 | 0
transporte |  | Brita |  | 20 | 2.7965 | 37.0541 |  |  | 0 |  |  |  | 0 | 0 |  |  |  | 0 | 0
transporte |  | Tijolo |  | 30 | 0 | 0 |  |  | 0 |  |  |  | 0 | 0 |  |  |  | 0 | 0
transporte |  | Cal |  | 500 | 0 | 0 |  |  | 0 |  |  |  | 0 | 0 |  |  |  | 0 | 0
CLA040 | DER | C.L. Alvenaria Tubo até 0,40 |  |  |  | 63.9212 | 265.7957 | 329.7169 | 418.08 | un |  |  | 0 | 0 |  | 0 | 0 | 0 | 0
transporte |  | Cimento |  | 500 | 0.097146 | 17.5494 |  |  | 0 |  |  |  | 0 | 0 |  |  |  | 0 | 0
transporte |  | Areia |  | 180 | 0.36584 | 34.4805 |  |  | 0 |  |  |  | 0 | 0 |  |  |  | 0 | 0
transporte |  | Brita |  | 30 | 0.30858 | 5.9401 |  |  | 0 |  |  |  | 0 | 0 |  |  |  | 0 | 0
transporte |  | Tijolo |  | 30 | 0.23083 | 4.4435 |  |  | 0 |  |  |  | 0 | 0 |  |  |  | 0 | 0
transporte |  | Cal |  | 500 | 0.0083462 | 1.5077 |  |  | 0 |  |  |  | 0 | 0 |  |  |  | 0 | 0
CLA060 | DER | C.L. Alvenaria Tubo até 0,60 |  |  |  | 94.3178 | 402.1586 | 496.4764 | 629.53 | un |  |  | 0 | 0 |  | 0 | 0 | 0 | 0
transporte |  | Cimento |  | 500 | 0.14279 | 25.7945 |  |  | 0 |  |  |  | 0 | 0 |  |  |  | 0 | 0
transporte |  | Areia |  | 180 | 0.53475 | 50.4005 |  |  | 0 |  |  |  | 0 | 0 |  |  |  | 0 | 0
transporte |  | Brita |  | 30 | 0.43354 | 8.3456 |  |  | 0 |  |  |  | 0 | 0 |  |  |  | 0 | 0
transporte |  | Tijolo |  | 30 | 0.37922 | 7.3001 |  |  | 0 |  |  |  | 0 | 0 |  |  |  | 0 | 0
transporte |  | Cal |  | 500 | 0.013712 | 2.477 |  |  | 0 |  |  |  | 0 | 0 |  |  |  | 0 | 0
CLA080 | DER | C.L. Alvenaria Tubo até 0,80 |  |  |  | 168.8074 | 728.6516 | 897.459 | 1137.98 | un |  |  | 0 | 0 |  | 0 | 0 | 0 | 0
transporte |  | Cimento |  | 500 | 0.24371 | 44.0255 |  |  | 0 |  |  |  | 0 | 0 |  |  |  | 0 | 0
transporte |  | Areia |  | 180 | 0.97291 | 91.6968 |  |  | 0 |  |  |  | 0 | 0 |  |  |  | 0 | 0
transporte |  | Brita |  | 20 | 0.70038 | 9.2801 |  |  | 0 |  |  |  | 0 | 0 |  |  |  | 0 | 0
transporte |  | Tijolo |  | 30 | 0.92333 | 17.7741 |  |  | 0 |  |  |  | 0 | 0 |  |  |  | 0 | 0
transporte |  | Cal |  | 500 | 0.033385 | 6.031 |  |  | 0 |  |  |  | 0 | 0 |  |  |  | 0 | 0
CLA100 | DER | C.L. Alvenaria Tubo até 1,00 |  |  |  | 221.273 | 946.7725 | 1168.0455 | 1481.08 | un |  |  | 0 | 0 |  | 0 | 0 | 0 | 0
transporte |  | Cimento |  | 500 | 0.3142 | 56.7597 |  |  | 0 |  |  |  | 0 | 0 |  |  |  | 0 | 0
transporte |  | Areia |  | 180 | 1.2759 | 120.255 |  |  | 0 |  |  |  | 0 | 0 |  |  |  | 0 | 0
transporte |  | Brita |  | 20 | 0.89487 | 11.8571 |  |  | 0 |  |  |  | 0 | 0 |  |  |  | 0 | 0
transporte |  | Tijolo |  | 30 | 1.2568 | 24.1925 |  |  | 0 |  |  |  | 0 | 0 |  |  |  | 0 | 0
transporte |  | Cal |  | 500 | 0.045441 | 8.2089 |  |  | 0 |  |  |  | 0 | 0 |  |  |  | 0 | 0
CLA120 | DER | C.L. Alvenaria Tubo até 1,20 |  |  |  | 305.8296 | 1301.138 | 1606.9675 | 2037.63 | un |  |  | 0 | 0 |  | 0 | 0 | 0 | 0
transporte |  | Cimento |  | 500 | 0.42857 | 77.422 |  |  | 0 |  |  |  | 0 | 0 |  |  |  | 0 | 0
transporte |  | Areia |  | 180 | 1.7643 | 166.2855 |  |  | 0 |  |  |  | 0 | 0 |  |  |  | 0 | 0
transporte |  | Brita |  | 20 | 1.215 | 16.0989 |  |  | 0 |  |  |  | 0 | 0 |  |  |  | 0 | 0
transporte |  | Tijolo |  | 30 | 1.7851 | 34.3632 |  |  | 0 |  |  |  | 0 | 0 |  |  |  | 0 | 0
transporte |  | Cal |  | 500 | 0.064544 | 11.6599 |  |  | 0 |  |  |  | 0 | 0 |  |  |  | 0 | 0
CLM040 | DER | C.L. pré-moldado Tubo até 0,40 |  |  |  | 68.2359 | 303.0282 | 371.264 | 470.76 | un |  |  | 0 | 0 |  | 0 | 0 | 0 | 0
transporte |  | Cimento |  | 500 | 0.13323 | 24.0678 |  |  | 0 |  |  |  | 0 | 0 |  |  |  | 0 | 0
transporte |  | Areia |  | 180 | 0.40194 | 37.8827 |  |  | 0 |  |  |  | 0 | 0 |  |  |  | 0 | 0
transporte |  | Brita |  | 20 | 0.47437 | 6.2854 |  |  | 0 |  |  |  | 0 | 0 |  |  |  | 0 | 0
transporte |  | Tijolo |  | 30 | 0 | 0 |  |  | 0 |  |  |  | 0 | 0 |  |  |  | 0 | 0
transporte |  | Cal |  | 500 | 0 | 0 |  |  | 0 |  |  |  | 0 | 0 |  |  |  | 0 | 0
CLM060 | DER | C.L. pré-moldado Tubo até 0,60 |  |  |  | 103.595 | 466.1035 | 569.6985 | 722.38 | un |  |  | 0 | 0 |  | 0 | 0 | 0 | 0
transporte |  | Cimento |  | 500 | 0.20565 | 37.1502 |  |  | 0 |  |  |  | 0 | 0 |  |  |  | 0 | 0
transporte |  | Areia |  | 180 | 0.60405 | 56.9319 |  |  | 0 |  |  |  | 0 | 0 |  |  |  | 0 | 0
transporte |  | Brita |  | 20 | 0.71796 | 9.513 |  |  | 0 |  |  |  | 0 | 0 |  |  |  | 0 | 0
transporte |  | Tijolo |  | 30 | 0 | 0 |  |  | 0 |  |  |  | 0 | 0 |  |  |  | 0 | 0
transporte |  | Cal |  | 500 | 0 | 0 |  |  | 0 |  |  |  | 0 | 0 |  |  |  | 0 | 0
CLM080 | DER | C.L. pré-moldado Tubo até 0,80 |  |  |  | 192.1687 | 813.4337 | 955.3223 | 1211.35 | un |  |  | 0 | 0 |  | 0 | 0 | 0 | 0
transporte |  | Cimento |  | 500 | 0.38488 | 69.5284 |  |  | 0 |  |  |  | 0 | 0 |  |  |  | 0 | 0
transporte |  | Areia |  | 180 | 1.1143 | 105.0235 |  |  | 0 |  |  |  | 0 | 0 |  |  |  | 0 | 0
transporte |  | Brita |  | 20 | 1.3296 | 17.6169 |  |  | 0 |  |  |  | 0 | 0 |  |  |  | 0 | 0
transporte |  | Tijolo |  | 30 | 0 | 0 |  |  | 0 |  |  |  | 0 | 0 |  |  |  | 0 | 0
transporte |  | Cal |  | 500 | 0 | 0 |  |  | 0 |  |  |  | 0 | 0 |  |  |  | 0 | 0
CLM100 | DER | C.L. pré-moldado Tubo até 1,00 |  |  |  | 282.3336 | 1125.3003 | 1337.2523 | 1695.64 | un |  |  | 0 | 0 |  | 0 | 0 | 0 | 0
transporte |  | Cimento |  | 500 | 0.56628 | 102.2989 |  |  | 0 |  |  |  | 0 | 0 |  |  |  | 0 | 0
transporte |  | Areia |  | 180 | 1.6356 | 154.1593 |  |  | 0 |  |  |  | 0 | 0 |  |  |  | 0 | 0
transporte |  | Brita |  | 20 | 1.9529 | 25.8755 |  |  | 0 |  |  |  | 0 | 0 |  |  |  | 0 | 0
transporte |  | Tijolo |  | 30 | 0 | 0 |  |  | 0 |  |  |  | 0 | 0 |  |  |  | 0 | 0
transporte |  | Cal |  | 500 | 0 | 0 |  |  | 0 |  |  |  | 0 | 0 |  |  |  | 0 | 0
CLM120 | DER | C.L. pré-moldado Tubo até 1,20 |  |  |  | 390.5586 | 1542.1032 | 1874.6819 | 2377.1 | un |  |  | 0 | 0 |  | 0 | 0 | 0 | 0
transporte |  | Cimento |  | 500 | 0.7825 | 141.3585 |  |  | 0 |  |  |  | 0 | 0 |  |  |  | 0 | 0
transporte |  | Areia |  | 180 | 2.2642 | 213.3985 |  |  | 0 |  |  |  | 0 | 0 |  |  |  | 0 | 0
transporte |  | Brita |  | 20 | 2.702 | 35.8016 |  |  | 0 |  |  |  | 0 | 0 |  |  |  | 0 | 0
transporte |  | Tijolo |  | 30 | 0 | 0 |  |  | 0 |  |  |  | 0 | 0 |  |  |  | 0 | 0
transporte |  | Cal |  | 500 | 0 | 0 |  |  | 0 |  |  |  | 0 | 0 |  |  |  | 0 | 0
CLC040 | DER | C.L. concreto armado Tubo até 0,40 |  |  |  | 70.2983 | 581.8619 | 613.0306 | 777.32 | un |  |  | 0 | 0 |  | 0 | 0 | 0 | 0
transporte |  | Cimento |  | 500 | 0.13745 | 24.8308 |  |  | 0 |  |  |  | 0 | 0 |  |  |  | 0 | 0
transporte |  | Areia |  | 180 | 0.41373 | 38.9938 |  |  | 0 |  |  |  | 0 | 0 |  |  |  | 0 | 0
transporte |  | Brita |  | 20 | 0.48858 | 6.4737 |  |  | 0 |  |  |  | 0 | 0 |  |  |  | 0 | 0
transporte |  | Tijolo |  | 30 | 0 | 0 |  |  | 0 |  |  |  | 0 | 0 |  |  |  | 0 | 0
transporte |  | Cal |  | 500 | 0 | 0 |  |  | 0 |  |  |  | 0 | 0 |  |  |  | 0 | 0
CLC060 | DER | C.L. concreto armado Tubo até 0,60 |  |  |  | 106.8823 | 918.9064 | 953.9836 | 1209.65 | un |  |  | 0 | 0 |  | 0 | 0 | 0 | 0
transporte |  | Cimento |  | 500 | 0.21238 | 38.3664 |  |  | 0 |  |  |  | 0 | 0 |  |  |  | 0 | 0
transporte |  | Areia |  | 180 | 0.62284 | 58.7029 |  |  | 0 |  |  |  | 0 | 0 |  |  |  | 0 | 0
transporte |  | Brita |  | 20 | 0.74061 | 9.813 |  |  | 0 |  |  |  | 0 | 0 |  |  |  | 0 | 0
transporte |  | Tijolo |  | 30 | 0 | 0 |  |  | 0 |  |  |  | 0 | 0 |  |  |  | 0 | 0
transporte |  | Cal |  | 500 | 0 | 0 |  |  | 0 |  |  |  | 0 | 0 |  |  |  | 0 | 0
CLC080 | DER | C.L. concreto armado Tubo até 0,80 |  |  |  | 192.1687 | 1575.0684 | 1643.5305 | 2084 | un |  |  | 0 | 0 |  | 0 | 0 | 0 | 0
transporte |  | Cimento |  | 500 | 0.38488 | 69.5284 |  |  | 0 |  |  |  | 0 | 0 |  |  |  | 0 | 0
transporte |  | Areia |  | 180 | 1.1143 | 105.0235 |  |  | 0 |  |  |  | 0 | 0 |  |  |  | 0 | 0
transporte |  | Brita |  | 20 | 1.3296 | 17.6169 |  |  | 0 |  |  |  | 0 | 0 |  |  |  | 0 | 0
transporte |  | Tijolo |  | 30 | 0 | 0 |  |  | 0 |  |  |  | 0 | 0 |  |  |  | 0 | 0
transporte |  | Cal |  | 500 | 0 | 0 |  |  | 0 |  |  |  | 0 | 0 |  |  |  | 0 | 0
CLC100 | DER | C.L. concreto armado Tubo até 1,00 |  |  |  | 282.3336 | 2274.5432 | 2377.8955 | 3015.17 | un |  |  | 0 | 0 |  | 0 | 0 | 0 | 0
transporte |  | Cimento |  | 500 | 0.56628 | 102.2989 |  |  | 0 |  |  |  | 0 | 0 |  |  |  | 0 | 0
transporte |  | Areia |  | 180 | 1.6356 | 154.1593 |  |  | 0 |  |  |  | 0 | 0 |  |  |  | 0 | 0
transporte |  | Brita |  | 20 | 1.9529 | 25.8755 |  |  | 0 |  |  |  | 0 | 0 |  |  |  | 0 | 0
transporte |  | Tijolo |  | 30 | 0 | 0 |  |  | 0 |  |  |  | 0 | 0 |  |  |  | 0 | 0
transporte |  | Cal |  | 500 | 0 | 0 |  |  | 0 |  |  |  | 0 | 0 |  |  |  | 0 | 0
CLC120 | DER | C.L. concreto armado Tubo até 1,20 |  |  |  | 390.5586 | 3136.1582 | 3279.8466 | 4158.85 | un |  |  | 0 | 0 |  | 0 | 0 | 0 | 0
transporte |  | Cimento |  | 500 | 0.7825 | 141.3585 |  |  | 0 |  |  |  | 0 | 0 |  |  |  | 0 | 0
transporte |  | Areia |  | 180 | 2.2642 | 213.3985 |  |  | 0 |  |  |  | 0 | 0 |  |  |  | 0 | 0
transporte |  | Brita |  | 20 | 2.702 | 35.8016 |  |  | 0 |  |  |  | 0 | 0 |  |  |  | 0 | 0
transporte |  | Tijolo |  | 30 | 0 | 0 |  |  | 0 |  |  |  | 0 | 0 |  |  |  | 0 | 0
transporte |  | Cal |  | 500 | 0 | 0 |  |  | 0 |  |  |  | 0 | 0 |  |  |  | 0 | 0
CLC150 | DER | C.L. concreto armado Tubo até 1,50 |  |  |  | 605.6975 | 4627.1017 | 4866.5032 | 6170.73 | un |  |  | 0 | 0 |  | 0 | 0 | 0 | 0
transporte |  | Cimento |  | 500 | 1.2144 | 219.3855 |  |  | 0 |  |  |  | 0 | 0 |  |  |  | 0 | 0
transporte |  | Areia |  | 180 | 3.5098 | 330.7968 |  |  | 0 |  |  |  | 0 | 0 |  |  |  | 0 | 0
transporte |  | Brita |  | 20 | 4.1898 | 55.5152 |  |  | 0 |  |  |  | 0 | 0 |  |  |  | 0 | 0
transporte |  | Tijolo |  | 30 | 0 | 0 |  |  | 0 |  |  |  | 0 | 0 |  |  |  | 0 | 0
transporte |  | Cal |  | 500 | 0 | 0 |  |  | 0 |  |  |  | 0 | 0 |  |  |  | 0 | 0
CLC200 | DER | C.L. concreto armado Tubo até 2,00 |  |  |  | 954.611 | 7308.1929 | 7271.2674 | 9219.97 | un |  |  | 0 | 0 |  | 0 | 0 | 0 | 0
transporte |  | Cimento |  | 500 | 1.916 | 346.1216 |  |  | 0 |  |  |  | 0 | 0 |  |  |  | 0 | 0
transporte |  | Areia |  | 180 | 5.528 | 521.0119 |  |  | 0 |  |  |  | 0 | 0 |  |  |  | 0 | 0
transporte |  | Brita |  | 20 | 6.6021 | 87.4775 |  |  | 0 |  |  |  | 0 | 0 |  |  |  | 0 | 0
transporte |  | Tijolo |  | 30 | 0 | 0 |  |  | 0 |  |  |  | 0 | 0 |  |  |  | 0 | 0
transporte |  | Cal |  | 500 | 0 | 0 |  |  | 0 |  |  |  | 0 | 0 |  |  |  | 0 | 0
PVAH80 | DER | P.V. Alvenaria H até 0,80 m Tubo até 0,40 + chaminé 1,00 m |  |  |  | 239.7748 | 1378.9955 | 1489.2687 | 1888.39 | un |  | 1888.39 | 0 | 0 |  | 0 | 1888.39 | 0 | 0 |  | x | x | x | x
transporte |  | Cimento |  | 530 | 0.34363 | 65.6841 |  |  | 0 |  |  |  | 0 | 0 |  |  |  | 0 | 0 |  | x | x | x | x
transporte |  | Areia |  | 270 | 1.2015 | 167.3067 |  |  | 0 |  |  |  | 0 | 0 |  |  |  | 0 | 0 |  | x | x | x | x
transporte |  | Brita |  | 0 | 1.11 | 1.3875 |  |  | 0 |  |  |  | 0 | 0 |  |  |  | 0 | 0 |  | x | x | x | x
transporte |  | Tijolo |  | 0 | 0.7328 | 0.916 |  |  | 0 |  |  |  | 0 | 0 |  |  |  | 0 | 0 |  | x | x | x | x
transporte |  | Cal |  | 467 | 0.026496 | 4.4805 |  |  | 0 |  |  |  | 0 | 0 |  |  |  | 0 | 0 |  | x | x | x | x
PVAH100 | DER | P.V. Alvenaria H até 1,00 m Tubo até 0,60 + chaminé 1,00 m |  |  |  | 238.2079 | 1493.3984 | 1593.0778 | 2020.02 | un |  |  | 0 | 0 |  | 0 | 0 | 0 | 0
transporte |  | Cimento |  | 500 | 0.37163 | 67.1356 |  |  | 0 |  |  |  | 0 | 0 |  |  |  | 0 | 0
transporte |  | Areia |  | 180 | 1.3678 | 128.9142 |  |  | 0 |  |  |  | 0 | 0 |  |  |  | 0 | 0
transporte |  | Brita |  | 20 | 1.1766 | 15.59 |  |  | 0 |  |  |  | 0 | 0 |  |  |  | 0 | 0
transporte |  | Tijolo |  | 30 | 1.0305 | 19.8371 |  |  | 0 |  |  |  | 0 | 0 |  |  |  | 0 | 0
transporte |  | Cal |  | 500 | 0.03726 | 6.731 |  |  | 0 |  |  |  | 0 | 0 |  |  |  | 0 | 0
PVAH130 | DER | P.V. Alvenaria H até 1,30 m Tubo até 0,80 + chaminé 1,00 m |  |  |  | 314.9407 | 1662.5412 | 1819.2834 | 2306.85 | un | 2 | 2306.85 | 4613.7 | 4613.7 |  | 2 | 2306.85 | 4613.7 | 4613.7 |  | x | x | x | x
transporte |  | Cimento |  | 530 | 0.41297 | 78.9385 |  |  | 0 |  |  |  | 0 | 0 |  |  |  | 0 | 0 |  | x | x | x | x
transporte |  | Areia |  | 270 | 1.6053 | 223.5432 |  |  | 0 |  |  |  | 0 | 0 |  |  |  | 0 | 0 |  | x | x | x | x
transporte |  | Brita |  | 0 | 1.2654 | 1.5818 |  |  | 0 |  |  |  | 0 | 0 |  |  |  | 0 | 0 |  | x | x | x | x
transporte |  | Tijolo |  | 0 | 1.477 | 1.8463 |  |  | 0 |  |  |  | 0 | 0 |  |  |  | 0 | 0 |  | x | x | x | x
transporte |  | Cal |  | 467 | 0.053406 | 9.031 |  |  | 0 |  |  |  | 0 | 0 |  |  |  | 0 | 0 |  | x | x | x | x
PVAH150 | DER | P.V. Alvenaria H até 1,50 m Tubo até 1,00 + chaminé 1,00 m |  |  |  | 307.7752 | 1771.2671 | 1912.7189 | 2425.33 | un |  |  | 0 | 0 |  | 0 | 0 | 0 | 0
transporte |  | Cimento |  | 500 | 0.43856 | 79.2258 |  |  | 0 |  |  |  | 0 | 0 |  |  |  | 0 | 0
transporte |  | Areia |  | 180 | 1.7569 | 165.5864 |  |  | 0 |  |  |  | 0 | 0 |  |  |  | 0 | 0
transporte |  | Brita |  | 20 | 1.3209 | 17.5019 |  |  | 0 |  |  |  | 0 | 0 |  |  |  | 0 | 0
transporte |  | Tijolo |  | 30 | 1.7633 | 33.9435 |  |  | 0 |  |  |  | 0 | 0 |  |  |  | 0 | 0
transporte |  | Cal |  | 500 | 0.063756 | 11.5175 |  |  | 0 |  |  |  | 0 | 0 |  |  |  | 0 | 0
PVAH180 | DER | P.V. Alvenaria H até 1,80 m Tubo até 1,20 + chaminé 1,00 m |  |  |  | 347.2015 | 1934.0036 | 2121.5207 | 2690.09 | un |  |  | 0 | 0 |  | 0 | 0 | 0 | 0
transporte |  | Cimento |  | 500 | 0.47459 | 85.7352 |  |  | 0 |  |  |  | 0 | 0 |  |  |  | 0 | 0
transporte |  | Areia |  | 180 | 1.9746 | 186.1081 |  |  | 0 |  |  |  | 0 | 0 |  |  |  | 0 | 0
transporte |  | Brita |  | 20 | 1.3875 | 18.3844 |  |  | 0 |  |  |  | 0 | 0 |  |  |  | 0 | 0
transporte |  | Tijolo |  | 30 | 2.2098 | 42.5396 |  |  | 0 |  |  |  | 0 | 0 |  |  |  | 0 | 0
transporte |  | Cal |  | 500 | 0.079902 | 14.4343 |  |  | 0 |  |  |  | 0 | 0 |  |  |  | 0 | 0
PVMH80 | DER | P.V. Pré-moldado H até 0,80 m Tubo até 0,40 + chaminé 1,00 m |  |  |  | 195.874 | 1006.1064 | 1081.7824 | 1371.7 | un |  |  | 0 | 0 |  | 0 | 0 | 0 | 0
transporte |  | Cimento |  | 500 | 0.3854 | 69.6225 |  |  | 0 |  |  |  | 0 | 0 |  |  |  | 0 | 0
transporte |  | Areia |  | 180 | 1.1484 | 108.2348 |  |  | 0 |  |  |  | 0 | 0 |  |  |  | 0 | 0
transporte |  | Brita |  | 20 | 1.3598 | 18.0167 |  |  | 0 |  |  |  | 0 | 0 |  |  |  | 0 | 0
transporte |  | Tijolo |  | 30 | 0 | 0 |  |  | 0 |  |  |  | 0 | 0 |  |  |  | 0 | 0
transporte |  | Cal |  | 500 | 0 | 0 |  |  | 0 |  |  |  | 0 | 0 |  |  |  | 0 | 0
PVMH100 | DER | P.V. Pré-moldado H até 1,00 m Tubo até 0,60 + chaminé 1,00 m |  |  |  | 220.0429 | 1075.5855 | 1166.0656 | 1478.57 | un |  |  | 0 | 0 |  | 0 | 0 | 0 | 0
transporte |  | Cimento |  | 500 | 0.4349 | 78.5647 |  |  | 0 |  |  |  | 0 | 0 |  |  |  | 0 | 0
transporte |  | Areia |  | 180 | 1.2865 | 121.2555 |  |  | 0 |  |  |  | 0 | 0 |  |  |  | 0 | 0
transporte |  | Brita |  | 20 | 1.5263 | 20.2228 |  |  | 0 |  |  |  | 0 | 0 |  |  |  | 0 | 0
transporte |  | Tijolo |  | 30 | 0 | 0 |  |  | 0 |  |  |  | 0 | 0 |  |  |  | 0 | 0
transporte |  | Cal |  | 500 | 0 | 0 |  |  | 0 |  |  |  | 0 | 0 |  |  |  | 0 | 0
PVMH130 | DER | P.V. Pré-moldado H até 1,30 m Tubo até 0,80 + chaminé 1,00 m |  |  |  | 255.4907 | 1178.0727 | 1290.207 | 1635.98 | un |  |  | 0 | 0 |  | 0 | 0 | 0 | 0
transporte |  | Cimento |  | 500 | 0.5075 | 91.6799 |  |  | 0 |  |  |  | 0 | 0 |  |  |  | 0 | 0
transporte |  | Areia |  | 180 | 1.4891 | 140.3524 |  |  | 0 |  |  |  | 0 | 0 |  |  |  | 0 | 0
transporte |  | Brita |  | 20 | 1.7705 | 23.4585 |  |  | 0 |  |  |  | 0 | 0 |  |  |  | 0 | 0
transporte |  | Tijolo |  | 30 | 0 | 0 |  |  | 0 |  |  |  | 0 | 0 |  |  |  | 0 | 0
transporte |  | Cal |  | 500 | 0 | 0 |  |  | 0 |  |  |  | 0 | 0 |  |  |  | 0 | 0
PVMH150 | DER | P.V. Pré-moldado H até 1,50 m Tubo até 1,00 + chaminé 1,00 m |  |  |  | 323.7098 | 1337.9679 | 1495.5099 | 1896.31 | un |  |  | 0 | 0 |  | 0 | 0 | 0 | 0
transporte |  | Cimento |  | 500 | 0.6445 | 116.4289 |  |  | 0 |  |  |  | 0 | 0 |  |  |  | 0 | 0
transporte |  | Areia |  | 180 | 1.8841 | 177.5717 |  |  | 0 |  |  |  | 0 | 0 |  |  |  | 0 | 0
transporte |  | Brita |  | 20 | 2.2422 | 29.7092 |  |  | 0 |  |  |  | 0 | 0 |  |  |  | 0 | 0
transporte |  | Tijolo |  | 30 | 0 | 0 |  |  | 0 |  |  |  | 0 | 0 |  |  |  | 0 | 0
transporte |  | Cal |  | 500 | 0 | 0 |  |  | 0 |  |  |  | 0 | 0 |  |  |  | 0 | 0
PVMH180 | DER | P.V. Pré-moldado H até 1,80 m Tubo até 1,20 + chaminé 1,00 m |  |  |  | 405.8272 | 1527.1475 | 1739.6772 | 2205.91 | un |  |  | 0 | 0 |  | 0 | 0 | 0 | 0
transporte |  | Cimento |  | 500 | 0.8104 | 146.3988 |  |  | 0 |  |  |  | 0 | 0 |  |  |  | 0 | 0
transporte |  | Areia |  | 180 | 2.3576 | 222.2038 |  |  | 0 |  |  |  | 0 | 0 |  |  |  | 0 | 0
transporte |  | Brita |  | 20 | 2.8094 | 37.2247 |  |  | 0 |  |  |  | 0 | 0 |  |  |  | 0 | 0
transporte |  | Tijolo |  | 30 | 0 | 0 |  |  | 0 |  |  |  | 0 | 0 |  |  |  | 0 | 0
transporte |  | Cal |  | 500 | 0 | 0 |  |  | 0 |  |  |  | 0 | 0 |  |  |  | 0 | 0
PVCH80 | DER | P.V. Concreto armado H até 0,80 m Tubo até 0,40 + chaminé 1,00 m |  |  |  | 195.874 | 1958.6775 | 2046.8239 | 2595.37 | un |  |  | 0 | 0 |  | 0 | 0 | 0 | 0
transporte |  | Cimento |  | 500 | 0.3854 | 69.6225 |  |  | 0 |  |  |  | 0 | 0 |  |  |  | 0 | 0
transporte |  | Areia |  | 180 | 1.1484 | 108.2348 |  |  | 0 |  |  |  | 0 | 0 |  |  |  | 0 | 0
transporte |  | Brita |  | 20 | 1.3598 | 18.0167 |  |  | 0 |  |  |  | 0 | 0 |  |  |  | 0 | 0
transporte |  | Tijolo |  | 30 | 0 | 0 |  |  | 0 |  |  |  | 0 | 0 |  |  |  | 0 | 0
transporte |  | Cal |  | 500 | 0 | 0 |  |  | 0 |  |  |  | 0 | 0 |  |  |  | 0 | 0
PVCH100 | DER | P.V. Concreto armado H até 1,00 m Tubo até 0,60 + chaminé 1,00 m |  |  |  | 220.0429 | 2167.5227 | 2268.1874 | 2876.06 | un |  |  | 0 | 0 |  | 0 | 0 | 0 | 0
transporte |  | Cimento |  | 500 | 0.4349 | 78.5647 |  |  | 0 |  |  |  | 0 | 0 |  |  |  | 0 | 0
transporte |  | Areia |  | 180 | 1.2865 | 121.2555 |  |  | 0 |  |  |  | 0 | 0 |  |  |  | 0 | 0
transporte |  | Brita |  | 20 | 1.5263 | 20.2228 |  |  | 0 |  |  |  | 0 | 0 |  |  |  | 0 | 0
transporte |  | Tijolo |  | 30 | 0 | 0 |  |  | 0 |  |  |  | 0 | 0 |  |  |  | 0 | 0
transporte |  | Cal |  | 500 | 0 | 0 |  |  | 0 |  |  |  | 0 | 0 |  |  |  | 0 | 0
PVCH130 | DER | P.V. Concreto armado H até 1,30 m Tubo até 0,80 + chaminé 1,00 m |  |  |  | 255.4907 | 2474.9984 | 2593.9647 | 3289.15 | un |  |  | 0 | 0 |  | 0 | 0 | 0 | 0
transporte |  | Cimento |  | 500 | 0.5075 | 91.6799 |  |  | 0 |  |  |  | 0 | 0 |  |  |  | 0 | 0
transporte |  | Areia |  | 180 | 1.4891 | 140.3524 |  |  | 0 |  |  |  | 0 | 0 |  |  |  | 0 | 0
transporte |  | Brita |  | 20 | 1.7705 | 23.4585 |  |  | 0 |  |  |  | 0 | 0 |  |  |  | 0 | 0
transporte |  | Tijolo |  | 30 | 0 | 0 |  |  | 0 |  |  |  | 0 | 0 |  |  |  | 0 | 0
transporte |  | Cal |  | 500 | 0 | 0 |  |  | 0 |  |  |  | 0 | 0 |  |  |  | 0 | 0
PVCH150 | DER | P.V. Concreto armado H até 1,50 m Tubo até 1,00 + chaminé 1,00 m |  |  |  | 323.7098 | 2973.7957 | 2967.7549 | 3763.11 | un |  |  | 0 | 0 |  | 0 | 0 | 0 | 0
transporte |  | Cimento |  | 500 | 0.6445 | 116.4289 |  |  | 0 |  |  |  | 0 | 0 |  |  |  | 0 | 0
transporte |  | Areia |  | 180 | 1.8841 | 177.5717 |  |  | 0 |  |  |  | 0 | 0 |  |  |  | 0 | 0
transporte |  | Brita |  | 20 | 2.2422 | 29.7092 |  |  | 0 |  |  |  | 0 | 0 |  |  |  | 0 | 0
transporte |  | Tijolo |  | 30 | 0 | 0 |  |  | 0 |  |  |  | 0 | 0 |  |  |  | 0 | 0
transporte |  | Cal |  | 500 | 0 | 0 |  |  | 0 |  |  |  | 0 | 0 |  |  |  | 0 | 0
PVCH180 | DER | P.V. Concreto armado H até 1,80 m Tubo até 1,20 + chaminé 1,00 m |  |  |  | 405.8272 | 3574.2714 | 3383.0838 | 4289.75 | un |  |  | 0 | 0 |  | 0 | 0 | 0 | 0
transporte |  | Cimento |  | 500 | 0.8104 | 146.3988 |  |  | 0 |  |  |  | 0 | 0 |  |  |  | 0 | 0
transporte |  | Areia |  | 180 | 2.3576 | 222.2038 |  |  | 0 |  |  |  | 0 | 0 |  |  |  | 0 | 0
transporte |  | Brita |  | 20 | 2.8094 | 37.2247 |  |  | 0 |  |  |  | 0 | 0 |  |  |  | 0 | 0
transporte |  | Tijolo |  | 30 | 0 | 0 |  |  | 0 |  |  |  | 0 | 0 |  |  |  | 0 | 0
transporte |  | Cal |  | 500 | 0 | 0 |  |  | 0 |  |  |  | 0 | 0 |  |  |  | 0 | 0
PVCH200 | DER | P.V. Concreto armado H até 2,00 m Tubo até 1,50 + chaminé 1,00 m |  |  |  | 452.0388 | 3916.4836 | 3713.2441 | 4708.39 | un |  |  | 0 | 0 |  | 0 | 0 | 0 | 0
transporte |  | Cimento |  | 500 | 0.90193 | 162.9337 |  |  | 0 |  |  |  | 0 | 0 |  |  |  | 0 | 0
transporte |  | Areia |  | 180 | 2.6274 | 247.6352 |  |  | 0 |  |  |  | 0 | 0 |  |  |  | 0 | 0
transporte |  | Brita |  | 20 | 3.1298 | 41.47 |  |  | 0 |  |  |  | 0 | 0 |  |  |  | 0 | 0
transporte |  | Tijolo |  | 30 | 0 | 0 |  |  | 0 |  |  |  | 0 | 0 |  |  |  | 0 | 0
transporte |  | Cal |  | 500 | 0 | 0 |  |  | 0 |  |  |  | 0 | 0 |  |  |  | 0 | 0
PVCH250 | DER | P.V. Concreto armado H até 2,50 m Tubo até 2,00 + chaminé 1,00 m |  |  |  | 561.7375 | 4760.6287 | 4257.8929 | 5399.01 | un |  |  | 0 | 0 |  | 0 | 0 | 0 | 0
transporte |  | Cimento |  | 500 | 1.123 | 202.8735 |  |  | 0 |  |  |  | 0 | 0 |  |  |  | 0 | 0
transporte |  | Areia |  | 180 | 3.261 | 307.3496 |  |  | 0 |  |  |  | 0 | 0 |  |  |  | 0 | 0
transporte |  | Brita |  | 20 | 3.8879 | 51.5145 |  |  | 0 |  |  |  | 0 | 0 |  |  |  | 0 | 0
transporte |  | Tijolo |  | 30 | 0 | 0 |  |  | 0 |  |  |  | 0 | 0 |  |  |  | 0 | 0
transporte |  | Cal |  | 500 | 0 | 0 |  |  | 0 |  |  |  | 0 | 0 |  |  |  | 0 | 0
VIGA080 | DER | Viga de Apoio em concreto marmado Tubo 0,80 |  |  |  | 54.9441 | 574.3895 | 597.8668 | 758.1 | un |  |  | 0 | 0 |  | 0 | 0 | 0 | 0
transporte |  | Cimento |  | 500 | 0.11253 | 20.3285 |  |  | 0 |  |  |  | 0 | 0 |  |  |  | 0 | 0
transporte |  | Areia |  | 180 | 0.31406 | 29.6002 |  |  | 0 |  |  |  | 0 | 0 |  |  |  | 0 | 0
transporte |  | Brita |  | 20 | 0.37851 | 5.0153 |  |  | 0 |  |  |  | 0 | 0 |  |  |  | 0 | 0
transporte |  | Tijolo |  | 30 | 0 | 0 |  |  | 0 |  |  |  | 0 | 0 |  |  |  | 0 | 0
transporte |  | Cal |  | 500 | 0 | 0 |  |  | 0 |  |  |  | 0 | 0 |  |  |  | 0 | 0
VIGA100 | DER | Viga de Apoio em concreto marmado Tubo 1,00 |  |  |  | 59.7778 | 635.6643 | 660.67 | 837.73 | un |  |  | 0 | 0 |  | 0 | 0 | 0 | 0
transporte |  | Cimento |  | 500 | 0.12243 | 22.117 |  |  | 0 |  |  |  | 0 | 0 |  |  |  | 0 | 0
transporte |  | Areia |  | 180 | 0.34169 | 32.2044 |  |  | 0 |  |  |  | 0 | 0 |  |  |  | 0 | 0
transporte |  | Brita |  | 20 | 0.41181 | 5.4565 |  |  | 0 |  |  |  | 0 | 0 |  |  |  | 0 | 0
transporte |  | Tijolo |  | 30 | 0 | 0 |  |  | 0 |  |  |  | 0 | 0 |  |  |  | 0 | 0
transporte |  | Cal |  | 500 | 0 | 0 |  |  | 0 |  |  |  | 0 | 0 |  |  |  | 0 | 0
VIGA120 | DER | Viga de Apoio em concreto marmado Tubo 1,20 |  |  |  | 64.6116 | 706.7041 | 694.1841 | 880.23 | un |  |  | 0 | 0 |  | 0 | 0 | 0 | 0
transporte |  | Cimento |  | 500 | 0.13233 | 23.9054 |  |  | 0 |  |  |  | 0 | 0 |  |  |  | 0 | 0
transporte |  | Areia |  | 180 | 0.36932 | 34.8085 |  |  | 0 |  |  |  | 0 | 0 |  |  |  | 0 | 0
transporte |  | Brita |  | 20 | 0.44511 | 5.8977 |  |  | 0 |  |  |  | 0 | 0 |  |  |  | 0 | 0
transporte |  | Tijolo |  | 30 | 0 | 0 |  |  | 0 |  |  |  | 0 | 0 |  |  |  | 0 | 0
transporte |  | Cal |  | 500 | 0 | 0 |  |  | 0 |  |  |  | 0 | 0 |  |  |  | 0 | 0
DISSIPM | DER | Dissipador de Energia c/Pedra de Mão tubo ø 0, 40 |  |  |  | 288.2567 | 732.533 | 918.7108 | 1164.93 | un |  |  | 0 | 0 |  | 0 | 0 | 0 | 0
transporte |  | Cimento |  | 500 | 0.49275 | 89.0153 |  |  | 0 |  |  |  | 0 | 0 |  |  |  | 0 | 0
transporte |  | Areia |  | 180 | 1.752 | 165.126 |  |  | 0 |  |  |  | 0 | 0 |  |  |  | 0 | 0
transporte |  | Brita |  | 20 | 2.5748 | 34.1154 |  |  | 0 |  |  |  | 0 | 0 |  |  |  | 0 | 0
transporte |  | Tijolo |  | 30 | 0 | 0 |  |  | 0 |  |  |  | 0 | 0 |  |  |  | 0 | 0
transporte |  | Cal |  | 500 | 0 | 0 |  |  | 0 |  |  |  | 0 | 0 |  |  |  | 0 | 0
DISSIPM | DER | Dissipador de Energia c/Pedra de Mão tubo ø 0, 60 |  |  |  | 356.4632 | 881.2165 | 1113.9117 | 1412.44 | un |  |  | 0 | 0 |  | 0 | 0 | 0 | 0
transporte |  | Cimento |  | 500 | 0.60912 | 110.0375 |  |  | 0 |  |  |  | 0 | 0 |  |  |  | 0 | 0
transporte |  | Areia |  | 180 | 2.1658 | 204.1229 |  |  | 0 |  |  |  | 0 | 0 |  |  |  | 0 | 0
transporte |  | Brita |  | 20 | 3.1927 | 42.3027 |  |  | 0 |  |  |  | 0 | 0 |  |  |  | 0 | 0
transporte |  | Tijolo |  | 30 | 0 | 0 |  |  | 0 |  |  |  | 0 | 0 |  |  |  | 0 | 0
transporte |  | Cal |  | 500 | 0 | 0 |  |  | 0 |  |  |  | 0 | 0 |  |  |  | 0 | 0
DISSIPM | DER | Dissipador de Energia c/Pedra de Mão tubo ø 0, 80 |  |  |  | 677.0108 | 1363.9491 | 1836.8639 | 2329.14 | un |  | 2329.14 | 0 | 0 |  | 0 | 2329.14 | 0 | 0 |  | x | x | x | x
transporte |  | Cimento |  | 530 | 0.97713 | 186.7784 |  |  | 0 |  |  |  | 0 | 0 |  |  |  | 0 | 0 |  | x | x | x | x
transporte |  | Areia |  | 270 | 3.4742 | 483.7879 |  |  | 0 |  |  |  | 0 | 0 |  |  |  | 0 | 0 |  | x | x | x | x
transporte |  | Brita |  | 0 | 5.1556 | 6.4445 |  |  | 0 |  |  |  | 0 | 0 |  |  |  | 0 | 0 |  | x | x | x | x
transporte |  | Tijolo |  | 0 | 0 | 0 |  |  | 0 |  |  |  | 0 | 0 |  |  |  | 0 | 0 |  | x | x | x | x
transporte |  | Cal |  | 467 | 0 | 0 |  |  | 0 |  |  |  | 0 | 0 |  |  |  | 0 | 0 |  | x | x | x | x
DISSIPM | DER | Dissipador de Energia c/Pedra de Mão tubo ø 1,00 |  |  |  | 830.8289 | 1932.8308 | 2487.2937 | 3153.89 | un |  |  | 0 | 0 |  | 0 | 0 | 0 | 0
transporte |  | Cimento |  | 500 | 1.4183 | 256.2177 |  |  | 0 |  |  |  | 0 | 0 |  |  |  | 0 | 0
transporte |  | Areia |  | 180 | 5.0429 | 475.2914 |  |  | 0 |  |  |  | 0 | 0 |  |  |  | 0 | 0
transporte |  | Brita |  | 20 | 7.4958 | 99.3197 |  |  | 0 |  |  |  | 0 | 0 |  |  |  | 0 | 0
transporte |  | Tijolo |  | 30 | 0 | 0 |  |  | 0 |  |  |  | 0 | 0 |  |  |  | 0 | 0
transporte |  | Cal |  | 500 | 0 | 0 |  |  | 0 |  |  |  | 0 | 0 |  |  |  | 0 | 0
DISSIPM | DER | Dissipador de Energia c/Pedra de Mão tubo ø 1,20 |  |  |  | 1130.9016 | 2590.0153 | 3348.8252 | 4246.31 | un |  |  | 0 | 0 |  | 0 | 0 | 0 | 0
transporte |  | Cimento |  | 500 | 1.9297 | 348.5985 |  |  | 0 |  |  |  | 0 | 0 |  |  |  | 0 | 0
transporte |  | Areia |  | 180 | 6.8611 | 646.6606 |  |  | 0 |  |  |  | 0 | 0 |  |  |  | 0 | 0
transporte |  | Brita |  | 20 | 10.2372 | 135.6425 |  |  | 0 |  |  |  | 0 | 0 |  |  |  | 0 | 0
transporte |  | Tijolo |  | 30 | 0 | 0 |  |  | 0 |  |  |  | 0 | 0 |  |  |  | 0 | 0
transporte |  | Cal |  | 500 | 0 | 0 |  |  | 0 |  |  |  | 0 | 0 |  |  |  | 0 | 0
DISSIPM | DER | Dissipador de Energia c/Pedra de Mão tubo ø 1,50 |  |  |  | 1876.0176 | 4156.0275 | 5428.8406 | 6883.77 | un |  |  | 0 | 0 |  | 0 | 0 | 0 | 0
transporte |  | Cimento |  | 500 | 3.1984 | 577.7946 |  |  | 0 |  |  |  | 0 | 0 |  |  |  | 0 | 0
transporte |  | Areia |  | 180 | 11.3722 | 1071.8261 |  |  | 0 |  |  |  | 0 | 0 |  |  |  | 0 | 0
transporte |  | Brita |  | 20 | 17.0866 | 226.3969 |  |  | 0 |  |  |  | 0 | 0 |  |  |  | 0 | 0
transporte |  | Tijolo |  | 30 | 0 | 0 |  |  | 0 |  |  |  | 0 | 0 |  |  |  | 0 | 0
transporte |  | Cal |  | 500 | 0 | 0 |  |  | 0 |  |  |  | 0 | 0 |  |  |  | 0 | 0
EEEE001 | DER | ENSAIO DE ORÇAMENTO 1 |  |  |  | 0 | 0 | 0 | 0 | un |  |  | 0 | 0 |  | 0 | 0 | 0 | 0
transporte |  | Cimento |  | 500 | 0 | 0 |  |  | 0 |  |  |  | 0 | 0 |  |  |  | 0 | 0
transporte |  | Areia |  | 180 | 0 | 0 |  |  | 0 |  |  |  | 0 | 0 |  |  |  | 0 | 0
transporte |  | Brita |  | 20 | 0 | 0 |  |  | 0 |  |  |  | 0 | 0 |  |  |  | 0 | 0
transporte |  | Tijolo |  | 30 | 0 | 0 |  |  | 0 |  |  |  | 0 | 0 |  |  |  | 0 | 0
transporte |  | Cal |  | 500 | 0 | 0 |  |  | 0 |  |  |  | 0 | 0 |  |  |  | 0 | 0
EEEE002 | DER | ENSAIO DE ORÇAMENTO 2 |  |  |  | 0 | 0 | 0 | 0 | un |  |  | 0 | 0 |  | 0 | 0 | 0 | 0
transporte |  | Cimento |  | 500 | 0 | 0 |  |  | 0 |  |  |  | 0 | 0 |  |  |  | 0 | 0
transporte |  | Areia |  | 180 | 0 | 0 |  |  | 0 |  |  |  | 0 | 0 |  |  |  | 0 | 0
transporte |  | Brita |  | 20 | 0 | 0 |  |  | 0 |  |  |  | 0 | 0 |  |  |  | 0 | 0
transporte |  | Tijolo |  | 30 | 0 | 0 |  |  | 0 |  |  |  | 0 | 0 |  |  |  | 0 | 0
transporte |  | Cal |  | 500 | 0 | 0 |  |  | 0 |  |  |  | 0 | 0 |  |  |  | 0 | 0
EEEE003 | DER | ENSAIO DE ORÇAMENTO 3 |  |  |  | 0 | 0 | 0 | 0 | un |  |  | 0 | 0 |  | 0 | 0 | 0 | 0
transporte |  | Cimento |  | 500 | 0 | 0 |  |  | 0 |  |  |  | 0 | 0 |  |  |  | 0 | 0
transporte |  | Areia |  | 180 | 0 | 0 |  |  | 0 |  |  |  | 0 | 0 |  |  |  | 0 | 0
transporte |  | Brita |  | 20 | 0 | 0 |  |  | 0 |  |  |  | 0 | 0 |  |  |  | 0 | 0
transporte |  | Tijolo |  | 30 | 0 | 0 |  |  | 0 |  |  |  | 0 | 0 |  |  |  | 0 | 0
transporte |  | Cal |  | 500 | 0 | 0 |  |  | 0 |  |  |  | 0 | 0 |  |  |  | 0 | 0
EEEE004 | DER | ENSAIO DE ORÇAMENTO 4 |  |  |  | 0 | 0 | 0 | 0 | un |  |  | 0 | 0 |  | 0 | 0 | 0 | 0
transporte |  | Cimento |  | 500 | 0 | 0 |  |  | 0 |  |  |  | 0 | 0 |  |  |  | 0 | 0
transporte |  | Areia |  | 180 | 0 | 0 |  |  | 0 |  |  |  | 0 | 0 |  |  |  | 0 | 0
transporte |  | Brita |  | 20 | 0 | 0 |  |  | 0 |  |  |  | 0 | 0 |  |  |  | 0 | 0
transporte |  | Tijolo |  | 30 | 0 | 0 |  |  | 0 |  |  |  | 0 | 0 |  |  |  | 0 | 0
transporte |  | Cal |  | 500 | 0 | 0 |  |  | 0 |  |  |  | 0 | 0 |  |  |  | 0 | 0
EEEE005 | DER | ENSAIO DE ORÇAMENTO 5 |  |  |  | 0 | 0 | 0 | 0 | un |  |  | 0 | 0 |  | 0 | 0 | 0 | 0
transporte |  | Cimento |  | 500 | 0 | 0 |  |  | 0 |  |  |  | 0 | 0 |  |  |  | 0 | 0
transporte |  | Areia |  | 180 | 0 | 0 |  |  | 0 |  |  |  | 0 | 0 |  |  |  | 0 | 0
transporte |  | Brita |  | 20 | 0 | 0 |  |  | 0 |  |  |  | 0 | 0 |  |  |  | 0 | 0
transporte |  | Tijolo |  | 30 | 0 | 0 |  |  | 0 |  |  |  | 0 | 0 |  |  |  | 0 | 0
transporte |  | Cal |  | 500 | 0 | 0 |  |  | 0 |  |  |  | 0 | 0 |  |  |  | 0 | 0
EEEE006 | DER | ENSAIO DE ORÇAMENTO 6 |  |  |  | 0 | 0 | 0 | 0 | un |  |  | 0 | 0 |  | 0 | 0 | 0 | 0
transporte |  | Cimento |  | 500 | 0 | 0 |  |  | 0 |  |  |  | 0 | 0 |  |  |  | 0 | 0
transporte |  | Areia |  | 180 | 0 | 0 |  |  | 0 |  |  |  | 0 | 0 |  |  |  | 0 | 0
transporte |  | Brita |  | 20 | 0 | 0 |  |  | 0 |  |  |  | 0 | 0 |  |  |  | 0 | 0
transporte |  | Tijolo |  | 30 | 0 | 0 |  |  | 0 |  |  |  | 0 | 0 |  |  |  | 0 | 0
transporte |  | Cal |  | 500 | 0 | 0 |  |  | 0 |  |  |  | 0 | 0 |  |  |  | 0 | 0
EEEE007 | DER | ENSAIO DE ORÇAMENTO 7 |  |  |  | 0 | 0 | 0 | 0 | un |  |  | 0 | 0 |  | 0 | 0 | 0 | 0
transporte |  | Cimento |  | 500 | 0 | 0 |  |  | 0 |  |  |  | 0 | 0 |  |  |  | 0 | 0
transporte |  | Areia |  | 180 | 0 | 0 |  |  | 0 |  |  |  | 0 | 0 |  |  |  | 0 | 0
transporte |  | Brita |  | 20 | 0 | 0 |  |  | 0 |  |  |  | 0 | 0 |  |  |  | 0 | 0
transporte |  | Tijolo |  | 30 | 0 | 0 |  |  | 0 |  |  |  | 0 | 0 |  |  |  | 0 | 0
transporte |  | Cal |  | 500 | 0 | 0 |  |  | 0 |  |  |  | 0 | 0 |  |  |  | 0 | 0
EEEE008 | DER | ENSAIO DE ORÇAMENTO 8 |  |  |  | 0 | 0 | 0 | 0 | un |  |  | 0 | 0 |  | 0 | 0 | 0 | 0
transporte |  | Cimento |  | 500 | 0 | 0 |  |  | 0 |  |  |  | 0 | 0 |  |  |  | 0 | 0
transporte |  | Areia |  | 180 | 0 | 0 |  |  | 0 |  |  |  | 0 | 0 |  |  |  | 0 | 0
transporte |  | Brita |  | 20 | 0 | 0 |  |  | 0 |  |  |  | 0 | 0 |  |  |  | 0 | 0
transporte |  | Tijolo |  | 30 | 0 | 0 |  |  | 0 |  |  |  | 0 | 0 |  |  |  | 0 | 0
transporte |  | Cal |  | 500 | 0 | 0 |  |  | 0 |  |  |  | 0 | 0 |  |  |  | 0 | 0
EEEE009 | DER | ENSAIO DE ORÇAMENTO 9 |  |  |  | 0 | 0 | 0 | 0 | un |  |  | 0 | 0 |  | 0 | 0 | 0 | 0
transporte |  | Cimento |  | 500 | 0 | 0 |  |  | 0 |  |  |  | 0 | 0 |  |  |  | 0 | 0
transporte |  | Areia |  | 180 | 0 | 0 |  |  | 0 |  |  |  | 0 | 0 |  |  |  | 0 | 0
transporte |  | Brita |  | 20 | 0 | 0 |  |  | 0 |  |  |  | 0 | 0 |  |  |  | 0 | 0
transporte |  | Tijolo |  | 30 | 0 | 0 |  |  | 0 |  |  |  | 0 | 0 |  |  |  | 0 | 0
transporte |  | Cal |  | 500 | 0 | 0 |  |  | 0 |  |  |  | 0 | 0 |  |  |  | 0 | 0
EEEE010 | DER | ENSAIO DE ORÇAMENTO 10 |  |  |  | 0 | 0 | 0 | 0 | un |  |  | 0 | 0 |  | 0 | 0 | 0 | 0
transporte |  | Cimento |  | 500 | 0 | 0 |  |  | 0 |  |  |  | 0 | 0 |  |  |  | 0 | 0
transporte |  | Areia |  | 180 | 0 | 0 |  |  | 0 |  |  |  | 0 | 0 |  |  |  | 0 | 0
transporte |  | Brita |  | 20 | 0 | 0 |  |  | 0 |  |  |  | 0 | 0 |  |  |  | 0 | 0
transporte |  | Tijolo |  | 30 | 0 | 0 |  |  | 0 |  |  |  | 0 | 0 |  |  |  | 0 | 0
transporte |  | Cal |  | 500 | 0 |  |  |  | 0 |  |  |  | 0 | 0 |  |  |  | 0 | 0
SERVIÇOS EXTRAS - DRENAGEM
[9 empty] | 0 |  |  |  | 0 | 0 |  | 0 | 0 | 0 | 0
[9 empty] | 0 |  |  |  | 0 | 0 |  | 0 | 0 | 0 | 0
[9 empty] | 0 |  |  |  | 0 | 0 |  | 0 | 0 | 0 | 0
[9 empty] | 0 |  |  |  | 0 | 0 |  | 0 | 0 | 0 | 0
[9 empty] | 0 |  |  |  | 0 | 0 |  | 0 | 0 | 0 | 0
[9 empty] | 0 |  |  |  | 0 | 0 |  | 0 | 0 | 0 | 0
[9 empty] | 0 |  |  |  | 0 | 0 |  | 0 | 0 | 0 | 0
[9 empty] | 0 |  |  |  | 0 | 0 |  | 0 | 0 | 0 | 0
[9 empty] | 0 |  |  |  | 0 | 0 |  | 0 | 0 | 0 | 0
[9 empty] | 0 |  |  |  | 0 | 0 |  | 0 | 0 | 0 | 0
[9 empty] | 0 |  |  |  | 0 | 0 |  | 0 | 0 | 0 | 0
[9 empty] | 0 |  |  |  | 0 | 0 |  | 0 | 0 | 0 | 0
[9 empty] | 0 |  |  |  | 0 | 0 |  | 0 | 0 | 0 | 0
[9 empty] | 0 |  |  |  | 0 | 0 |  | 0 | 0 | 0 | 0
[9 empty] | 0 |  |  |  | 0 | 0 |  | 0 | 0 | 0 | 0
[9 empty] | 0 |  |  |  | 0 | 0 |  | 0 | 0 | 0 | 0
[9 empty] | 0 |  |  |  | 0 | 0 |  | 0 | 0 | 0 | 0
[9 empty] | 0 |  |  |  | 0 | 0 |  | 0 | 0 | 0 | 0
[9 empty] | 0 |  |  |  | 0 | 0 |  | 0 | 0 | 0 | 0
[9 empty] | 0 |  |  |  | 0 | 0 |  | 0 | 0 | 0 | 0
[9 empty] | 0 |  |  |  | 0 | 0 |  | 0 | 0 | 0 | 0
[9 empty] | 0 |  |  |  | 0 | 0 |  | 0 | 0 | 0 | 0
[9 empty] | 0 |  |  |  | 0 | 0 |  | 0 | 0 | 0 | 0
[9 empty] | 0 |  |  |  | 0 | 0 |  | 0 | 0 | 0 | 0
[9 empty] | 0 |  |  |  | 0 | 0 |  | 0 | 0 | 0 | 0
[9 empty] | 0 |  |  |  | 0 | 0 |  | 0 | 0 | 0 | 0
[9 empty] | 0 |  |  |  | 0 | 0 |  | 0 | 0 | 0 | 0
[9 empty] | 0 |  |  |  | 0 | 0 |  | 0 | 0 | 0 | 0
[9 empty] | 0 |  |  |  | 0 | 0 |  | 0 | 0 | 0 | 0
[9 empty] | 0 |  |  |  | 0 | 0 |  | 0 | 0 | 0 | 0
[9 empty] | 0 |  |  |  | 0 | 0 |  | 0 | 0 | 0 | 0
11 |  | ENSAIOS TECNOLÓGICOS (Os custos com mobilização e desmobilização de equipe e equipamentos para a extração de amostras para os ensaios tecnológicos, exceto da capa asfáltica, serão de responsabilidade da empresa executora da obra.) | [12 empty] | 174.8 |  |  |  |  | 174.8 | x | x | x | x
74022/14 | SEIL | Ensaio de Massa Específica - In Situ - Método Frasco de Areia (Grau de Compactação) - Terraplenagem |  | 0 | 0 | 0 | 45.32 | 45.32 | 57.47 | un |  |  | 0 | 0 |  | 0 | 0 | 0 | 0
74022/14 | SEIL | Ensaio de Massa Específica - In Situ - Método Frasco de Areia (Grau de Compactação) - Reforço do Subleito |  | 0 | 0 | 0 | 45.32 | 45.32 | 57.47 | un |  |  | 0 | 0 |  | 0 | 0 | 0 | 0
74022/14 | SEIL | Ensaio de Massa Específica - In Situ - Método Frasco de Areia (Grau de Compactação) - Regularização e Compactação do Subleito |  | 0 |  |  | 45.32 | 45.32 | 57.47 | un |  |  | 0 | 0 |  | 0 | 0 | 0 | 0
74022/14 | SEIL | Ensaio de Massa Específica - In Situ - Método Frasco de Areia (Grau de Compactação) - Sub-base e Base |  | 0 |  |  | 45.32 | 45.32 | 57.47 | un |  |  | 0 | 0 |  | 0 | 0 | 0 | 0
74022/52 | SEIL | Ensaio de Granulometria do Agregado |  |  |  |  | 64.74 | 64.74 | 82.09 | un |  |  | 0 | 0 |  | 0 | 0 | 0 | 0
74022/27 | SEIL | Ensaio de Controle de Taxa de Aplicação de Ligante Betuminoso |  |  |  |  | 45.32 | 45.32 | 57.47 | un |  |  | 0 | 0 |  | 0 | 0 | 0 | 0
74022/50 | SEIL | Ensaio de Determinação da Taxa de Espalhamento do Agregado |  |  |  |  | 32.37 | 32.37 | 41.05 | un |  |  | 0 | 0 |  | 0 | 0 | 0 | 0
74022/35 | SEIL | Ensaio de Percentagem de Betume - Misturas Betuminosas |  |  |  |  | 97.11 | 97.11 | 123.14 | un |  |  | 0 | 0 |  | 0 | 0 | 0 | 0
74022/53 | SEIL | Ensaio de Controle do Grau de Compactação da Mistura Asfáltica |  |  |  |  | 58.26 | 58.26 | 73.87 | un | 1 | 73.87 | 73.87 | 73.87 |  | 1 | 73.87 | 73.87 | 73.87 |  | x | x | x | x
74022/56 | SEIL | Ensaio de Densidade do Material Betuminoso |  |  |  |  | 47.48 | 47.48 | 60.2 | un | 1 | 60.2 | 60.2 | 60.2 |  | 1 | 60.2 | 60.2 | 60.2 |  | x | x | x | x
| DAER/RS | Extração de corpo de prova de concreto asfáltico com sonda rotativa |  |  |  |  | 32.1231 | 32.1231 | 40.73 | un | 1 | 40.73 | 40.73 | 40.73 |  | 1 | 40.73 | 40.73 | 40.73 |  | x | x | x | x
72872 | SEIL | Mobilização e desmobilização de equipamento e equipe para extração de corpos de prova da capa asfáltica. |  |  | 5 | 6.25 | 2369.65 | 2369.65 | 3004.72 | gb |  |  | 0 | 0 |  | 0 | 0 | 0 | 0
SERVIÇOS EXTRAS - ENSAIOS TECNOLÓGICOS
[9 empty] | 0 |  |  |  | 0 | 0 |  | 0 | 0 | 0 | 0
[9 empty] | 0 |  |  |  | 0 | 0 |  | 0 | 0 | 0 | 0
[9 empty] | 0 |  |  |  | 0 | 0 |  | 0 | 0 | 0 | 0
[9 empty] | 0 |  |  |  | 0 | 0 |  | 0 | 0 | 0 | 0
[9 empty] | 0 |  |  |  | 0 | 0 |  | 0 | 0 | 0 | 0
[9 empty] | 0 |  |  |  | 0 | 0 |  | 0 | 0 | 0 | 0
[9 empty] | 0 |  |  |  | 0 | 0 |  | 0 | 0 | 0 | 0
[9 empty] | 0 |  |  |  | 0 | 0 |  | 0 | 0 | 0 | 0
[9 empty] | 0 |  |  |  | 0 | 0 |  | 0 | 0 | 0 | 0
[9 empty] | 0 |  |  |  | 0 | 0 |  | 0 | 0 | 0 | 0
[9 empty] | 0 |  |  |  | 0 | 0 |  | 0 | 0 | 0 | 0
[9 empty] | 0 |  |  |  | 0 | 0 |  | 0 | 0 | 0 | 0
[9 empty] | 0 |  |  |  | 0 | 0 |  | 0 | 0 | 0 | 0
[9 empty] | 0 |  |  |  | 0 | 0 |  | 0 | 0 | 0 | 0
[9 empty] | 0 |  |  |  | 0 | 0 |  | 0 | 0 | 0 | 0
[9 empty] | 0 |  |  |  | 0 | 0 |  | 0 | 0 | 0 | 0
[9 empty] | 0 |  |  |  | 0 | 0 |  | 0 | 0 | 0 | 0
[9 empty] | 0 |  |  |  | 0 | 0 |  | 0 | 0 | 0 | 0
[9 empty] | 0 |  |  |  | 0 | 0 |  | 0 | 0 | 0 | 0
[9 empty] | 0 |  |  |  | 0 | 0 |  | 0 | 0 | 0 | 0
[9 empty] | 0 |  |  |  | 0 | 0 |  | 0 | 0 | 0 | 0
[9 empty] | 0 |  |  |  | 0 | 0 |  | 0 | 0 | 0 | 0
[9 empty] | 0 |  |  |  | 0 | 0 |  | 0 | 0 | 0 | 0
[9 empty] | 0 |  |  |  | 0 | 0 |  | 0 | 0 | 0 | 0
[9 empty] | 0 |  |  |  | 0 | 0 |  | 0 | 0 | 0 | 0
[9 empty] | 0 |  |  |  | 0 | 0 |  | 0 | 0 | 0 | 0
[9 empty] | 0 |  |  |  | 0 | 0 |  | 0 | 0 | 0 | 0
[9 empty] | 0 |  |  |  | 0 | 0 |  | 0 | 0 | 0 | 0
[9 empty] | 0 |  |  |  | 0 | 0 |  | 0 | 0 | 0 | 0
[9 empty] | 0 |  |  |  | 0 | 0 |  | 0 | 0 | 0 | 0
[9 empty] | 0 |  |  |  | 0 | 0 |  | 0 | 0 | 0 | 0
x
x | [20 empty] | x
x |  | PREÇO GLOBAL | [10 empty] | 111393.11 | 110596.04 | 110596.04 |  |  | 111393.11 | 110596.04 | 110596.04 | x | x |  | x
x | [20 empty] | x
x |  | TOTAL DO PAVIMENTO (1-2-3-4-5) | [10 empty] | 44898.99 | 44872.31 | 44872.31 |  |  | 44898.99 | 44872.31 | 44872.31 |  | x
x |  | TOTAL DE URBANISMO E SINALIZAÇÃO(6-7) | [10 empty] | 3306.09 | 3284.32 | 3284.32 |  |  | 3306.09 | 3284.32 | 3284.32 | x | x
x |  | TOTAL DE ILUMINAÇÃO PÚBLICA (8) | [10 empty] | 0 | 0 | 0 |  |  | 0 | 0 | 0 | x | x
x |  | TOTAL DE SEVIÇOS DIVERSOS (9) | [10 empty] | 0 | 0 | 0 |  |  | 0 | 0 | 0 | x | x
x |  | TOTAL DE DRENAGEM (10) | [10 empty] | 63013.23 | 62264.61 | 62264.61 |  |  | 63013.23 | 62264.61 | 62264.61 | x | x
x |  | TOTAL DE ENSAIOS TECNOLÓGICOS (11) | [10 empty] | 174.8 | 174.8 | 174.8 |  |  | 174.8 | 174.8 | 174.8 | x | x
x | [10 empty] | ÁREA INICIAL |  |  | m2 | 0 | ÁREA ATUAL |  |  | m2 | 0 | x | x
x | [20 empty] | x | x
x | [20 empty] | x | x
x | [10 empty] | CONFERÊNCIA |  | 111393.11 | 110596.04 | 110596.04 |  |  | 111393.11 | 110596.04 | 110596.04 | x | x
Note on C1: Ruy José da Costa: FILTRO PARA EDITAL "CARTILHA"
Note on K1: Ruy José da Costa: FILTRO PARA EDITAL "CARTILHA"
Note on R1: Ruy José da Costa: FILTRO PARA EDITAL "CARTILHA"
Note on U1: Ruy José da Costa: FILTRO PARA EDITAL "CARTILHA"
Note on C3: Ruy José da Costa: FILTRO PARA EDITAL "ANEXO"
Note on K3: Ruy José da Costa: FILTRO PARA EDITAL "ANEXO"
Note on Q3: Ruy José da Costa: FILTRO PARA EDITAL "ANEXO"
Note on H25: =MF3 pré x 0,50294
Note on H26: =MF3 pré x 0,33088
Note on H27: =MF3 pré x 0,411765
Note on H33: CUSTO DA PLACA (R$/M2) * CONSUMO (0,1964) + CUSTO DE UM SUPORTE DE MADEIRA
Note on H34: CUSTO DA PLACA (R$/M2) * CONSUMO (0,1964) + CUSTO DE UM SUPORTE DE MADEIRA
Note on H35: CUSTO DA PLACA (R$/M2) * CONSUMO (0,1964) + CUSTO DE UM SUPORTE DE MADEIRA
Note on H36: CUSTO DA PLACA (R$/M2) * CONSUMO (0,1964) + CUSTO DE UM SUPORTE DE MADEIRA
Note on H79: 1ª CAT 1000m
Note on H84: 1ª CAT 1000m
Note on H85: 2ª CAT 200m
Note on H114: 1º CAT+40% + aterro 95%
Note on H115: escavção jazida 1ª CAT+40% + aterro 95%
Note on H119: espessura 15 cm =1,73/0,15 =11,53
Note on H120: preenchimento de rebaixo com brita
Note on H121: escarificação e conformação do subleito
Note on H122: solo esrabilizado 100% PN
Note on H123: solo esrabilizado 100% PI
Note on H218: BDI betume = 20% Correção = Valor+20% = Vx1,2 Valor na célula: (Vx1,2) / 1,3
Note on H219: BDI betume = 20% Correção = Valor+20% = Vx1,2 Valor na célula: (Vx1,2) / 1,3
Note on H220: BDI betume = 20% Correção = Valor+20% = Vx1,2 Valor na célula: (Vx1,2) / 1,3
Note on H221: BDI betume = 20% Correção = Valor+20% = Vx1,2 Valor na célula: (Vx1,2) / 1,3
Note on H227: DER =paver 4cm
Note on H228: DER =(paver4cm+paver6)/2
Note on H229: DER =paver 6cm
Note on H230: DER =(paver6cm+paver8)/2
Note on H231: DER =paver 8cm
Note on H232: DER =paver 8cm/0,83
Note on H233: DER =paver 6cm*0,92
Note on H234: =paver cinza + 10%
Note on H235: DER menos colchão
Note on H236: =paver cinza + 10%
Note on H237: DER menos colchão
Note on H238: =paver cinza + 10%
Note on H239: DER =paver 8cm/0,83
Note on H240: =paver cinza + 10%
Note on H241: DER =paver 4cm
Note on H242: DER =(paver4cm+paver6)/2
Note on H243: DER =paver 6cm
Note on H244: DER = PAVER 6CM X 1,05
Note on H245: DER menos colchão
Note on H246: DER =paver 8cm/0,83
Note on H247: =paver 10 cm + 10%
Note on H248: SEIL DEZ 2016 - berço
Note on H249: BDI betume = 20% Correção = Valor+20% = Vx1,2 Valor na célula: (Vx1,2) / 1,3
Note on H254: BDI betume = 20% Correção = Valor+20% = Vx1,2 Valor na célula: (Vx1,2) / 1,3
Note on H259: BDI betume = 20% Correção = Valor+20% = Vx1,2 Valor na célula: (Vx1,2) / 1,3
Note on H264: BDI betume = 20% Correção = Valor+20% = Vx1,2 Valor na célula: (Vx1,2) / 1,3
Note on H269: BDI betume = 20% Correção = Valor+20% = Vx1,2 Valor na célula: (Vx1,2) / 1,3
Note on H272: BDI betume = 20% Correção = Valor+20% = Vx1,2 Valor na célula: (Vx1,2) / 1,3
Note on H275: BDI betume = 20% Correção = Valor+20% = Vx1,2 Valor na célula: (Vx1,2) / 1,3
Note on H278: BDI betume = 20% Correção = Valor+20% = Vx1,2 Valor na célula: (Vx1,2) / 1,3
Note on H281: BDI betume = 20% Correção = Valor+20% = Vx1,2 Valor na célula: (Vx1,2) / 1,3
Note on H284: BDI betume = 20% Correção = Valor+20% = Vx1,2 Valor na célula: (Vx1,2) / 1,3
Note on H287: BDI betume = 20% Correção = Valor+20% = Vx1,2 Valor na célula: (Vx1,2) / 1,3
Note on H290: BDI betume = 20% Correção = Valor+20% = Vx1,2 Valor na célula: (Vx1,2) / 1,3
Note on H293: BDI betume = 20% Correção = Valor+20% = Vx1,2 Valor na célula: (Vx1,2) / 1,3
Note on H296: BDI betume = 20% Correção = Valor+20% = Vx1,2 Valor na célula: (Vx1,2) / 1,3
Note on H299: BDI betume = 20% Correção = Valor+20% = Vx1,2 Valor na célula: (Vx1,2) / 1,3
Note on H303: BDI betume = 20% Correção = Valor+20% = Vx1,2 Valor na célula: (Vx1,2) / 1,3
Note on H307: BDI betume = 20% Correção = Valor+20% = Vx1,2 Valor na célula: (Vx1,2) / 1,3
Note on H312: BDI betume = 20% Correção = Valor+20% = Vx1,2 Valor na célula: (Vx1,2) / 1,3
Note on H317: BDI betume = 20% Correção = Valor+20% = Vx1,2 Valor na célula: (Vx1,2) / 1,3
Note on H322: BDI betume = 20% Correção = Valor+20% = Vx1,2 Valor na célula: (Vx1,2) / 1,3
Note on H328: BDI betume = 20% Correção = Valor+20% = Vx1,2 Valor na célula: (Vx1,2) / 1,3
Note on H334: BDI betume = 20% Correção = Valor+20% = Vx1,2 Valor na célula: (Vx1,2) / 1,3
Note on H340: BDI betume = 20% Correção = Valor+20% = Vx1,2 Valor na célula: (Vx1,2) / 1,3
Note on H430: =MF3 pré x 0,50294
Note on H431: =MF3 pré x 0,33088
Note on H432: =MF3 pré x 0,411765
Note on H443: Colchão argila DER 1,78 /m2 c/ 15 cm
Note on H448: Cocncreto Símples x 0,05 Transporte x 0,05 Forma (0,05*2m/m2) (2 aproveitamentos) = =2*0,05*I445 /2 Regularização = I 436
Note on H452: Cocncreto Símples x 0,06 Transporte x 0,06 Forma (0,06*2m/m2) (2 aproveitamentos) = =2*0,06*I445 /2 Regularização = I 436
Note on H456: Cocncreto Símples x 0,07 Transporte x 0,07 Forma (0,07*2m/m2) (2 aproveitamentos) = =2*0,07*I445 /2 Regularização = I 436
Note on H460: Cocncreto Símples x 0,08 Transporte x 0,08 Forma (0,08*2m/m2) (2 aproveitamentos) = =2*0,08*I445 /2 Regularização = I 436
Note on H466: 1º CAT+40% + aterro 95%
Note on H467: escavção jazida 1ª CAT+40% + aterro 95%
Note on H468: solo esrabilizado 100% PN
Note on H469: solo esrabilizado 100% PI
Note on H476: BDI betume = 20% Correção = Valor+20% = Vx1,2 Valor na célula: (Vx1,2) / 1,3
Note on H477: BDI betume = 20% Correção = Valor+20% = Vx1,2 Valor na célula: (Vx1,2) / 1,3
Note on H478: BDI betume = 20% Correção = Valor+20% = Vx1,2 Valor na célula: (Vx1,2) / 1,3
Note on H479: BDI betume = 20% Correção = Valor+20% = Vx1,2 Valor na célula: (Vx1,2) / 1,3
Note on H480: BDI betume = 20% Correção = Valor+20% = Vx1,2 Valor na célula: (Vx1,2) / 1,3
Note on H483: BDI betume = 20% Correção = Valor+20% = Vx1,2 Valor na célula: (Vx1,2) / 1,3
Note on H487: BDI betume = 20% Correção = Valor+20% = Vx1,2 Valor na célula: (Vx1,2) / 1,3
Note on H491: BDI betume = 20% Correção = Valor+20% = Vx1,2 Valor na célula: (Vx1,2) / 1,3
Note on H496: BDI betume = 20% Correção = Valor+20% = Vx1,2 Valor na célula: (Vx1,2) / 1,3
Note on H501: BDI betume = 20% Correção = Valor+20% = Vx1,2 Valor na célula: (Vx1,2) / 1,3
Note on H506: BDI betume = 20% Correção = Valor+20% = Vx1,2 Valor na célula: (Vx1,2) / 1,3
Note on H517: DER =paver 4cm
Note on H518: DER =(paver4cm+paver6)/2
Note on H519: DER =paver 6cm
Note on H520: DER =(paver6cm+paver8)/2
Note on H521: DER =paver 8cm
Note on H522: DER =paver 8cm/0,83
Note on H523: DER =paver 6cm*0,92
Note on H524: =paver cinza + 10%
Note on H525: DER menos colchão
Note on H526: =paver cinza + 10%
Note on H527: DER menos colchão
Note on H528: =paver cinza + 10%
Note on H529: DER =paver 8cm/0,83
Note on H530: =paver cinza + 10%
Note on H531: DER =paver 4cm
Note on H532: DER =(paver4cm+paver6)/2
Note on H533: DER =paver 6cm
Note on H534: DER = PAVER 6CM X 1,05
Note on H535: DER menos colchão
Note on H536: DER =paver 8cm/0,83
Note on H537: =paver 10 cm + 10%
Note on H538: SEIL DEZ 2016 - berço
Note on H545: FAIXA ELEVADA COMPOR : Caso a Caso : conforme dimensões da Rua
Note on H546: Piso Tátil = 1,17 m2 Área da Rampa = 5,94 m2 Concreto 11 mpa = 0,30 m3 Brita = 0,30 m3 Escavação = 0,45 m3 Forma = 1,00 m2
Note on H547: Piso Tátil = 1,17 m2 Área da Rampa = 5,94 m2 Concreto 11 mpa = 0,30 m3 Brita = 0,30 m3 Escavação = 0,45 m3 Forma = 1,00 m2
Note on H548: Piso Tátil = 1,17 m2 Área da Rampa = 5,94 m2 Concreto 11 mpa = 0,30 m3 Brita = 0,30 m3 Escavação = 0,45 m3 Forma = 1,00 m2
Note on H549: Piso Tátil = 1,89 m2 Área da Rampa = 7,80 m2 Concreto 11 mpa = 0,39 m3 Brita = 0,39 m3 Escavação = 0,59 m3 Forma = 0,00 m2
Note on H550: Piso Tátil = 1,35 m2 Área da Rampa = 7,65 m2 Concreto 11 mpa = 0,38 m3 Brita = 0,38 m3 Escavação = 0,57 m3 Forma = 0,00 m2
Note on H602: CUSTO DA PLACA (R$/M2) * CONSUMO (0,1964) + CUSTO DE UM SUPORTE DE MADEIRA
Note on H603: CUSTO DA PLACA (R$/M2) * CONSUMO (0,1219) + CUSTO DE UM SUPORTE DE MADEIRA
Note on H604: CUSTO DA PLACA (R$/M2) * CONSUMO (0,2160) + CUSTO DE UM SUPORTE DE MADEIRA
Note on H605: CUSTO DA PLACA (R$/M2) * CONSUMO (0,2025) + CUSTO DE UM SUPORTE DE MADEIRA
Note on H606: CUSTO DA PLACA (R$/M2) * CONSUMO (0,1964) + CUSTO DE UM SUPORTE METÁLICO
Note on H607: CUSTO DA PLACA (R$/M2) * CONSUMO (0,1219) + CUSTO DE UM SUPORTE METÁLICO
Note on H608: CUSTO DA PLACA (R$/M2) * CONSUMO (0,2160) + CUSTO DE UM SUPORTE METÁLICO
Note on H609: CUSTO DA PLACA (R$/M2) * CONSUMO (0,2025) + CUSTO DE UM SUPORTE METÁLICO
Note on C644: COPEL: Compreende a locação de estruturas e estais correspondentes, em ramais que permitam visadas diretas, respeitando as limitações impostas em função dos vãos mecânicos, elétricos e bitola do condutor, para a implantação da estrutura. Estão incluídos a marcação dos pontos de derivação, ângulo aproximado, anotações dos detalhes da faixa na caderneta, desenho definitivo, e inclusive, as locações previstas na atividade 703. Inclui ainda todo e qualquer deslocamento de pessoal.
Note on C645: COPEL: Consiste na determinação com uso de teodolito e balizas, do ponto exato no terreno, onde será instalada a estrutura projetada, identificados através de piquetes e estacas conforme modelo COPEL. Toda locação que coincida com o piquete da topografia, não deve ser paga
Note on C646: COPEL: Consiste na determinação com uso de balizas e excepcionalmente teodolito, do ponto exato no terreno onde será instalada a estrutura projetada, (extensão, intercalação ou deslocamento). Esta atividade não deve ser considerada quando da substituição de poste que ocupe o mesmo local do poste a ser substituído
Note on C647: COPEL: Consiste na escavação necessária, prumagem, alinhamento e apiloamento de estrutura montada existente, sem desconectar as ligações, amarrações e/ou retirar equipamentos.
Note on C648: COPEL: Compreende o deslocamento de estrutura equipada existente em até 0,30 metros do seu ponto original, para efetuar a relocação, alinhamento, virada ou a altura de engastamento fora de padrão, incluindo a escavação complementar, prumagem e apiloamento do poste
Note on C649: COPEL: Consiste no levantamento, prumagem e apiloamento de poste auxiliar para entrada de serviço da unidade consumidora, incluindo a distribuição no local de aplicação.
Note on C651: COPEL: Consiste no levantamento, prumagem, alinhamento e apiloamento de postes até 12 metros de altura e resistência nominal até 1000 daN, incluindo a distribuição do local onde se acha depositado até o ponto de aplicação.
Note on C653: COPEL: Consiste no levantamento, prumagem, alinhamento e apiloamento de postes até 12 metros de altura e resistência nominal acima 1000 daN, incluindo a distribuição do local onde se acha depositado até ao ponto de aplicação. Nesta atividade já está considerado a utilização de veículo equipado com guindauto especial.
Note on C655: COPEL: Consiste no levantamento, prumagem, alinhamento e apiloamento de postes entre 13 a 15 metros de altura, incluindo a distribuição do local onde se acha depositado até ao ponto de aplicação. Nesta atividade já está considerado a utilização de veículo equipado com guindauto especial.
Note on C657: COPEL: Consiste no levantamento, prumagem, alinhamento e apiloamento de postes de 15 a 18 metros de Nesta atividade já está considerado a utilização de veículo equipado com guindauto especial.
Note on C659: COPEL: Consiste no levantamento, prumagem, alinhamento e apiloamento de postes acima de 18 metros de altura, incluindo a distribuição do local onde se acha depositado até ao ponto de aplicação. Nesta atividade já está considerado a utilização de veículo equipado com guindauto especial
Note on C661: COPEL: Compreende os seguintes serviços: - preparação do material (poste de madeira, concreto ou trilho) - abertura da cava - levantamento e apiloamento do elemento protetor (pedaço de poste) - fornecimento da tinta - pintura das faixas nas cores amarela e preta
Note on C663: COPEL: Consiste na instalação de tubo de concreto simples, separado em duas partes, em torno do poste, conforme procedimentos definidos na Recomendação Técnica nº 006 - Defensa de Poste. Esta atividade inclui ainda o fornecimento de todos os materiais necessários, seu transporte até o local de instalação e pintura da defensa.
Note on C665: COPEL: ESTRUTURAS PRIMÁRIAS Compreende a montagem, instalação e fixação da cadeia de isoladores de disco e olhal na cruzeta ou no poste. Esta atividade também remunera, quando se tratar de acréscimo ou substituição de isolador(es) na cadeia existente.
Note on C667: COPEL: ESTRUTURAS PRIMÁRIAS Consiste na instalação de cruzeta simples de madeira, concreto ou aço sem isoladores, independente do comprimento. Nesta atividade paga-se também o deslocamento na própria estrutura, de cruzeta simples de qualquer tipo, independente do comprimento, para melhoria de redes, cotas de afastamento, cruzamento aéreos ou virada do poste
Note on C669: COPEL: ESTRUTURAS PRIMÁRIAS Compreende a instalação de cruzeta dupla de madeira, concreto ou aço sem isoladores, independente do comprimento.
Note on C671: COPEL: ESTRUTURAS PRIMÁRIAS Compreende a reinstalação no mesmo poste de cruzeta dupla de madeira, concreto ou aço, independente do comprimento, para melhoria de rede, cotas de afastamento, cruzamento aéreo ou virada do poste.
Note on C672: COPEL: ESTRUTURAS PRIMÁRIAS Compreende a instalação do isolador no pino
Note on C674: COPEL: ESTRUTURAS PRIMÁRIAS Consiste na instalação do suporte T, para fixação de chaves ou pára-raios de distribuição
Note on C676: COPEL: ESTRUTURAS PRIMÁRIAS Consiste na instalação do suporte ou afastador para isolador pilar.
Note on C678: COPEL: ESTRUTURAS SECUNDÁRIAS Compreende a instalação do suporte em cruzeta para fixação da luminária, armação secundária e medição centralizada.
Note on C680: COPEL: ESTRUTURAS SECUNDÁRIAS Compreende a instalação do afastador de rede secundária, para atender a cota mínima de segurança.
Note on C682: COPEL: ESTRUTURAS SECUNDÁRIAS Compreende a instalação da armação secundária com 1 (um) estribo ou parafuso olhal.
Note on C684: COPEL: ESTRUTURAS SECUNDÁRIAS Compreende a instalação da armação secundária com mais de 1 (um) estribo.
Note on C686: COPEL: ESTRUTURAS SECUNDÁRIAS Consiste no deslocamento ou reinstalação da armação secundária com mais de 1 (um) estribo, inclusive a mudança da face do poste.
Note on C687: COPEL: ESTAIS E ANCORAGEM Consiste no corte de poste de concreto, para aproveitamento como escora de subsolo, incluindo o transporte até ao local de aplicação.
Note on C688: COPEL: ESTAIS E ANCORAGEM Consiste na abertura complementar da cava, a instalação de placa de concreto ou pedaço de poste de concreto, com 1,00 metro, para escora simples (superfície) de poste ou contraposte, incluindo o apiloamento e fechamento da cava.
Note on C689: COPEL: ESTAIS E ANCORAGEM Consiste na abertura complementar da cava, na instalação de placa de concreto armado ou pedaço de poste de concreto, com 1 (um) metro, para escora dupla, (fundo e superfície), em poste ou contraposte, incluindo o apiloamento e fechamento da cava.
Note on C690: COPEL: ESTAIS E ANCORAGEM Consiste na instalação de haste de âncora e placa de concreto armado, em cava já aberta, incluindo a fixação do cabo de aço simples ou reforçado, para alta ou baixa tensão. Quando se tratar de estais em primário e secundário ou para manter o equilíbrio mecânico da cruzeta, que aproveita a mesma haste de âncora, um dos estais deve ser considerado como estai de poste a poste. A retirada compreende a retirada do cabo de aço e acessórios de fixação, o corte da haste de âncora a 0,60 metros de profundidade.
Note on C692: COPEL: ESTAIS E ANCORAGEM Consiste na instalação do estai de contraposte simples para alta ou baixa tensão. Quando se tratar de estais de alta e baixa tensão simultaneamente no mesmo contraposte, um dos estais deve ser considerado como estai poste a poste. *A retirada compreende a retirada de cabo de aço, acessórios de fixação e contraposte, e o fechamento da cava e limpeza do local.
Note on C694: COPEL: ESTAIS E ANCORAGEM Consiste na instalação do estai de poste a poste, para alta ou baixa tensão.
Note on C696: COPEL: ESTAIS E ANCORAGEM Consiste na instalação e retirada de estai provisório durante o lançamento e tensionamento de cabos.
Note on C697: COPEL: ESTAIS E ANCORAGEM Compreende a perfuração da rocha, utilizando compressor, martelete, na profundidade e diâmetro estabelecidos, para fixação de haste de âncora com parafuso, envolvidos em nata de cimento e areia com traço 1:1,5 respectivamente. Inclui o fornecimento de cimento e areia pela empreiteira. A desmontagem consiste na retirada do estai e corte de haste de âncora ao nível do solo.
Note on C699: COPEL: ESTAIS E ANCORAGEM Consiste no retensionamento de cabo de aço em estai de âncora, contraposte ou poste a poste, simples ou reforçado, existente.
Note on C700: COPEL: ESTAIS E ANCORAGEM Consiste na instalação do dispositivo para segurança no estai de âncora
Note on C702: COPEL: ESTAIS E ANCORAGEM Compreende a preparação e execução de sapata de concreto, com traço 1:3:5 (cimento, areia e pedra) em cava já aberta, para fixação do poste ou estai de âncora em terrenos inconsistentes, nos padrões exigidos, incluindo o fornecimento do material pela empreiteira.
Note on C703: COPEL: ESTAIS E ANCORAGEM *A retirada de concreto do poste deve ser feita sem danificá-lo e, quanto a âncora de estai, cortá-la a 0,60 metros de profundidade. Inclui a escavação, fechamento da cava e limpeza do local.
Note on C704: COPEL: ESTAIS E ANCORAGEM Compreende a instalação do sinalizador de estai de âncora para melhorar a visualização do esta
Note on C706: COPEL: LANÇAMENTO E TRACIONAMENTO DE CABOS DA PRIMÁRIA Consiste no lançamento, tensionamento, regulagem e encabeçamento do cabo.
Note on C708: COPEL: LANÇAMENTO E TRACIONAMENTO DE CABOS DA PRIMÁRIA Consiste no lançamento, tensionamento, regulagem e encabeçamento do cabo.
Note on C710: COPEL: LANÇAMENTO E TRACIONAMENTO DE CABOS DA PRIMÁRIA Consiste no lançamento, tensionamento, regulagem e encabeçamento do cabo
Note on C712: COPEL: LANÇAMENTO E TRACIONAMENTO DE CABOS DA PRIMÁRIA Consiste no lançamento, tensionamento, regulagem e encabeçamento do cabo
Note on C714: COPEL: LANÇAMENTO E TRACIONAMENTO DE CABOS DA PRIMÁRIA Consiste no lançamento, tensionamento, regulagem e encabeçamento do cabo
Note on C716: COPEL: LANÇAMENTO E TRACIONAMENTO DE CABOS DA PRIMÁRIA Consiste no lançamento, tensionamento, regulagem e encabeçamento do cabo.
Note on C718: COPEL: LANÇAMENTO E TRACIONAMENTO DE CABOS DA PRIMÁRIA Consiste no lançamento, tensionamento, regulagem e encabeçamento do cabo.
Note on C720: COPEL: LANÇAMENTO E TRACIONAMENTO DE CABOS DA PRIMÁRIA Consiste no lançamento, tensionamento, regulagem e encabeçamento do cabo.
Note on C722: COPEL: LANÇAMENTO E TRACIONAMENTO DE CABOS DA PRIMÁRIA Compreende o lançamento de cabo em eletroduto subterrâneo ou em descida de poste, para atendimento de alta tensão, independente do número de fases, incluindo as conexões, exceto ligação à rede.
Note on C724: COPEL: LANÇAMENTO E TRACIONAMENTO DE CABOS DA PRIMÁRIA Compreende o retensionamento e regulagem de cabos em alta tensão, por cabo, independente do tipo e bitola. A desamarração, amarração, emenda, cruzamento aéreo e jumpers, devem ser pagos separadamente
Note on C725: COPEL: LANÇAMENTO E TRACIONAMENTO DE CABOS DA PRIMÁRIA Consiste na instalação da canaleta de proteção do cabo em redes de distribuição aérea, independente da bitola do cabo.
Note on C727: COPEL: LANÇAMENTO E TRACIONAMENTO DE CABOS DA PRIMÁRIA Compreende a instalação de eletroduto rígido ou flexível e fita de alerta para eletroduto subterrâneo, em vala já aberta, para atendimento em redes de alta tensão ou baixa tensão.
Note on C729: COPEL: LANÇAMENTO E TRACIONAMENTO DE CABOS DA PRIMÁRIA Compreende a instalação da esfera de sinalização em cabo, para a identificação visual da rede.
Note on C731: COPEL: LANÇAMENTO E TRACIONAMENTO DE CABOS DA SECUNDÁRIA Consiste no lançamento, tensionamento, regulagem e encabeçamento do cabo
Note on C733: COPEL: LANÇAMENTO E TRACIONAMENTO DE CABOS DA SECUNDÁRIA Consiste no lançamento, tensionamento, regulagem e encabeçamento do cabo
Note on C735: COPEL: LANÇAMENTO E TRACIONAMENTO DE CABOS DA SECUNDÁRIA Consiste no lançamento, tensionamento, regulagem e encabeçamento do cabo.
Note on C737: COPEL: LANÇAMENTO E TRACIONAMENTO DE CABOS DA SECUNDÁRIA Consiste no lançamento, tensionamento, regulagem e encabeçamento do cabo.
Note on C739: COPEL: LANÇAMENTO E TRACIONAMENTO DE CABOS DA SECUNDÁRIA Compreende o lançamento de cabo em eletroduto subterrâneo ou descida de poste, para atendimento em baixa tensão (BT), independente do número de fases, incluindo as conexões, exceto ligação à rede.
Note on C741: COPEL: LANÇAMENTO E TRACIONAMENTO DE CABOS DA SECUNDÁRIA Compreende a aplicação de espaçador em vão de baixa tensão, para assegurar a distância mínima entre fases.
Note on C743: COPEL: LANÇAMENTO E TRACIONAMENTO DE CABOS DA SECUNDÁRIA Compreende o retensionamento e regulagem de cabos em baixa tensão, por cabo, independente do tipo e bitola. A desamarração, amarração, emenda, cruzamento aéreo e jumpers, devem ser pagos separadamente.
Note on C744: COPEL: ATERRAMENTOS E SECCIONAMENTGOS Compreende a instalação do fio de aço-cobre em posto de transformador monofásico ou trifásico na tensão 33 kV, para atuar como descida suplementar de proteção. Estão incluídos a instalação do eletroduto de PVC no poste e a solda exotérmica necessária.
Note on C746: COPEL: ATERRAMENTOS E SECCIONAMENTGOS Consiste na realização do teste de ausência de tensão, instalação de aterramento temporário de rede de BT.
Note on C747: COPEL: ATERRAMENTOS E SECCIONAMENTGOS Consiste na realização do teste de ausência de tensão, fixação e retirada do trado no solo, instalação e retirada do conjunto de aterramento temporário de rede de AT.
Note on C748: COPEL: ATERRAMENTOS E SECCIONAMENTGOS Compreende a aplicação do fio de aço-cobre, conexão aos equipamentos, escavação complementar, cravação da haste no solo, execução de solda exotérmica, a medição de resistência do aterramento e fechamento da cava. Inclui a aplicação do eletroduto de PVC no poste quando necessário. Nesta atividade paga-se também a realização do serviço de fiscalização por amostragem dos aterramentos de AT, a razão de 60% da U.S.
Note on C749: COPEL: ATERRAMENTOS E SECCIONAMENTGOS Consiste na cravação da haste de aço-cobre no solo, solda exotérmica necessária, Medição da resistência do aterramento e fechamento da cava. Nesta atividade paga-se também o aterramento da entrada de serviço de consumidor, inclusive a conexão na carcaça.
Note on C750: COPEL: ATERRAMENTOS E SECCIONAMENTGOS Compreende a cravação da haste de aço-cobre, execução da solda, medição da resistência de aterramento e fechamento da cava.
Note on C751: COPEL: ATERRAMENTOS E SECCIONAMENTGOS Consiste na cravação da haste zincada no solo, a interligação dos fios da cerca, através de arame, sua fixação no mourão com grampos U para madeira e a conexão na haste de aterramento cravada.
Note on C752: COPEL: ATERRAMENTOS E SECCIONAMENTGOS Compreende a abertura de valeta de 0,60 metro de profundidade mínima, exceto em rocha, incluindo o lançamento do fio de aço-cobre e fechamento da valeta.
Note on C753: COPEL: ATERRAMENTOS E SECCIONAMENTGOS Consiste na aplicação do produto químico para tratamento do solo, afim de reduzir o valor da sua resistividade. Estão incluídos os serviços de preparação da cava, utilização de água até encharcar o solo em torno da haste, aplicação de produto na cava com a mistura de terra até formação da pasta e a compactação do solo. Inclui o transporte de todo o material necessário.
Note on C754: COPEL: ATERRAMENTOS E SECCIONAMENTGOS Compreende a preparação do equipamento, a análise de riscos, o teste de ausência de tensão, a instalação do trado no solo, a instalação da sela no poste, e as conexões do aterramento à rede elétrica. Consiste ainda a retirada e acondicionamento do equipamento. Este item deve ser pago por estrutura onde houver instalação do aterramento, independente da quantidade de eletricistas que escalar a estrutura
Note on C755: COPEL: ATERRAMENTOS E SECCIONAMENTGOS Compreende a aplicação do seccionador preformado para aterramento de cerca, em qualquer tipo de fio e o acabamento de modo a interrompê-lo fisicamente.
Note on C757: COPEL: ILUMINAÇÃO PÚBLICA Compreende a instalação de base para relé de iluminação pública de comando em grupo ou individual e as conexões necessárias, exceto ligação à rede.
Note on C759: COPEL: ILUMINAÇÃO PÚBLICA Compreende a instalação de braço de iluminação pública de até 2 metros de comprimento, com luminária aberta ou fechada com lâmpada mista, incandescente, vapor de mercúrio (VMC) ou vapor de sódio (VSA), incluindo a aplicação do fio no braço e as conexões necessárias, exceto ligação à rede.
Note on C761: COPEL: ILUMINAÇÃO PÚBLICA Compreende a instalação de braço para iluminação pública acima de 2 metros de comprimento, com luminária aberta ou fechada com lâmpada mista, incandescente, vapor de mercúrio (VMC) ou vapor de sódio (VSA), incluindo a aplicação do fio no braço e as conexões necessárias, exceto ligação à rede.
Note on C763: COPEL: COPEL: ILUMINAÇÃO PÚBLICA Consiste no deslocamento da luminária montada, independente do tipo, para respeitar a cota de afastamento ou possibilitar um melhor padrão de iluminação da área, exceto ligação à rede.
Note on C764: COPEL: ILUMINAÇÃO PÚBLICA Compreende a instalação de luminária e lâmpada, em braço já instalado de iluminação pública, independente do tipo de luminária, incluindo as conexões necessárias, exceto ligação à rede.
Note on C766: COPEL: ILUMINAÇÃO PÚBLICA Compreende a instalação da luminária tipo pétala, para iluminação pública, incluindo as conexões necessárias, inclusive montagem de andaime quando necessário.
Note on C768: COPEL: ILUMINAÇÃO PÚBLICA Compreende a locação, abertura da cava, levantamento de poste ornamental de aço escalonado tipo chicote, simples ou duplo, instalação de luminária e as conexões necessárias, inclusive a pintura do poste, quando necessária.
Note on C770: COPEL: ILUMINAÇÃO PÚBLICA Compreende a locação, abertura da cava, levantamento de poste ornamental com luminária decorativa e as conexões necessárias, inclui a pintura de poste quando necessária.
Note on C772: COPEL: ILUMINAÇÃO PÚBLICA Compreende a instalação do reator de iluminação pública, para lâmpada de qualquer tipo, inclusive as conexões necessárias, exceto ligação à rede.
Note on C774: COPEL: ILUMINAÇÃO PÚBLICA Compreende a instalação do refletor com lâmpada, incluindo a regulagem e conexões necessárias, exceto ligação à rede.
Note on C776: COPEL: ILUMINAÇÃO PÚBLICA Consiste na retirada do conjunto braço e luminária montados e sua reinstalação no mesmo poste ou outro poste da mesma obra, incluindo a conexão necessárias, exceto ligação à rede.
Note on C777: COPEL: ILUMINAÇÃO PÚBLICA Compreende a instalação de relé fotoelétrico de iluminação pública.
Note on C779: COPEL: ILUMINAÇÃO PÚBLICA Compreende a instalação de relé fotoelétrico de iluminação pública.
Note on C780: COPEL: ILUMINAÇÃO PÚBLICA Compreende a instalação de caixa padrão COPEL, tipo A ou B, para circuito de iluminação pública, incluindo a fixação do eletroduto no poste, a fiação imbutida, e as conexões necessárias, exceto ligação à rede.
Note on H782: Piso Tátil = 1,17 m2 Área da Rampa = 5,94 m2 Concreto 11 mpa = 0,30 m3 Brita = 0,30 m3 Escavação = 0,45 m3 Forma = 1,00 m2
Note on H783: Piso Tátil = 1,17 m2 Área da Rampa = 5,94 m2 Concreto 11 mpa = 0,30 m3 Brita = 0,30 m3 Escavação = 0,45 m3 Forma = 1,00 m2
Note on H784: Piso Tátil = 1,17 m2 Área da Rampa = 5,94 m2 Concreto 11 mpa = 0,30 m3 Brita = 0,30 m3 Escavação = 0,45 m3 Forma = 1,00 m2
Note on H785: Piso Tátil = 1,17 m2 Área da Rampa = 5,94 m2 Concreto 11 mpa = 0,30 m3 Brita = 0,30 m3 Escavação = 0,45 m3 Forma = 1,00 m2
Note on H786: Piso Tátil = 1,17 m2 Área da Rampa = 5,94 m2 Concreto 11 mpa = 0,30 m3 Brita = 0,30 m3 Escavação = 0,45 m3 Forma = 1,00 m2
Note on H787: Piso Tátil = 1,17 m2 Área da Rampa = 5,94 m2 Concreto 11 mpa = 0,30 m3 Brita = 0,30 m3 Escavação = 0,45 m3 Forma = 1,00 m2
Note on H788: Piso Tátil = 1,17 m2 Área da Rampa = 5,94 m2 Concreto 11 mpa = 0,30 m3 Brita = 0,30 m3 Escavação = 0,45 m3 Forma = 1,00 m2
Note on H789: Piso Tátil = 1,17 m2 Área da Rampa = 5,94 m2 Concreto 11 mpa = 0,30 m3 Brita = 0,30 m3 Escavação = 0,45 m3 Forma = 1,00 m2
Note on H790: Piso Tátil = 1,17 m2 Área da Rampa = 5,94 m2 Concreto 11 mpa = 0,30 m3 Brita = 0,30 m3 Escavação = 0,45 m3 Forma = 1,00 m2
Note on H791: Piso Tátil = 1,17 m2 Área da Rampa = 5,94 m2 Concreto 11 mpa = 0,30 m3 Brita = 0,30 m3 Escavação = 0,45 m3 Forma = 1,00 m2
Note on H792: Piso Tátil = 1,17 m2 Área da Rampa = 5,94 m2 Concreto 11 mpa = 0,30 m3 Brita = 0,30 m3 Escavação = 0,45 m3 Forma = 1,00 m2
Note on H793: Piso Tátil = 1,17 m2 Área da Rampa = 5,94 m2 Concreto 11 mpa = 0,30 m3 Brita = 0,30 m3 Escavação = 0,45 m3 Forma = 1,00 m2
Note on H794: Piso Tátil = 1,17 m2 Área da Rampa = 5,94 m2 Concreto 11 mpa = 0,30 m3 Brita = 0,30 m3 Escavação = 0,45 m3 Forma = 1,00 m2
Note on H795: Piso Tátil = 1,17 m2 Área da Rampa = 5,94 m2 Concreto 11 mpa = 0,30 m3 Brita = 0,30 m3 Escavação = 0,45 m3 Forma = 1,00 m2
Note on H796: Piso Tátil = 1,17 m2 Área da Rampa = 5,94 m2 Concreto 11 mpa = 0,30 m3 Brita = 0,30 m3 Escavação = 0,45 m3 Forma = 1,00 m2
Note on H797: Piso Tátil = 1,17 m2 Área da Rampa = 5,94 m2 Concreto 11 mpa = 0,30 m3 Brita = 0,30 m3 Escavação = 0,45 m3 Forma = 1,00 m2
Note on H798: Piso Tátil = 1,17 m2 Área da Rampa = 5,94 m2 Concreto 11 mpa = 0,30 m3 Brita = 0,30 m3 Escavação = 0,45 m3 Forma = 1,00 m2
Note on H799: Piso Tátil = 1,17 m2 Área da Rampa = 5,94 m2 Concreto 11 mpa = 0,30 m3 Brita = 0,30 m3 Escavação = 0,45 m3 Forma = 1,00 m2
Note on H800: Piso Tátil = 1,17 m2 Área da Rampa = 5,94 m2 Concreto 11 mpa = 0,30 m3 Brita = 0,30 m3 Escavação = 0,45 m3 Forma = 1,00 m2
Note on H801: Piso Tátil = 1,17 m2 Área da Rampa = 5,94 m2 Concreto 11 mpa = 0,30 m3 Brita = 0,30 m3 Escavação = 0,45 m3 Forma = 1,00 m2
Note on H802: Piso Tátil = 1,17 m2 Área da Rampa = 5,94 m2 Concreto 11 mpa = 0,30 m3 Brita = 0,30 m3 Escavação = 0,45 m3 Forma = 1,00 m2
Note on H803: Piso Tátil = 1,17 m2 Área da Rampa = 5,94 m2 Concreto 11 mpa = 0,30 m3 Brita = 0,30 m3 Escavação = 0,45 m3 Forma = 1,00 m2
Note on H804: Piso Tátil = 1,17 m2 Área da Rampa = 5,94 m2 Concreto 11 mpa = 0,30 m3 Brita = 0,30 m3 Escavação = 0,45 m3 Forma = 1,00 m2
Note on H805: Piso Tátil = 1,17 m2 Área da Rampa = 5,94 m2 Concreto 11 mpa = 0,30 m3 Brita = 0,30 m3 Escavação = 0,45 m3 Forma = 1,00 m2
Note on H806: Piso Tátil = 1,17 m2 Área da Rampa = 5,94 m2 Concreto 11 mpa = 0,30 m3 Brita = 0,30 m3 Escavação = 0,45 m3 Forma = 1,00 m2
Note on H807: Piso Tátil = 1,17 m2 Área da Rampa = 5,94 m2 Concreto 11 mpa = 0,30 m3 Brita = 0,30 m3 Escavação = 0,45 m3 Forma = 1,00 m2
Note on H808: Piso Tátil = 1,17 m2 Área da Rampa = 5,94 m2 Concreto 11 mpa = 0,30 m3 Brita = 0,30 m3 Escavação = 0,45 m3 Forma = 1,00 m2
Note on H809: Piso Tátil = 1,17 m2 Área da Rampa = 5,94 m2 Concreto 11 mpa = 0,30 m3 Brita = 0,30 m3 Escavação = 0,45 m3 Forma = 1,00 m2
Note on H810: Piso Tátil = 1,17 m2 Área da Rampa = 5,94 m2 Concreto 11 mpa = 0,30 m3 Brita = 0,30 m3 Escavação = 0,45 m3 Forma = 1,00 m2
Note on H811: Piso Tátil = 1,17 m2 Área da Rampa = 5,94 m2 Concreto 11 mpa = 0,30 m3 Brita = 0,30 m3 Escavação = 0,45 m3 Forma = 1,00 m2
Note on H812: Piso Tátil = 1,17 m2 Área da Rampa = 5,94 m2 Concreto 11 mpa = 0,30 m3 Brita = 0,30 m3 Escavação = 0,45 m3 Forma = 1,00 m2
Note on H813: Piso Tátil = 1,17 m2 Área da Rampa = 5,94 m2 Concreto 11 mpa = 0,30 m3 Brita = 0,30 m3 Escavação = 0,45 m3 Forma = 1,00 m2
Note on H814: Piso Tátil = 1,17 m2 Área da Rampa = 5,94 m2 Concreto 11 mpa = 0,30 m3 Brita = 0,30 m3 Escavação = 0,45 m3 Forma = 1,00 m2
Note on H815: Piso Tátil = 1,17 m2 Área da Rampa = 5,94 m2 Concreto 11 mpa = 0,30 m3 Brita = 0,30 m3 Escavação = 0,45 m3 Forma = 1,00 m2
Note on H816: Piso Tátil = 1,17 m2 Área da Rampa = 5,94 m2 Concreto 11 mpa = 0,30 m3 Brita = 0,30 m3 Escavação = 0,45 m3 Forma = 1,00 m2
Note on H817: Piso Tátil = 1,17 m2 Área da Rampa = 5,94 m2 Concreto 11 mpa = 0,30 m3 Brita = 0,30 m3 Escavação = 0,45 m3 Forma = 1,00 m2
Note on H818: Piso Tátil = 1,17 m2 Área da Rampa = 5,94 m2 Concreto 11 mpa = 0,30 m3 Brita = 0,30 m3 Escavação = 0,45 m3 Forma = 1,00 m2
Note on H819: Piso Tátil = 1,17 m2 Área da Rampa = 5,94 m2 Concreto 11 mpa = 0,30 m3 Brita = 0,30 m3 Escavação = 0,45 m3 Forma = 1,00 m2
Note on H820: Piso Tátil = 1,17 m2 Área da Rampa = 5,94 m2 Concreto 11 mpa = 0,30 m3 Brita = 0,30 m3 Escavação = 0,45 m3 Forma = 1,00 m2
Note on H821: Piso Tátil = 1,17 m2 Área da Rampa = 5,94 m2 Concreto 11 mpa = 0,30 m3 Brita = 0,30 m3 Escavação = 0,45 m3 Forma = 1,00 m2
Note on H822: Piso Tátil = 1,17 m2 Área da Rampa = 5,94 m2 Concreto 11 mpa = 0,30 m3 Brita = 0,30 m3 Escavação = 0,45 m3 Forma = 1,00 m2
Note on H823: Piso Tátil = 1,17 m2 Área da Rampa = 5,94 m2 Concreto 11 mpa = 0,30 m3 Brita = 0,30 m3 Escavação = 0,45 m3 Forma = 1,00 m2
Note on H824: Piso Tátil = 1,17 m2 Área da Rampa = 5,94 m2 Concreto 11 mpa = 0,30 m3 Brita = 0,30 m3 Escavação = 0,45 m3 Forma = 1,00 m2
Note on H825: Piso Tátil = 1,17 m2 Área da Rampa = 5,94 m2 Concreto 11 mpa = 0,30 m3 Brita = 0,30 m3 Escavação = 0,45 m3 Forma = 1,00 m2
Note on H826: Piso Tátil = 1,17 m2 Área da Rampa = 5,94 m2 Concreto 11 mpa = 0,30 m3 Brita = 0,30 m3 Escavação = 0,45 m3 Forma = 1,00 m2
Note on H827: Piso Tátil = 1,17 m2 Área da Rampa = 5,94 m2 Concreto 11 mpa = 0,30 m3 Brita = 0,30 m3 Escavação = 0,45 m3 Forma = 1,00 m2
Note on H828: Piso Tátil = 1,17 m2 Área da Rampa = 5,94 m2 Concreto 11 mpa = 0,30 m3 Brita = 0,30 m3 Escavação = 0,45 m3 Forma = 1,00 m2
Note on H829: Piso Tátil = 1,17 m2 Área da Rampa = 5,94 m2 Concreto 11 mpa = 0,30 m3 Brita = 0,30 m3 Escavação = 0,45 m3 Forma = 1,00 m2
Note on H830: Piso Tátil = 1,17 m2 Área da Rampa = 5,94 m2 Concreto 11 mpa = 0,30 m3 Brita = 0,30 m3 Escavação = 0,45 m3 Forma = 1,00 m2
Note on H831: Piso Tátil = 1,17 m2 Área da Rampa = 5,94 m2 Concreto 11 mpa = 0,30 m3 Brita = 0,30 m3 Escavação = 0,45 m3 Forma = 1,00 m2
Note on H832: Piso Tátil = 1,17 m2 Área da Rampa = 5,94 m2 Concreto 11 mpa = 0,30 m3 Brita = 0,30 m3 Escavação = 0,45 m3 Forma = 1,00 m2
Note on H833: Piso Tátil = 1,17 m2 Área da Rampa = 5,94 m2 Concreto 11 mpa = 0,30 m3 Brita = 0,30 m3 Escavação = 0,45 m3 Forma = 1,00 m2
Note on H834: Piso Tátil = 1,17 m2 Área da Rampa = 5,94 m2 Concreto 11 mpa = 0,30 m3 Brita = 0,30 m3 Escavação = 0,45 m3 Forma = 1,00 m2
Note on H835: Piso Tátil = 1,17 m2 Área da Rampa = 5,94 m2 Concreto 11 mpa = 0,30 m3 Brita = 0,30 m3 Escavação = 0,45 m3 Forma = 1,00 m2
Note on H836: Piso Tátil = 1,17 m2 Área da Rampa = 5,94 m2 Concreto 11 mpa = 0,30 m3 Brita = 0,30 m3 Escavação = 0,45 m3 Forma = 1,00 m2
Note on H837: Piso Tátil = 1,17 m2 Área da Rampa = 5,94 m2 Concreto 11 mpa = 0,30 m3 Brita = 0,30 m3 Escavação = 0,45 m3 Forma = 1,00 m2
Note on H838: Piso Tátil = 1,17 m2 Área da Rampa = 5,94 m2 Concreto 11 mpa = 0,30 m3 Brita = 0,30 m3 Escavação = 0,45 m3 Forma = 1,00 m2
Note on H839: Piso Tátil = 1,17 m2 Área da Rampa = 5,94 m2 Concreto 11 mpa = 0,30 m3 Brita = 0,30 m3 Escavação = 0,45 m3 Forma = 1,00 m2
Note on H840: Piso Tátil = 1,17 m2 Área da Rampa = 5,94 m2 Concreto 11 mpa = 0,30 m3 Brita = 0,30 m3 Escavação = 0,45 m3 Forma = 1,00 m2
Note on H841: Piso Tátil = 1,17 m2 Área da Rampa = 5,94 m2 Concreto 11 mpa = 0,30 m3 Brita = 0,30 m3 Escavação = 0,45 m3 Forma = 1,00 m2
Note on H842: Piso Tátil = 1,17 m2 Área da Rampa = 5,94 m2 Concreto 11 mpa = 0,30 m3 Brita = 0,30 m3 Escavação = 0,45 m3 Forma = 1,00 m2
Note on H843: Piso Tátil = 1,17 m2 Área da Rampa = 5,94 m2 Concreto 11 mpa = 0,30 m3 Brita = 0,30 m3 Escavação = 0,45 m3 Forma = 1,00 m2
Note on H844: Piso Tátil = 1,17 m2 Área da Rampa = 5,94 m2 Concreto 11 mpa = 0,30 m3 Brita = 0,30 m3 Escavação = 0,45 m3 Forma = 1,00 m2
Note on H845: Piso Tátil = 1,17 m2 Área da Rampa = 5,94 m2 Concreto 11 mpa = 0,30 m3 Brita = 0,30 m3 Escavação = 0,45 m3 Forma = 1,00 m2
Note on H846: Piso Tátil = 1,17 m2 Área da Rampa = 5,94 m2 Concreto 11 mpa = 0,30 m3 Brita = 0,30 m3 Escavação = 0,45 m3 Forma = 1,00 m2
Note on H847: Piso Tátil = 1,17 m2 Área da Rampa = 5,94 m2 Concreto 11 mpa = 0,30 m3 Brita = 0,30 m3 Escavação = 0,45 m3 Forma = 1,00 m2
Note on H848: Piso Tátil = 1,17 m2 Área da Rampa = 5,94 m2 Concreto 11 mpa = 0,30 m3 Brita = 0,30 m3 Escavação = 0,45 m3 Forma = 1,00 m2
Note on H888: 1º CAT+40% + aterro 95%
Note on H889: escavção jazida 1ª CAT+40% + aterro 95%
Note on H891: preenchimento de rebaixo com brita
Note on H892: espessura 15 cm =1,73/0,15 =11,53
Note on H893: preenchimento de rebaixo com brita

## Pedro Marion
[10 empty] | cartilha | [5 empty] | cartilha |  |  | cartilha
ORÇAMENTO COMPARATIVO DE PAVIMENTAÇÃO PELA TABELA |  |  |  | DER setembro 2017
|  | Anexo |  | Anexo | [5 empty] | Anexo | [5 empty] | Anexo
x |  | ESCRITÓRIO REGIONAL | : | CASVAVEL
x |  | SUBPROJETO | : | PAVIMENAÇÃO
x |  | PROTOCOLO | :
x |  | ARQ Nº | :
|  | LOCAL | : | PERIMETRO URBANO
|  | BDI (%) - BETUMES | : | 16.8%
|  | BDI (%) - SERVIÇOS | : | 26.8%
|  | ENSAIOS (%) | :
PLANILHA DE SERVIÇOS - PAVIMENTAÇÃO
Município: |  | SANTO ANTONIO DO SUDOESTE |  | SAM | 30 | [13 empty] | SAM
Projeto : |  | PAVIMENTAÇÃO COM CBUQ - RECAPE |  | LOTE | 01 | [13 empty] | LOTE nº
Local da Obra : |  | RUA PEDRO MARION (ENTRE RUA VER. HERMAN STRUB E A RUA 2 - PRANCHA 10/12)
Código | Orígem | DESCRIÇÃO DOS SERVIÇOS | ENSAIOS | DMT | CONSUMO | CUSTOS UNITÁRIOS - ( R$ ) |  |  |  | UD | PROJETO ORIGINAL |  |  |  |  | ORÇAMENTO APROVADO |  |  |  |  | IMPRIMIR
|  |  |  | km | ( ton ) | TRANSP | EXEC. | S/BDI | C/BDI |  | QUANT | UNIT | Paranacidade ( R$ ) | ( R$ ) - PM | ( R$ ) - PM TOTAIS | QUANT | UNIT | Paranacidade ( R$ ) | ( R$ ) - PM | ( R$ ) - PM TOTAIS | ITENS | Arquivo | ANEXO | Cartilha
1 |  | SERVIÇOS PRELIMINARES | [12 empty] | 0 |  |  |  |  | 0 | x | x | x | x
831000 | DER | Construção de Cerca 4 fios c/ mourões de concreto |  |  |  | 0 | 25.95 | 25.95 | 32.9 | m |  |  | 0 | 0 |  | 0 | 0 | 0 | 0
830000 | DER | Construção de Cerca 4 fios c/ mourões de madeira |  |  |  | 0 | 26.7 | 26.7 | 33.86 | m |  |  | 0 | 0 |  | 0 | 0 | 0 | 0
606600 | DER | Demolição de Concreto Armado |  |  |  |  | 198.35 | 198.35 | 251.51 | m3 |  |  | 0 | 0 |  | 0 | 0 | 0 | 0
606700 | DER | Demolição de Concreto Símples |  |  |  |  | 94.29 | 94.29 | 119.56 | m3 |  |  | 0 | 0 |  | 0 | 0 | 0 | 0
512000A | DER | Demolição Manual de Pavimento e Transporte |  | 1 |  |  | 39.5 | 39.5 | 50.09 | m3 |  |  | 0 | 0 |  | 0 | 0 | 0 | 0
512000 | DER | Demolição Mecânica de Pavimento e Transporte |  | 1 |  |  | 24.28 | 24.28 | 30.79 | m3 |  |  | 0 | 0 |  | 0 | 0 | 0 | 0
810250A | DER | Fincadinha de concreto - (9x19x39cm-0,0171m3/m) |  | 0 |  | 0 | 14.1075 | 14.1075 | 17.89 | m |  |  | 0 | 0 |  | 0 | 0 | 0 | 0
810250B | DER | Fincadinha de concreto - (5x22,5x45cm-0,01125m3/m) |  | 0 |  |  | 9.2812 | 9.2812 | 11.77 | m |  |  | 0 | 0 |  | 0 | 0 | 0 | 0
810250C | DER | Fincadinha de concreto moldada in loco- (7x20cm-0,014m3/m) |  | 0 |  |  | 11.55 | 11.55 | 14.65 | m |  |  | 0 | 0 |  | 0 | 0 | 0 | 0
PAI-17 | PM curitiba | Fincadinha de Granito - (8x15cm-0,012m3/m) |  | 0 |  |  | 28.4954 | 28.4954 | 36.13 | m |  |  | 0 | 0 |  | 0 | 0 | 0 | 0
600310 | DER | Limpeza de bueiro |  |  |  |  | 94.26 | 94.26 | 119.52 | un |  |  | 0 | 0 |  | 0 | 0 | 0 | 0
800900 | DER | Limpeza e lavagem de sinalização vertical |  |  |  |  | 8.06 | 8.06 | 10.22 | m2 |  |  | 0 | 0 |  | 0 | 0 | 0 | 0
801100 | DER | Limpeza e pintura de abrigo de ônibus |  |  |  |  | 11.35 | 11.35 | 14.39 | m2 |  |  | 0 | 0 |  | 0 | 0 | 0 | 0
600510 | DER | Limpeza e pintura de meio fio |  |  |  |  | 1.55 | 1.55 | 1.97 | m |  |  | 0 | 0 |  | 0 | 0 | 0 | 0
820000I | DER | Placa de Acompanhamento de Obra 1,50 x 0,75 |  |  |  | 0 | 464.0962 | 278.4577 | 353.08 | un |  |  | 0 | 0 |  | 0 | 0 | 0 | 0
820000J | DER | Placa de Obra 2,00 x 1,00 |  |  |  |  | 847.98 | 508.788 | 645.14 | un |  |  | 0 | 0 |  | 0 | 0 | 0 | 0
820000K | DER | Placa de Obra 3,00 x 1,50 |  |  |  |  | 1650.105 | 990.063 | 1255.4 | un |  |  | 0 | 0 |  | 0 | 0 | 0 | 0
820000L | DER | Placa de Obra 4,00 x 2,00 |  |  |  |  | 2876.22 | 1725.732 | 2188.23 | un |  | 2188.23 | 0 | 0 |  | 0 | 2188.23 | 0 | 0 |  | x | x | x | x
841000 | DER | Remoção de cercas |  |  |  |  | 9 | 9 | 11.41 | m |  |  | 0 | 0 |  | 0 | 0 | 0 | 0
840000 | DER | Remoção e recolocação de cercas de arame |  |  |  |  | 24.85 | 24.85 | 31.51 | m |  |  | 0 | 0 |  | 0 | 0 | 0 | 0
85387 | SEIL | Remoção manual de entulho |  |  |  |  | 24.91 | 24.91 | 31.59 | m3 |  |  | 0 | 0 |  | 0 | 0 | 0 | 0
73899/1 | SEIL | Demolicao de alvenaria de tijolos macicos s/reaproveitamento |  |  |  |  | 73.17 | 73.17 | 92.78 | m3 |  |  | 0 | 0 |  | 0 | 0 | 0 | 0
73899/2 | SEIL | Demolicao de alvenaria de tijolos furados s/reaproveitamento |  |  |  |  | 91.46 | 91.46 | 115.97 | m3 |  |  | 0 | 0 |  | 0 | 0 | 0 | 0
SERVIÇOS EXTRAS - SERVIÇOS PRELIMINARES
[9 empty] | 0 |  |  |  | 0 | 0 |  | 0 | 0 | 0 | 0
[9 empty] | 0 |  |  |  | 0 | 0 |  | 0 | 0 | 0 | 0
[9 empty] | 0 |  |  |  | 0 | 0 |  | 0 | 0 | 0 | 0
[9 empty] | 0 |  |  |  | 0 | 0 |  | 0 | 0 | 0 | 0
[9 empty] | 0 |  |  |  | 0 | 0 |  | 0 | 0 | 0 | 0
[9 empty] | 0 |  |  |  | 0 | 0 |  | 0 | 0 | 0 | 0
[9 empty] | 0 |  |  |  | 0 | 0 |  | 0 | 0 | 0 | 0
[9 empty] | 0 |  |  |  | 0 | 0 |  | 0 | 0 | 0 | 0
[9 empty] | 0 |  |  |  | 0 | 0 |  | 0 | 0 | 0 | 0
[9 empty] | 0 |  |  |  | 0 | 0 |  | 0 | 0 | 0 | 0
[9 empty] | 0 |  |  |  | 0 | 0 |  | 0 | 0 | 0 | 0
[9 empty] | 0 |  |  |  | 0 | 0 |  | 0 | 0 | 0 | 0
[9 empty] | 0 |  |  |  | 0 | 0 |  | 0 | 0 | 0 | 0
[9 empty] | 0 |  |  |  | 0 | 0 |  | 0 | 0 | 0 | 0
[9 empty] | 0 |  |  |  | 0 | 0 |  | 0 | 0 | 0 | 0
[9 empty] | 0 |  |  |  | 0 | 0 |  | 0 | 0 | 0 | 0
[9 empty] | 0 |  |  |  | 0 | 0 |  | 0 | 0 | 0 | 0
[9 empty] | 0 |  |  |  | 0 | 0 |  | 0 | 0 | 0 | 0
[9 empty] | 0 |  |  |  | 0 | 0 |  | 0 | 0 | 0 | 0
[9 empty] | 0 |  |  |  | 0 | 0 |  | 0 | 0 | 0 | 0
[9 empty] | 0 |  |  |  | 0 | 0 |  | 0 | 0 | 0 | 0
[9 empty] | 0 |  |  |  | 0 | 0 |  | 0 | 0 | 0 | 0
[9 empty] | 0 |  |  |  | 0 | 0 |  | 0 | 0 | 0 | 0
[9 empty] | 0 |  |  |  | 0 | 0 |  | 0 | 0 | 0 | 0
[9 empty] | 0 |  |  |  | 0 | 0 |  | 0 | 0 | 0 | 0
2 |  | TERRAPLENAGEM | [12 empty] | 0 |  |  |  |  | 0 | x | x | x | x
400500 | DER | Colchão Drenante Areia Fund. Aterros |  | 20 | 1.8 | 23.85 | 50.13 | 73.98 | 93.81 | m3 |  |  | 0 | 0 |  | 0 | 0 | 0 | 0
401200 | DER | Compactação de Aterros - Controle Visual |  |  |  |  | 0.92 | 0.92 | 1.17 | m3 |  |  | 0 | 0 |  | 0 | 0 | 0 | 0
401100 | DER | Compactação de Aterros 100% P.N. | 1 |  |  |  | 3.76 | 3.76 | 4.77 | m3 |  |  | 0 | 0 |  | 0 | 0 | 0 | 0
401950 | DER | Compactação de Aterros 95% P.N. | 1 |  |  |  | 3.11 | 3.11 | 3.94 | m3 |  |  | 0 | 0 |  | 0 | 0 | 0 | 0
400000 | DER | Desmatamento e limpeza diam. até 30cm |  |  |  |  | 0.67 | 0.67 | 0.85 | m2 |  |  | 0 | 0 |  | 0 | 0 | 0 | 0
400300 | DER | Destocamento árvores diam. > 30cm |  |  |  |  | 29.82 | 29.82 | 37.81 | un |  |  | 0 | 0 |  | 0 | 0 | 0 | 0
511130 | DER | Escarificação e conformação do subleito |  |  |  |  | 0.65 | 0.65 | 0.82 | m3 |  |  | 0 | 0 |  | 0 | 0 | 0 | 0
501000 | DER | Escarificação e remoção revestimento primário |  | 1 | 1.5 | 2.775 | 3.57 | 6.345 | 8.05 | m3 |  |  | 0 | 0 |  | 0 | 0 | 0 | 0
520100 | DER | Escavação e carga mat. jazida 1a. cat./sem transporte |  |  | 0 | 0 | 4.52 | 4.52 | 5.73 | m3 |  |  | 0 | 0 |  | 0 | 0 | 0 | 0
520200 | DER | Escavação e carga mat. jazida 2a. cat./sem transporte |  |  |  | 0 | 5.21 | 5.21 | 6.61 | m3 |  |  | 0 | 0 |  | 0 | 0 | 0 | 0
411000 | DER | Escavação em 1ª Categoria |  | 1 | 0 | 0 | 5.47 | 5.47 | 6.94 | m3 |  |  | 0 | 0 |  | 0 | 0 | 0 | 0
421000 | DER | Escavação em 2ª Categoria |  | 1 |  | 0 | 7.36 | 7.36 | 9.33 | m3 |  |  | 0 | 0 |  | 0 | 0 | 0 | 0
431010 | DER | Escavação em 3ª Categoria |  | 1 | 0 | 0 | 21.61 | 21.61 | 27.4 | m3 |  |  | 0 | 0 |  | 0 | 0 | 0 | 0
520100 | DER | Escavação, Carga e Transp. de jazida 1ª Cat. |  | 0 | 1.5 | 1.875 | 4.52 | 6.395 | 8.11 | m3 |  | 8.11 | 0 | 0 |  | 0 | 8.11 | 0 | 0 |  | x | x | x | x
520200 | DER | Escavação, Carga e Transp. de jazida 2ª Cat. |  | 4 | 1.5 | 5.475 | 5.21 | 10.685 | 13.55 | m3 |  |  | 0 | 0 |  | 0 | 0 | 0 | 0
411000a | DER | Remoção da Camada Superficial |  | 1 |  | 0 | 5.47 | 5.47 | 6.94 | m3 |  |  | 0 | 0 |  | 0 | 0 | 0 | 0
420200 | DER | Remoção de Revestimento Primário |  | 1 |  | 0 | 6.69 | 6.021 | 7.63 | m3 |  |  | 0 | 0 |  | 0 | 0 | 0 | 0
404000 | DER | Remoção de Solos Moles - 2 km |  | 2 | 1.5 | 3.675 | 6.58 | 10.255 | 13 | m3 |  |  | 0 | 0 |  | 0 | 0 | 0 | 0
SERVIÇOS EXTRAS - TERRAPLENAGEM
[9 empty] | 0 |  |  |  | 0 | 0 |  | 0 | 0 | 0 | 0
[9 empty] | 0 |  |  |  | 0 | 0 |  | 0 | 0 | 0 | 0
[9 empty] | 0 |  |  |  | 0 | 0 |  | 0 | 0 | 0 | 0
[9 empty] | 0 |  |  |  | 0 | 0 |  | 0 | 0 | 0 | 0
[9 empty] | 0 |  |  |  | 0 | 0 |  | 0 | 0 | 0 | 0
[9 empty] | 0 |  |  |  | 0 | 0 |  | 0 | 0 | 0 | 0
[9 empty] | 0 |  |  |  | 0 | 0 |  | 0 | 0 | 0 | 0
[9 empty] | 0 |  |  |  | 0 | 0 |  | 0 | 0 | 0 | 0
[9 empty] | 0 |  |  |  | 0 | 0 |  | 0 | 0 | 0 | 0
[9 empty] | 0 |  |  |  | 0 | 0 |  | 0 | 0 | 0 | 0
[9 empty] | 0 |  |  |  | 0 | 0 |  | 0 | 0 | 0 | 0
[9 empty] | 0 |  |  |  | 0 | 0 |  | 0 | 0 | 0 | 0
[9 empty] | 0 |  |  |  | 0 | 0 |  | 0 | 0 | 0 | 0
[9 empty] | 0 |  |  |  | 0 | 0 |  | 0 | 0 | 0 | 0
[9 empty] | 0 |  |  |  | 0 | 0 |  | 0 | 0 | 0 | 0
[9 empty] | 0 |  |  |  | 0 | 0 |  | 0 | 0 | 0 | 0
[9 empty] | 0 |  |  |  | 0 | 0 |  | 0 | 0 | 0 | 0
[9 empty] | 0 |  |  |  | 0 | 0 |  | 0 | 0 | 0 | 0
[9 empty] | 0 |  |  |  | 0 | 0 |  | 0 | 0 | 0 | 0
[9 empty] | 0 |  |  |  | 0 | 0 |  | 0 | 0 | 0 | 0
[9 empty] | 0 |  |  |  | 0 | 0 |  | 0 | 0 | 0 | 0
[9 empty] | 0 |  |  |  | 0 | 0 |  | 0 | 0 | 0 | 0
[9 empty] | 0 |  |  |  | 0 | 0 |  | 0 | 0 | 0 | 0
[9 empty] | 0 |  |  |  | 0 | 0 |  | 0 | 0 | 0 | 0
[9 empty] | 0 |  |  |  | 0 | 0 |  | 0 | 0 | 0 | 0
3 |  | BASE / SUB-BASE | [12 empty] | 0 |  |  |  |  | 0 | x | x | x | x
411000 | DER | Aterro c/ mat. do canteiro (escav 1ª CAT+transp+compact) - Passeio | 1 | 1 |  |  | 10.768 | 10.768 | 13.65 | m3 |  |  | 0 | 0 |  | 0 | 0 | 0 | 0
520100 | DER | Aterro c/ mat. de jazida (escav 1ª CAT+transp+compact) - Passeio | 1 | 15 | 1.875 | 19.2188 | 9.438 | 28.6567 | 36.34 | m3 |  |  | 0 | 0 |  | 0 | 0 | 0 | 0
532100 | DER | Camada de bloqueio c/ pedra o < 3/4" |  | 20 | 2.1 | 27.825 | 62.99 | 90.815 | 115.15 | m3 |  |  | 0 | 0 |  | 0 | 0 | 0 | 0
452010 | DER | Cascalhamento |  | 15 | 1.5 | 15.375 | 8.91 | 24.285 | 30.79 | m3 |  |  | 0 | 0 |  | 0 | 0 | 0 | 0
532500 | DER | Colchão de Areia ( Rio / Jazida ) |  | 20 | 1.73 | 22.9225 | 63.64 | 82.2344 | 104.27 | m3 |  |  | 0 | 0 |  | 0 | 0 | 0 | 0
532600 | DER | Colchão de Argila/Saibro/mat. de Jazida |  | 20 | 1.5 | 19.875 | 12.1333 | 32.0083 | 40.59 | m3 |  |  | 0 | 0 |  | 0 | 0 | 0 | 0
516000 | DER | Colchão de Brita/Pó de Pedra |  | 20 | 1.5 | 19.875 | 61.94 | 65.452 | 82.99 | m3 |  |  | 0 | 0 |  | 0 | 0 | 0 | 0
511130 | DER | Escarificação da base |  |  |  |  | 0.65 | 0.65 | 0.82 | m3 |  |  | 0 | 0 |  | 0 | 0 | 0 | 0
533500 | DER | Refôrço do Subleito c/ mat. de 1ª Cat (solos-argila e assemelhados) | 1 | 15 | 1.95 | 19.9875 | 16.73 | 36.7175 | 46.56 | m3 |  |  | 0 | 0 |  | 0 | 0 | 0 | 0
533100 | DER | Refôrço do Subleito c/ mat. de 2ª Cat (saibro-moledo-cascalho) | 1 | 15 | 2.1 | 21.525 | 19.52 | 41.045 | 52.05 | m3 |  |  | 0 | 0 |  | 0 | 0 | 0 | 0
511100 | DER | Regularização compac.subleito 100% PN | 1 |  | 0 | 0 | 2.38 | 2.38 | 3.02 | m2 |  |  | 0 | 0 |  | 0 | 0 | 0 | 0
511000 | DER | Regularização compac.subleito S.A.F. 100% PI | 1 | 0 |  | 0 | 2.89 | 2.89 | 3.66 | m2 |  |  | 0 | 0 |  | 0 | 0 | 0 | 0
511300 | DER | Regularização do Subleito sem Compactação |  | 0 | 0 | 0 | 0.14 | 0.14 | 0.18 | m2 |  |  | 0 | 0 |  | 0 | 0 | 0 | 0
72961 | SEIL | Regularização e Compactação p/ assentamento de calçadas/lajotas/blocos | 1 | 0 |  | 0 | 1.19 | 1.19 | 1.51 | m2 |  |  | 0 | 0 |  | 0 | 0 | 0 | 0
450000 | DER | Revestimento Primário |  | 15 | 1.95 | 19.9875 | 10.6 | 30.5875 | 38.78 | m3 |  |  | 0 | 0 |  | 0 | 0 | 0 | 0
541000 | DER | Solo Arenoso Fino (base) 100% PI | 1 | 15 | 2.57 | 26.3425 | 18.59 | 44.9325 | 56.97 | m3 |  |  | 0 | 0 |  | 0 | 0 | 0 | 0
533100 | DER | Solo estabilizado 2ª categoria | 1 | 15 | 1.95 | 19.9875 | 19.52 | 39.5075 | 50.1 | m3 |  |  | 0 | 0 |  | 0 | 0 | 0 | 0
542000 | DER | Solo Cimento(Pista) - 2% | 1 |  |  | 20.1908 | 38.17 | 58.3608 | 74 | m3 |  |  | 0 | 0 |  | 0 | 0 | 0 | 0
transporte |  | Cimento |  | 500 | 0.037 | 6.6841 | [6 empty] | 0 | 0 |  |  |  | 0 | 0
transporte |  | Solo (Solo Cimento ) |  | 10 | 1.863 | 13.5068 | [6 empty] | 0 | 0 |  |  |  | 0 | 0
543000 | DER | Solo Cimento(Pista) - 3% | 1 |  |  | 23.312 | 47.16 | 70.472 | 89.36 | m3 |  |  | 0 | 0 |  | 0 | 0 | 0 | 0
transporte |  | Cimento |  | 500 | 0.055 | 9.9358 |  |  | 0 |  |  |  | 0 | 0 |  |  |  | 0 | 0
transporte |  | Solo (Solo Cimento ) |  | 10 | 1.845 | 13.3763 |  |  | 0 |  |  |  | 0 | 0 |  |  |  | 0 | 0
544000 | DER | Solo Cimento(Pista) - 4% | 1 |  |  | 25.7239 | 50.06 | 75.7839 | 96.09 | m3 |  |  | 0 | 0 |  | 0 | 0 | 0 | 0
transporte |  | Cimento |  | 500 | 0.071 | 12.8261 |  |  | 0 |  |  |  | 0 | 0 |  |  |  | 0 | 0
transporte |  | Solo (Solo Cimento ) |  | 10 | 1.779 | 12.8977 |  |  | 0 |  |  |  | 0 | 0 |  |  |  | 0 | 0
545000 | DER | Solo Cimento(Pista) - 5% | 1 |  |  | 28.6717 | 58.1 | 86.7717 | 110.03 | m3 |  |  | 0 | 0 |  | 0 | 0 | 0 | 0
transporte |  | Cimento |  | 500 | 0.088 | 15.8972 |  |  | 0 |  |  |  | 0 | 0 |  |  |  | 0 | 0
transporte |  | Solo (Solo Cimento ) |  | 10 | 1.762 | 12.7745 |  |  | 0 |  |  |  | 0 | 0 |  |  |  | 0 | 0
546000 | DER | Solo Cimento(Pista) - 6% | 1 |  |  | 31.6195 | 66.12 | 97.7395 | 123.93 | m3 |  |  | 0 | 0 |  | 0 | 0 | 0 | 0
transporte |  | Cimento |  | 500 | 0.105 | 18.9683 |  |  | 0 |  |  |  | 0 | 0 |  |  |  | 0 | 0
transporte |  | Solo (Solo Cimento ) |  | 10 | 1.745 | 12.6513 |  |  | 0 |  |  |  | 0 | 0 |  |  |  | 0 | 0
547000 | DER | Solo Cimento(Pista)- 7% | 1 |  |  | 34.3867 | 74.56 | 108.9467 | 138.14 | m3 |  |  | 0 | 0 |  | 0 | 0 | 0 | 0
transporte |  | Cimento |  | 500 | 0.121 | 21.8587 |  |  | 0 |  |  |  | 0 | 0 |  |  |  | 0 | 0
transporte |  | Solo (Solo Cimento ) |  | 10 | 1.728 | 12.528 |  |  | 0 |  |  |  | 0 | 0 |  |  |  | 0 | 0
542100 | DER | Solo Cimento(Usina) - 2% | 1 |  |  | 30.7242 | 35.69 | 66.4142 | 84.21 | m3 |  |  | 0 | 0 |  | 0 | 0 | 0 | 0
transporte |  | Cimento |  | 500 | 0.037 | 6.6841 |  |  | 0 |  |  |  | 0 | 0 |  |  |  | 0 | 0
transporte |  | Solo (Solo Cimento ) |  | 10 | 1.9 | 13.775 |  |  | 0 |  |  |  | 0 | 0 |  |  |  | 0 | 0
transporte |  | Massa (Solo Cimento ) |  | 5 | 1.863 | 10.2651 |  |  | 0 |  |  |  | 0 | 0 |  |  |  | 0 | 0
543100 | DER | Solo Cimento(Usina) - 3% | 1 |  |  | 33.8767 | 41.24 | 75.1167 | 95.25 | m3 |  |  | 0 | 0 |  | 0 | 0 | 0 | 0
transporte |  | Cimento |  | 500 | 0.055 | 9.9358 |  |  | 0 |  |  |  | 0 | 0 |  |  |  | 0 | 0
transporte |  | Solo (Solo Cimento ) |  | 10 | 1.9 | 13.775 |  |  | 0 |  |  |  | 0 | 0 |  |  |  | 0 | 0
transporte |  | Massa (Solo Cimento ) |  | 5 | 1.845 | 10.1659 |  |  | 0 |  |  |  | 0 | 0 |  |  |  | 0 | 0
544100 | DER | Solo Cimento(Usina) - 4% | 1 |  |  | 36.0409 | 41.85 | 77.8909 | 98.77 | m3 |  |  | 0 | 0 |  | 0 | 0 | 0 | 0
transporte |  | Cimento |  | 500 | 0.071 | 12.8261 |  |  | 0 |  |  |  | 0 | 0 |  |  |  | 0 | 0
transporte |  | Solo (Solo Cimento ) |  | 10 | 1.85 | 13.4125 |  |  | 0 |  |  |  | 0 | 0 |  |  |  | 0 | 0
transporte |  | Massa (Solo Cimento ) |  | 5 | 1.779 | 9.8023 |  |  | 0 |  |  |  | 0 | 0 |  |  |  | 0 | 0
545100 | DER | Solo Cimento(Usina) - 5% | 1 |  |  | 39.0183 | 47.09 | 86.1083 | 109.19 | m3 |  |  | 0 | 0 |  | 0 | 0 | 0 | 0
transporte |  | Cimento |  | 500 | 0.088 | 15.8972 |  |  | 0 |  |  |  | 0 | 0 |  |  |  | 0 | 0
transporte |  | Solo (Solo Cimento ) |  | 10 | 1.85 | 13.4125 |  |  | 0 |  |  |  | 0 | 0 |  |  |  | 0 | 0
transporte |  | Massa (Solo Cimento ) |  | 5 | 1.762 | 9.7086 |  |  | 0 |  |  |  | 0 | 0 |  |  |  | 0 | 0
546100 | DER | Solo Cimento(Usina) - 6% | 1 |  |  | 41.9957 | 52.33 | 94.3257 | 119.6 | m3 |  |  | 0 | 0 |  | 0 | 0 | 0 | 0
transporte |  | Cimento |  | 500 | 0.105 | 18.9683 |  |  | 0 |  |  |  | 0 | 0 |  |  |  | 0 | 0
transporte |  | Solo (Solo Cimento ) |  | 10 | 1.85 | 13.4125 |  |  | 0 |  |  |  | 0 | 0 |  |  |  | 0 | 0
transporte |  | Massa (Solo Cimento ) |  | 5 | 1.745 | 9.615 |  |  | 0 |  |  |  | 0 | 0 |  |  |  | 0 | 0
547100 | DER | Solo Cimento(Usina) - 7% | 1 |  |  | 44.7924 | 57.26 | 102.0524 | 129.4 | m3 |  |  | 0 | 0 |  | 0 | 0 | 0 | 0
transporte |  | Cimento |  | 500 | 0.121 | 21.8587 |  |  | 0 |  |  |  | 0 | 0 |  |  |  | 0 | 0
transporte |  | Solo (Solo Cimento ) |  | 10 | 1.85 | 13.4125 |  |  | 0 |  |  |  | 0 | 0 |  |  |  | 0 | 0
transporte |  | Massa (Solo Cimento ) |  | 5 | 1.728 | 9.5213 |  |  | 0 |  |  |  | 0 | 0 |  |  |  | 0 | 0
530200 | DER | Bica Corrida | 1 | 20 | 2.2 | 29.15 | 66.12 | 80.9795 | 102.68 | m3 |  |  | 0 | 0 |  | 0 | 0 | 0 | 0
PAV-2 | PM curitiba | Saibro CBR>=20 (Base ou Sub-Base) | 1 | 20 | 1.95 | 25.8375 | 56.9077 | 82.7452 | 104.92 | m3 |  |  | 0 | 0 |  | 0 | 0 | 0 | 0
PAV-3 | PM curitiba | Moledo CBR>=20(Base ou Sub-Base) | 1 | 20 | 2.1 | 27.825 | 61.9938 | 89.8188 | 113.89 | m3 |  |  | 0 | 0 |  | 0 | 0 | 0 | 0
530200 | DER | Brita 4A | 1 | 20 | 2.2 | 29.15 | 66.12 | 80.9795 | 102.68 | m3 |  |  | 0 | 0 |  | 0 | 0 | 0 | 0
516200 | DER | Rachão s/ britagem |  | 20 | 1.95 | 25.8375 | 53.99 | 67.8534 | 86.04 | m3 |  |  | 0 | 0 |  | 0 | 0 | 0 | 0
531000 | DER | Brita Graduada | 1 | 20 | 2.4 | 34.824 | 86.75 | 103.3379 | 131.03 | m3 |  |  | 0 | 0 |  | 0 | 0 | 0 | 0
531120 | DER | Brita graduada tratada c/cimento (Cp=4%) 100% PI | 1 |  |  | 52.1664 | 123.12 | 157.7578 | 200.04 | m3 |  |  | 0 | 0 |  | 0 | 0 | 0 | 0
transporte |  | Cimento |  | 500 | 0.096 | 17.3424 |  |  | 0 |  |  |  | 0 | 0 |  |  |  | 0 | 0
transporte |  | Pedra britada (Usina de solos) |  |  | 2.4 | 0 |  |  | 0 |  |  |  | 0 | 0 |  |  |  | 0 | 0
transporte |  | Massa (Brita Graduada ) |  | 20 | 2.4 | 34.824 |  |  | 0 |  |  |  | 0 | 0 |  |  |  | 0 | 0
531350 | DER | Macadame Seco c/ Bica Corrida | 1 |  |  | 26.8975 | 67.37 | 84.8408 | 107.58 | m3 |  |  | 0 | 0 |  | 0 | 0 | 0 | 0
transporte |  | Rachão |  | 20 | 1.35 | 17.8875 |  |  | 0 |  |  |  | 0 | 0 |  |  |  | 0 | 0
transporte |  | Bica corrida |  | 20 | 0.68 | 9.01 |  |  | 0 |  |  |  | 0 | 0 |  |  |  | 0 | 0
531300 | DER | Macadame Seco c/ Brita Graduada | 1 |  |  | 71.9635 | 69.02 | 126.8851 | 160.89 | m3 |  | 160.89 | 0 | 0 |  | 0 | 160.89 | 0 | 0 |  | x | x | x | x
transporte |  | Rachão |  | 62.4 | 1.35 | 47.8575 |  |  | 0 |  |  |  | 0 | 0 |  |  |  | 0 | 0 |  | x | x | x | x
transporte |  | Bica corrida |  | 62.4 | 0.68 | 24.106 |  |  | 0 |  |  |  | 0 | 0 |  |  |  | 0 | 0 |  | x | x | x | x
532000 |  | Macadame Hidráulico | 1 | 20 | 2.2 | 29.15 | 77.3 | 95.805 | 121.48 | m3 |  |  | 0 | 0 |  | 0 | 0 | 0 | 0
SERVIÇOS EXTRAS - BASE / SUB-BASE
[9 empty] | 0 |  |  |  | 0 | 0 |  | 0 | 0 | 0 | 0
[9 empty] | 0 |  |  |  | 0 | 0 |  | 0 | 0 | 0 | 0
[9 empty] | 0 |  |  |  | 0 | 0 |  | 0 | 0 | 0 | 0
[9 empty] | 0 |  |  |  | 0 | 0 |  | 0 | 0 | 0 | 0
[9 empty] | 0 |  |  |  | 0 | 0 |  | 0 | 0 | 0 | 0
[9 empty] | 0 |  |  |  | 0 | 0 |  | 0 | 0 | 0 | 0
[9 empty] | 0 |  |  |  | 0 | 0 |  | 0 | 0 | 0 | 0
[9 empty] | 0 |  |  |  | 0 | 0 |  | 0 | 0 | 0 | 0
[9 empty] | 0 |  |  |  | 0 | 0 |  | 0 | 0 | 0 | 0
[9 empty] | 0 |  |  |  | 0 | 0 |  | 0 | 0 | 0 | 0
[9 empty] | 0 |  |  |  | 0 | 0 |  | 0 | 0 | 0 | 0
[9 empty] | 0 |  |  |  | 0 | 0 |  | 0 | 0 | 0 | 0
[9 empty] | 0 |  |  |  | 0 | 0 |  | 0 | 0 | 0 | 0
[9 empty] | 0 |  |  |  | 0 | 0 |  | 0 | 0 | 0 | 0
[9 empty] | 0 |  |  |  | 0 | 0 |  | 0 | 0 | 0 | 0
[9 empty] | 0 |  |  |  | 0 | 0 |  | 0 | 0 | 0 | 0
[9 empty] | 0 |  |  |  | 0 | 0 |  | 0 | 0 | 0 | 0
[9 empty] | 0 |  |  |  | 0 | 0 |  | 0 | 0 | 0 | 0
[9 empty] | 0 |  |  |  | 0 | 0 |  | 0 | 0 | 0 | 0
[9 empty] | 0 |  |  |  | 0 | 0 |  | 0 | 0 | 0 | 0
[9 empty] | 0 |  |  |  | 0 | 0 |  | 0 | 0 | 0 | 0
[9 empty] | 0 |  |  |  | 0 | 0 |  | 0 | 0 | 0 | 0
[9 empty] | 0 |  |  |  | 0 | 0 |  | 0 | 0 | 0 | 0
[9 empty] | 0 |  |  |  | 0 | 0 |  | 0 | 0 | 0 | 0
[9 empty] | 0 |  |  |  | 0 | 0 |  | 0 | 0 | 0 | 0
4 |  | REVESTIMENTO | [12 empty] | 49044.77 |  |  |  |  | 49044.77 | x | x | x | x
PAV-77 | PM curitiba | Limpeza e Lavagem da pista ( Recape ) |  |  |  |  | 0.29538 | 0.29538 | 0.37 | m2 | 791 | 0.37 | 292.67 | 292.67 |  | 791 | 0.37 | 292.67 | 292.67 |  | x | x | x | x
560100A | DER | Imprimação com Emulsão RR 1C ( Araucária ) |  | 500 | 0.0012 | 0.27673 | 2.4218 | 2.6985 | 3.42 | m2 |  |  | 0 | 0 |  | 0 | 0 | 0 | 0
560100B | DER | Imprimação com Emulsão EAI ( Araucária ) |  | 500 | 0.0011 | 0.25367 | 2.996 | 3.2497 | 4.12 | m2 |  |  | 0 | 0 |  | 0 | 0 | 0 | 0
560400 | DER | Imprimação com CM-30 ( Araucária ) | 1 | 550 | 0.0012 | 0.30193 | 4.1547 | 4.4566 | 5.65 | m2 |  | 5.65 | 0 | 0 |  | 0 | 5.65 | 0 | 0 |  | x | x | x | x
561100 | DER | Pintura de ligação com RR-1C ( Araucária ) | 1 | 550 | 0.0005 | 0.12581 | 1.0766 | 1.2024 | 1.52 | m2 | 1582 | 1.5 | 2404.64 | 2373 |  | 1582 | 1.5 | 2404.64 | 2373 |  | X | x | x | x
521450 | DER | Pedra Irregular - sem colchão |  | 20 | 0.3 | 3.975 | 19.93 | 23.905 | 30.31 | m2 |  |  | 0 | 0 |  | 0 | 0 | 0 | 0
80000B | DER | Cordão Lateral p/ Pedras Irregulares |  | 20 | 0.077 | 1.0202 | 8.54 | 9.5602 | 12.12 | m |  |  | 0 | 0 |  | 0 | 0 | 0 | 0
80000C | DER | Retirada de Pedras Irregulares |  |  |  |  | 5.7734 | 5.7734 | 7.32 | m2 |  |  | 0 | 0 |  | 0 | 0 | 0 | 0
80000C | DER | Retirada e Reassentamento de Pedras Irregulares |  |  |  |  | 10.192 | 10.192 | 12.92 | m2 |  |  | 0 | 0 |  | 0 | 0 | 0 | 0
535000 | DER | Paralelepípedos Regulares |  | 20 | 0.272 | 3.604 | 71.29 | 63.6599 | 80.72 | m2 |  |  | 0 | 0 |  | 0 | 0 | 0 | 0
534906D | DER | Lajotas de Concreto e=4cm - sem colchão |  | 20 | 0.08 | 1.06 | 40.69 | 41.75 | 52.94 | m2 |  |  | 0 | 0 |  | 0 | 0 | 0 | 0
534906E | DER | Lajotas de Concreto e=5cm - sem colchão |  | 20 | 0.1 | 1.325 | 42.46 | 43.785 | 55.52 | m2 |  |  | 0 | 0 |  | 0 | 0 | 0 | 0
534906F | DER | Lajotas de Concreto e=6cm - sem colchão |  | 20 | 0.12 | 1.59 | 44.23 | 45.82 | 58.1 | m2 |  |  | 0 | 0 |  | 0 | 0 | 0 | 0
534908D | DER | Lajotas de Concreto e=7cm - sem colchão |  | 20 | 0.14 | 1.855 | 46.44 | 48.295 | 61.24 | m2 |  |  | 0 | 0 |  | 0 | 0 | 0 | 0
534908E | DER | Lajotas de Concreto e=8cm - sem colchão |  | 20 | 0.16 | 2.12 | 48.65 | 50.77 | 64.38 | m2 |  |  | 0 | 0 |  | 0 | 0 | 0 | 0
534908F | DER | Lajotas de Concreto e=10cm - sem colchão |  | 20 | 0.2 | 2.65 | 54.4438 | 57.0938 | 72.39 | m2 |  |  | 0 | 0 |  | 0 | 0 | 0 | 0
534906A | DER | Paver e=4cm - sem colchão |  | 20 | 0.08 | 1.06 | 40.69 | 41.75 | 52.94 | m2 |  |  | 0 | 0 |  | 0 | 0 | 0 | 0
534906B | DER | Paver Colorido e=4cm - sem colchão |  | 20 | 0.08 | 1.06 | 44.76 | 45.82 | 58.1 | m2 |  |  | 0 | 0 |  | 0 | 0 | 0 | 0
534906 | DER | Paver e=6cm - sem colchão |  | 20 | 0.12 | 1.59 | 44.23 | 45.82 | 58.1 | m2 |  |  | 0 | 0 |  | 0 | 0 | 0 | 0
534906C | DER | Paver Colorido e=6cm - sem colchão |  | 20 | 0.12 | 1.59 | 48.65 | 50.24 | 63.7 | m2 |  |  | 0 | 0 |  | 0 | 0 | 0 | 0
534908 | DER | Paver e=8cm - sem colchão |  | 20 | 0.16 | 2.12 | 48.65 | 50.77 | 64.38 | m2 |  |  | 0 | 0 |  | 0 | 0 | 0 | 0
534908A | DER | Paver Colorido e=8cm - sem colchão |  | 20 | 0.16 | 2.12 | 53.52 | 55.64 | 70.55 | m2 |  |  | 0 | 0 |  | 0 | 0 | 0 | 0
534908B | DER | Paver e=10cm - sem colchão |  | 20 | 0.2 | 2.65 | 54.4438 | 57.0938 | 72.39 | m2 |  |  | 0 | 0 |  | 0 | 0 | 0 | 0
534908C | DER | Paver Colorido e=10cm - sem colchão |  | 20 | 0.2 | 2.65 | 59.89 | 62.54 | 79.3 | m2 |  |  | 0 | 0 |  | 0 | 0 | 0 | 0
534906G | DER | Blockret e=4cm - sem colchão |  | 20 | 0.08 | 1.06 | 40.69 | 41.75 | 52.94 | m2 |  |  | 0 | 0 |  | 0 | 0 | 0 | 0
534906H | DER | Blockret e=5cm - sem colchão |  | 20 | 0.1 | 1.325 | 42.46 | 43.785 | 55.52 | m2 |  |  | 0 | 0 |  | 0 | 0 | 0 | 0
534906I | DER | Blockret e=6cm - sem colchão |  | 20 | 0.12 | 1.59 | 44.23 | 45.82 | 58.1 | m2 |  |  | 0 | 0 |  | 0 | 0 | 0 | 0
534906J | DER | Blockret e=6,5cm - sem colchão |  | 20 | 0.13 | 1.7225 | 46.44 | 48.1625 | 61.07 | m2 |  |  | 0 | 0 |  | 0 | 0 | 0 | 0
534908G | DER | Blockret e=8cm - sem colchão |  | 20 | 0.16 | 2.12 | 48.65 | 50.77 | 64.38 | m2 |  |  | 0 | 0 |  | 0 | 0 | 0 | 0
534908H | DER | Blockret e=10cm - sem colchão |  | 20 | 0.2 | 2.65 | 54.4438 | 57.0938 | 72.39 | m2 |  |  | 0 | 0 |  | 0 | 0 | 0 | 0
534908I | DER | Blockret e=12cm - sem colchão |  | 20 | 0.24 | 3.18 | 59.89 | 63.07 | 79.97 | m2 |  |  | 0 | 0 |  | 0 | 0 | 0 | 0
84183 | SEIL | Petit - Pavet - sem colchão |  | 20 | 0.3 | 3.975 | 86.9 | 61.8495 | 78.43 | m2 |  |  | 0 | 0 |  | 0 | 0 | 0 | 0
562100 | DER | Lama Asfáltica ( faixa " 1 " ) - 2 mm | 1 |  |  | 0.6314 | 4.617 | 5.2484 | 6.65 | m2 |  |  | 0 | 0 |  | 0 | 0 | 0 | 0
transporte |  | Areia |  | 180 | 0,0025 | 0.23563 |  |  | 0 |  |  |  | 0 | 0 |  |  |  | 0 | 0
transporte |  | Cal Hidratada CH-1 |  | 500 | 0,0001 | 0.018065 |  |  | 0 |  |  |  | 0 | 0 |  |  |  | 0 | 0
173010 | DER | Emulsão RL- ( Araucária ) |  | 500 | 0,0015 | 0.34592 |  |  | 0 |  |  |  | 0 | 0 |  |  |  | 0 | 0
transporte |  | Pó de Pedra |  | 20 | 0,0024 | 0.0318 |  |  | 0 |  |  |  | 0 | 0 |  |  |  | 0 | 0
562100 | DER | Lama Asfáltica ( faixa " 2 " ) - 4 mm | 1 |  |  | 0.84118 | 5.1864 | 6.0275 | 7.64 | m2 |  |  | 0 | 0 |  | 0 | 0 | 0 | 0
transporte |  | Areia |  | 180 | 0,0038 | 0.35815 |  |  | 0 |  |  |  | 0 | 0 |  |  |  | 0 | 0
transporte |  | Cal Hidratada CH-1 |  | 500 | 0,0002 | 0.03613 |  |  | 0 |  |  |  | 0 | 0 |  |  |  | 0 | 0
173010 | DER | Emulsão RL- ( Araucária ) |  | 500 | 0,0018 | 0.4151 |  |  | 0 |  |  |  | 0 | 0 |  |  |  | 0 | 0
transporte |  | Pó de Pedra |  | 20 | 0,0024 | 0.0318 |  |  | 0 |  |  |  | 0 | 0 |  |  |  | 0 | 0
562200 | DER | Lama Asfáltica ( faixa " 3 " ) - 8 mm | 1 |  |  | 1.1387 | 6.206 | 7.3446 | 9.31 | m2 |  |  | 0 | 0 |  | 0 | 0 | 0 | 0
transporte |  | Areia |  | 180 | 0,0062 | 0.58435 |  |  | 0 |  |  |  | 0 | 0 |  |  |  | 0 | 0
transporte |  | Cal Hidratada CH-1 |  | 500 | 0,0002 | 0.03613 |  |  | 0 |  |  |  | 0 | 0 |  |  |  | 0 | 0
173010 | DER | Emulsão RL- ( Araucária ) |  | 500 | 0,0020 | 0.46122 |  |  | 0 |  |  |  | 0 | 0 |  |  |  | 0 | 0
transporte |  | Pó de Pedra |  | 20 | 0,0043 | 0.056975 |  |  | 0 |  |  |  | 0 | 0 |  |  |  | 0 | 0
562200 | DER | Lama Asfáltica ( faixa " 4 " ) - 12 mm | 1 |  |  | 1.9021 | 7.3448 | 9.2468 | 11.72 | m2 |  |  | 0 | 0 |  | 0 | 0 | 0 | 0
transporte |  | Areia |  | 180 | 0,0119 | 1.1216 |  |  | 0 |  |  |  | 0 | 0 |  |  |  | 0 | 0
transporte |  | Cal Hidratada CH-1 |  | 500 | 0,0004 | 0.07226 |  |  | 0 |  |  |  | 0 | 0 |  |  |  | 0 | 0
173010 | DER | Emulsão RL- ( Araucária ) |  | 500 | 0,0026 | 0.59959 |  |  | 0 |  |  |  | 0 | 0 |  |  |  | 0 | 0
transporte |  | Pó de Pedra |  | 20 | 0,0082 | 0.10865 |  |  | 0 |  |  |  | 0 | 0 |  |  |  | 0 | 0
587000 | DER | Trat.Sup. Símples c/ Emulsão ( Curitiba ) | 1 |  |  | 0.54466 | 5.4616 | 6.0063 | 7.62 | m2 |  |  | 0 | 0 |  | 0 | 0 | 0 | 0
173050 | DER mat | Emulsão RR-2C ( Araucária ) |  | 500 | 0.0015 | 0.34592 |  |  | 0 |  |  |  | 0 | 0 |  |  |  | 0 | 0
transporte |  | Brita |  | 20 | 0.015 | 0.19875 |  |  | 0 |  |  |  | 0 | 0 |  |  |  | 0 | 0
581100 | DER | TSD com Capa Selante - Tipo I-1 | 1 |  |  | 1.0634 | 9.9141 | 10.9774 | 13.92 | m2 |  |  | 0 | 0 |  | 0 | 0 | 0 | 0
173050 | DER mat | Emulsão RR-2C ( Araucária ) |  | 500 | 0.0031 | 0.71489 |  |  | 0 |  |  |  | 0 | 0 |  |  |  | 0 | 0
transporte |  | Brita |  | 20 | 0.0263 | 0.34847 |  |  | 0 |  |  |  | 0 | 0 |  |  |  | 0 | 0
582100 | DER | TSD com Capa Selante Tipo - I-2 | 1 |  |  | 1.1882 | 10.4864 | 11.6746 | 14.8 | m2 |  |  | 0 | 0 |  | 0 | 0 | 0 | 0
173050 | DER mat | Emulsão RR-2C ( Araucária ) |  | 500 | 0.0034 | 0.78407 |  |  | 0 |  |  |  | 0 | 0 |  |  |  | 0 | 0
transporte |  | Brita |  | 20 | 0.0305 | 0.40413 |  |  | 0 |  |  |  | 0 | 0 |  |  |  | 0 | 0
583100 | DER | TSD com Capa Selante - Tipo I-3 | 1 |  |  | 1.3639 | 11.2495 | 12.6134 | 15.99 | m2 |  |  | 0 | 0 |  | 0 | 0 | 0 | 0
173050 | DER mat | Emulsão RR-2C ( Araucária ) |  | 500 | 0.0038 | 0.87632 |  |  | 0 |  |  |  | 0 | 0 |  |  |  | 0 | 0
transporte |  | Brita |  | 20 | 0.0368 | 0.4876 |  |  | 0 |  |  |  | 0 | 0 |  |  |  | 0 | 0
584200 | DER | Trat.Sup.Tríplo ( TST ) Tipo I-4 | 1 |  |  | 1.1373 | 11.2756 | 12.4129 | 15.74 | m2 |  |  | 0 | 0 |  | 0 | 0 | 0 | 0
173050 | DER mat | Emulsão RR-2C ( Aruacária ) |  | 500 | 0.0033 | 0.76101 |  |  | 0 |  |  |  | 0 | 0 |  |  |  | 0 | 0
transporte |  | Brita |  | 20 | 0.0284 | 0.3763 |  |  | 0 |  |  |  | 0 | 0 |  |  |  | 0 | 0
585100 | DER | Trat.Sup.Tríplo ( TST ) Tipo I-5 | 1 |  |  | 1.3361 | 12.2295 | 13.5656 | 17.2 | m2 |  |  | 0 | 0 |  | 0 | 0 | 0 | 0
173050 | DER mat | Emulsão RR-2C ( Aruacária ) |  | 500 | 0.0038 | 0.87632 |  |  | 0 |  |  |  | 0 | 0 |  |  |  | 0 | 0
transporte |  | Brita |  | 20 | 0.0347 | 0.45978 |  |  | 0 |  |  |  | 0 | 0 |  |  |  | 0 | 0
586100 | DER | Trat.Sup.Tríplo ( TST ) Tipo I-6 | 1 |  |  | 1.5584 | 12.6111 | 14.1695 | 17.97 | m2 |  |  | 0 | 0 |  | 0 | 0 | 0 | 0
173050 | DER mat | Emulsão RR-2C ( Aruacária ) |  | 500 | 0.004 | 0.92244 |  |  | 0 |  |  |  | 0 | 0 |  |  |  | 0 | 0
transporte |  | Brita |  | 20 | 0.048 | 0.636 |  |  | 0 |  |  |  | 0 | 0 |  |  |  | 0 | 0
564000 | DER | Macadame Betuminoso c/ Emulsão RR-2C | 1 |  |  | 57.9763 | 319.6405 | 377.6168 | 478.82 | m3 |  |  | 0 | 0 |  | 0 | 0 | 0 | 0
173050 | DER mat | Emulsão RR-2C ( Aruacária ) |  | 500 | 0.125 | 28.8263 |  |  | 0 |  |  |  | 0 | 0 |  |  |  | 0 | 0
transporte |  | Brita |  | 20 | 2.2 | 29.15 |  |  | 0 |  |  |  | 0 | 0 |  |  |  | 0 | 0
564300 | DER | Macadame Betuminoso c/ CAP | 1 |  |  | 54.949 | 303.8827 | 358.8317 | 455 | m3 |  |  | 0 | 0 |  | 0 | 0 | 0 | 0
170500 | DER mat | CAP ( Araucária ) |  | 500 | 0.1 | 25.799 |  |  | 0 |  |  |  | 0 | 0 |  |  |  | 0 | 0
transporte |  | Brita |  | 20 | 2.2 | 29.15 |  |  | 0 |  |  |  | 0 | 0 |  |  |  | 0 | 0
563100 | DER | Capa Selante | 1 |  |  | 0.20805 | 1.6839 | 1.8919 | 2.4 | m2 |  |  | 0 | 0 |  | 0 | 0 | 0 | 0
173050 | DER mat | Emulsão RR-2C ( Araucária ) |  | 500 | 0.0005 | 0.11531 |  |  | 0 |  |  |  | 0 | 0 |  |  |  | 0 | 0
transporte |  | Brita |  | 20 | 0.007 | 0.09275 |  |  | 0 |  |  |  | 0 | 0 |  |  |  | 0 | 0
534000 | DER | Pré-Misturado a Frio (aberto) | 1 |  |  | 50.3708 | 264.6009 | 314.9717 | 399.38 | m3 |  |  | 0 | 0 |  | 0 | 0 | 0 | 0
173020 | DER mat | Emulsão RM-2C ( Araucária ) |  | 500 | 0.08 | 18.4488 |  |  | 0 |  |  |  | 0 | 0 |  |  |  | 0 | 0
transporte |  | Brita ( usina ) |  |  | 2.02 | 0 |  |  | 0 |  |  |  | 0 | 0 |  |  |  | 0 | 0
transporte |  | Massa |  | 20 | 2.2 | 31.922 |  |  | 0 |  |  |  | 0 | 0 |  |  |  | 0 | 0
534300 | DER | Pré-Misturado a Frio (Semi-Denso) - DER | 1 |  |  | 57.2891 | 328.4213 | 385.7104 | 489.08 | m3 |  |  | 0 | 0 |  | 0 | 0 | 0 | 0
173020 | DER mat | Emulsão RM-2C ( Araucária ) |  | 500 | 0.11 | 25.3671 |  |  | 0 |  |  |  | 0 | 0 |  |  |  | 0 | 0
transporte |  | Brita ( usina ) |  |  | 2.09 | 0 |  |  | 0 |  |  |  | 0 | 0 |  |  |  | 0 | 0
transporte |  | Massa |  | 20 | 2.2 | 31.922 |  |  | 0 |  |  |  | 0 | 0 |  |  |  | 0 | 0
534300A | DER/dnit | Pré-Misturado a Frio (Semi-Denso) - DNIT | 1 |  |  | 91.1059 | 427.4717 | 518.5776 | 657.56 | m3 |  |  | 0 | 0 |  | 0 | 0 | 0 | 0
173020 | DER mat | Emulsão RM-2C ( Araucária ) |  | 500 | 0.14 | 32.2854 |  |  | 0 |  |  |  | 0 | 0 |  |  |  | 0 | 0
transporte |  | Areia ( usina ) |  | 180 | 0.27 | 25.4475 |  |  | 0 |  |  |  | 0 | 0 |  |  |  | 0 | 0
transporte |  | Brita ( usina ) |  |  | 1.89 | 0 |  |  | 0 |  |  |  | 0 | 0 |  |  |  | 0 | 0
transporte |  | Massa |  | 20 | 2.3 | 33.373 |  |  | 0 |  |  |  | 0 | 0 |  |  |  | 0 | 0
570300 | DER | Pré-Misturado a Quente (Quantidade menor que 10000 toneladas) | 1 |  |  | 26.3593 | 197.8291 | 224.1884 | 284.27 | ton |  |  | 0 | 0 |  | 0 | 0 | 0 | 0
170500 | DER mat | CAP ( Araucária ) |  | 500 | 0.04 | 10.3196 |  |  | 0 |  |  |  | 0 | 0 |  |  |  | 0 | 0
transporte |  | Cal Hidratada CH-1 |  | 180 | 0.015 | 1.0297 |  |  | 0 |  |  |  | 0 | 0 |  |  |  | 0 | 0
transporte |  | Brita ( usina ) |  |  | 0.945 | 0 |  |  | 0 |  |  |  | 0 | 0 |  |  |  | 0 | 0
transporte |  | Massa |  | 20 | 1 | 15.01 |  |  | 0 |  |  |  | 0 | 0 |  |  |  | 0 | 0
570310 | DER | Pré-Misturado a Quente (Quantidade maior que 10000 toneladas) | 1 |  |  | 26.3593 | 185.3291 | 211.6884 | 268.42 | ton |  |  | 0 | 0 |  | 0 | 0 | 0 | 0
170500 | DER mat | CAP ( Araucária ) |  | 500 | 0.04 | 10.3196 |  |  | 0 |  |  |  | 0 | 0 |  |  |  | 0 | 0
transporte |  | Cal Hidratada CH-1 |  | 180 | 0.015 | 1.0297 |  |  | 0 |  |  |  | 0 | 0 |  |  |  | 0 | 0
transporte |  | Brita ( usina ) |  |  | 0.945 | 0 |  |  | 0 |  |  |  | 0 | 0 |  |  |  | 0 | 0
transporte |  | Massa |  | 20 | 1 | 15.01 |  |  | 0 |  |  |  | 0 | 0 |  |  |  | 0 | 0
570000 | DER | CBUQ (Quantidade menor que 10000 toneladas) | 1 |  |  | 70.0472 | 238.2209 | 308.2681 | 390.88 | ton | 118.65 | 390.89 | 46377.91 | 46379.1 |  | 118.65 | 390.89 | 46377.91 | 46379.1 |  | x | x | x | x
170500 | DER mat | CAP ( Araucária ) |  | 550 | 0.057 | 16.0449 |  |  | 0 |  |  |  | 0 | 0 |  |  |  | 0 | 0 |  | xx | x | x
transporte |  | Areia |  | 270 | 0.1 | 13.925 |  |  | 0 |  |  |  | 0 | 0 |  |  |  | 0 | 0 |  | xx | x | x
transporte |  | Cal Hidratada CH-1 |  | 530 | 0.015 | 2.8672 |  |  | 0 |  |  |  | 0 | 0 |  |  |  | 0 | 0 |  | xx | x | x
transporte |  | Brita ( usina ) |  |  | 0.828 | 0 |  |  | 0 |  |  |  | 0 | 0 |  |  |  | 0 | 0 |  | xx | x | x
transporte |  | Massa |  | 62.4 | 1 | 37.21 |  |  | 0 |  |  |  | 0 | 0 |  |  |  | 0 | 0 |  | xx | x | x
570400 | DER | CBUQ (Quantidade maior que 10000 toneladas) | 1 |  |  | 70.0472 | 227.4609 | 297.5081 | 377.24 | ton |  | 0 | 0 | 0 |  | 0 | 0 | 0 | 0
170500 | DER mat | CAP ( Araucária ) |  | 550 | 0.057 | 16.0449 |  |  | 0 |  |  |  | 0 | 0 |  |  |  | 0 | 0
transporte |  | Areia |  | 270 | 0.1 | 13.925 |  |  | 0 |  |  |  | 0 | 0 |  |  |  | 0 | 0
transporte |  | Cal Hidratada CH-1 |  | 530 | 0.015 | 2.8672 |  |  | 0 |  |  |  | 0 | 0 |  |  |  | 0 | 0
transporte |  | Brita ( usina ) |  |  | 0.828 | 0 |  |  | 0 |  |  |  | 0 | 0 |  |  |  | 0 | 0
transporte |  | Massa |  | 62.4 | 1 | 37.21 |  |  | 0 |  |  |  | 0 | 0 |  |  |  | 0 | 0
570360 | DER | CBUQ c/ asfalto modificado p/ polímero SBS(60/85) | 1 |  |  | 43.3981 | 312.5583 | 355.9564 | 451.35 | ton |  |  | 0 | 0 |  | 0 | 0 | 0 | 0
170550 | DER mat | CAP ( Araucária ) |  | 500 | 0.063 | 16.2534 |  |  | 0 |  |  |  | 0 | 0 |  |  |  | 0 | 0
transporte |  | Areia |  | 180 | 0.1 | 9.425 |  |  | 0 |  |  |  | 0 | 0 |  |  |  | 0 | 0
transporte |  | Cal Hidratada CH-1 |  | 500 | 0.015 | 2.7098 |  |  | 0 |  |  |  | 0 | 0 |  |  |  | 0 | 0
transporte |  | Brita ( usina ) |  |  | 0.822 | 0 |  |  | 0 |  |  |  | 0 | 0 |  |  |  | 0 | 0
transporte |  | Massa |  | 20 | 1 | 15.01 |  |  | 0 |  |  |  | 0 | 0 |  |  |  | 0 | 0
570350 | DER | CBUQ c/ asfalto com BORRACHA | 1 |  |  | 43.3981 | 268.9179 | 312.316 | 396.02 | ton |  |  | 0 | 0 |  | 0 | 0 | 0 | 0
170600 | DER mat | CAP ( Araucária ) |  | 500 | 0.063 | 16.2534 |  |  | 0 |  |  |  | 0 | 0 |  |  |  | 0 | 0
transporte |  | Areia |  | 180 | 0.1 | 9.425 |  |  | 0 |  |  |  | 0 | 0 |  |  |  | 0 | 0
transporte |  | Cal Hidratada CH-1 |  | 500 | 0.015 | 2.7098 |  |  | 0 |  |  |  | 0 | 0 |  |  |  | 0 | 0
transporte |  | Brita ( usina ) |  |  | 0.822 | 0 |  |  | 0 |  |  |  | 0 | 0 |  |  |  | 0 | 0
transporte |  | Massa |  | 20 | 1 | 15.01 |  |  | 0 |  |  |  | 0 | 0 |  |  |  | 0 | 0
505000 | DER | Frezagem Contínua a Frio |  | 20 | 2.4 | 31.8 | 148.34 | 180.14 | 228.42 | m3 |  |  | 0 | 0 |  | 0 | 0 | 0 | 0
505100 | DER | Frezagem Descontínua a Frio |  | 20 | 2.4 | 31.8 | 167.99 | 199.79 | 253.33 | m3 |  |  | 0 | 0 |  | 0 | 0 | 0 | 0
SERVIÇOS EXTRAS - REVESTIMENTO
[9 empty] | 0 |  |  |  | 0 | 0 |  | 0 | 0 | 0 | 0
[9 empty] | 0 |  |  |  | 0 | 0 |  | 0 | 0 | 0 | 0
[9 empty] | 0 |  |  |  | 0 | 0 |  | 0 | 0 | 0 | 0
[9 empty] | 0 |  |  |  | 0 | 0 |  | 0 | 0 | 0 | 0
[9 empty] | 0 |  |  |  | 0 | 0 |  | 0 | 0 | 0 | 0
[9 empty] | 0 |  |  |  | 0 | 0 |  | 0 | 0 | 0 | 0
[9 empty] | 0 |  |  |  | 0 | 0 |  | 0 | 0 | 0 | 0
[9 empty] | 0 |  |  |  | 0 | 0 |  | 0 | 0 | 0 | 0
[9 empty] | 0 |  |  |  | 0 | 0 |  | 0 | 0 | 0 | 0
[9 empty] | 0 |  |  |  | 0 | 0 |  | 0 | 0 | 0 | 0
[9 empty] | 0 |  |  |  | 0 | 0 |  | 0 | 0 | 0 | 0
[9 empty] | 0 |  |  |  | 0 | 0 |  | 0 | 0 | 0 | 0
[9 empty] | 0 |  |  |  | 0 | 0 |  | 0 | 0 | 0 | 0
[9 empty] | 0 |  |  |  | 0 | 0 |  | 0 | 0 | 0 | 0
[9 empty] | 0 |  |  |  | 0 | 0 |  | 0 | 0 | 0 | 0
[9 empty] | 0 |  |  |  | 0 | 0 |  | 0 | 0 | 0 | 0
[9 empty] | 0 |  |  |  | 0 | 0 |  | 0 | 0 | 0 | 0
[9 empty] | 0 |  |  |  | 0 | 0 |  | 0 | 0 | 0 | 0
[9 empty] | 0 |  |  |  | 0 | 0 |  | 0 | 0 | 0 | 0
[9 empty] | 0 |  |  |  | 0 | 0 |  | 0 | 0 | 0 | 0
[9 empty] | 0 |  |  |  | 0 | 0 |  | 0 | 0 | 0 | 0
[9 empty] | 0 |  |  |  | 0 | 0 |  | 0 | 0 | 0 | 0
[9 empty] | 0 |  |  |  | 0 | 0 |  | 0 | 0 | 0 | 0
[9 empty] | 0 |  |  |  | 0 | 0 |  | 0 | 0 | 0 | 0
[9 empty] | 0 |  |  |  | 0 | 0 |  | 0 | 0 | 0 | 0
5 |  | MEIO-FIO E SARJETA | [12 empty] | 4759.7 |  |  |  |  | 4759.7 | x | x | x | x
85335 | SEIL | Remoção de Meio-Fio |  |  |  |  | 7.75 | 7.75 | 9.83 | m |  |  | 0 | 0 |  | 0 | 0 | 0 | 0
85335A | SEIL | Remoção e Recolocação de Meio-Fio |  |  |  |  | 11.533 | 11.533 | 14.62 | m |  |  | 0 | 0 |  | 0 | 0 | 0 | 0
535200 | DER | Cordão Lateral p/ Pedras Irregulares |  |  |  |  | 8.54 | 8.113 | 10.29 | m |  |  | 0 | 0 |  | 0 | 0 | 0 | 0
810100 | DER | Meio-Fio com Sarjeta DER - Tipo 1 - (0,103 m3) - Moldado "in loco" |  |  |  | 15.8579 | 45.9 | 61.7579 | 78.31 | m |  |  | 0 | 0 |  | 0 | 0 | 0 | 0
transporte |  | Cimento |  | 500 | 0.0278 | 5.0221 |  |  | 0 |  |  |  | 0 | 0 |  |  |  | 0 | 0
transporte |  | Areia |  | 180 | 0.0989 | 9.3213 |  |  | 0 |  |  |  | 0 | 0 |  |  |  | 0 | 0
transporte |  | Brita |  | 20 | 0.1143 | 1.5145 |  |  | 0 |  |  |  | 0 | 0 |  |  |  | 0 | 0
810050 | DER | Meio-Fio com Sarjeta DER - Tipo 1 - (0,103 m3) - Pré-Moldado |  | 0 | 0.2409 | 0.30112 | 73.37 | 73.6711 | 93.41 | m |  | 0 | 0 | 0 |  | 0 | 0 | 0 | 0
810200 | DER | Meio-Fio com Sarjeta DER - Tipo 2 - (0,042 m3) - Moldado "in loco" |  |  |  | 6.4571 | 19.92 | 26.3771 | 33.45 | m |  |  | 0 | 0 |  | 0 | 0 | 0 | 0
transporte |  | Cimento |  | 500 | 0.0113 | 2.0413 | [6 empty] | 0 | 0 |  |  |  | 0 | 0
transporte |  | Areia |  | 180 | 0.0403 | 3.7983 |  |  | 0 |  |  |  | 0 | 0 |  |  |  | 0 | 0
transporte |  | Brita |  | 20 | 0.0466 | 0.61745 |  |  | 0 |  |  |  | 0 | 0 |  |  |  | 0 | 0
810150 | DER | Meio-Fio com Sarjeta DER - Tipo 2 - (0,042 m3) - Pré-Moldado |  |  | 0.0982 | 0.12275 | 34 | 34.1228 | 43.27 | m | 110 | 43.27 | 4759.7 | 4759.7 |  | 110 | 43.27 | 4759.7 | 4759.7 |  | X | x | x | x
810700 | DER | Meio-Fio c/Sarjeta (rebaixado) DER-Tipo 7-(0,031 m3) - Moldado "in loco" |  |  |  | 4.7819 | 16.35 | 21.1319 | 26.8 | m |  |  | 0 | 0 |  | 0 | 0 | 0 | 0
transporte |  | Cimento |  | 500 | 0.0084 | 1.5175 | [6 empty] | 0 | 0 |  |  |  | 0 | 0
transporte |  | Areia |  | 180 | 0.0298 | 2.8087 |  |  | 0 |  |  |  | 0 | 0 |  |  |  | 0 | 0
transporte |  | Brita |  | 20 | 0.0344 | 0.4558 |  |  | 0 |  |  |  | 0 | 0 |  |  |  | 0 | 0
810650 | DER | Meio-Fio com Sarjeta DER - Tipo 7 - (0,031 m3) - Pré-Moldado |  | 10 | 0.0726 | 0.52635 | 28.7 | 29.2264 | 37.06 | m |  |  | 0 | 0 |  | 0 | 0 | 0 | 0
810300 | DER | Meio-Fio Símples DER - Tipo 3 - (0,034 m3) - Moldado "in loco" |  |  |  | 5.2341 | 15.7 | 20.9341 | 26.54 | m |  |  | 0 | 0 |  | 0 | 0 | 0 | 0
transporte |  | Cimento |  | 500 | 0.0092 | 1.662 | [6 empty] | 0 | 0 |  |  |  | 0 | 0
transporte |  | Areia |  | 180 | 0.0326 | 3.0725 |  |  | 0 |  |  |  | 0 | 0 |  |  |  | 0 | 0
transporte |  | Brita |  | 20 | 0.0377 | 0.49952 |  |  | 0 |  |  |  | 0 | 0 |  |  |  | 0 | 0
810250 | DER | Meio-Fio com Sarjeta DER - Tipo 3 - (0,034 m3) - Pré-Moldado |  | 0 | 0.0795 | 0.099375 | 28.05 | 28.1494 | 35.69 | m |  |  | 0 | 0 |  | 0 | 0 | 0 | 0
810400 | DER | Meio-Fio Símples DER - Tipo 4 - (0,072 m3) - Moldado "in loco" |  |  |  | 11.076 | 29.08 | 40.156 | 50.92 | m |  |  | 0 | 0 |  | 0 | 0 | 0 | 0
transporte |  | Cimento |  | 500 | 0.0194 | 3.5046 | [6 empty] | 0 | 0 |  |  |  | 0 | 0
transporte |  | Areia |  | 180 | 0.0691 | 6.5127 |  |  | 0 |  |  |  | 0 | 0 |  |  |  | 0 | 0
transporte |  | Brita |  | 20 | 0.0799 | 1.0587 |  |  | 0 |  |  |  | 0 | 0 |  |  |  | 0 | 0
810350 | DER | Meio-Fio com Sarjeta DER - Tipo 4 - (0,072 m3) - Pré-Moldado |  | 10 | 0.1684 | 1.2209 | 45.01 | 46.2309 | 58.62 | m |  |  | 0 | 0 |  | 0 | 0 | 0 | 0
SERVIÇOS EXTRAS - MEIO-FIO E SARJETA
[9 empty] | 0 |  |  |  | 0 | 0 |  | 0 | 0 | 0 | 0
[9 empty] | 0 |  |  |  | 0 | 0 |  | 0 | 0 | 0 | 0
[9 empty] | 0 |  |  |  | 0 | 0 |  | 0 | 0 | 0 | 0
[9 empty] | 0 |  |  |  | 0 | 0 |  | 0 | 0 | 0 | 0
[9 empty] | 0 |  |  |  | 0 | 0 |  | 0 | 0 | 0 | 0
[9 empty] | 0 |  |  |  | 0 | 0 |  | 0 | 0 | 0 | 0
[9 empty] | 0 |  |  |  | 0 | 0 |  | 0 | 0 | 0 | 0
[9 empty] | 0 |  |  |  | 0 | 0 |  | 0 | 0 | 0 | 0
[9 empty] | 0 |  |  |  | 0 | 0 |  | 0 | 0 | 0 | 0
[9 empty] | 0 |  |  |  | 0 | 0 |  | 0 | 0 | 0 | 0
[9 empty] | 0 |  |  |  | 0 | 0 |  | 0 | 0 | 0 | 0
[9 empty] | 0 |  |  |  | 0 | 0 |  | 0 | 0 | 0 | 0
[9 empty] | 0 |  |  |  | 0 | 0 |  | 0 | 0 | 0 | 0
[9 empty] | 0 |  |  |  | 0 | 0 |  | 0 | 0 | 0 | 0
[9 empty] | 0 |  |  |  | 0 | 0 |  | 0 | 0 | 0 | 0
[9 empty] | 0 |  |  |  | 0 | 0 |  | 0 | 0 | 0 | 0
[9 empty] | 0 |  |  |  | 0 | 0 |  | 0 | 0 | 0 | 0
[9 empty] | 0 |  |  |  | 0 | 0 |  | 0 | 0 | 0 | 0
[9 empty] | 0 |  |  |  | 0 | 0 |  | 0 | 0 | 0 | 0
[9 empty] | 0 |  |  |  | 0 | 0 |  | 0 | 0 | 0 | 0
[9 empty] | 0 |  |  |  | 0 | 0 |  | 0 | 0 | 0 | 0
[9 empty] | 0 |  |  |  | 0 | 0 |  | 0 | 0 | 0 | 0
[9 empty] | 0 |  |  |  | 0 | 0 |  | 0 | 0 | 0 | 0
[9 empty] | 0 |  |  |  | 0 | 0 |  | 0 | 0 | 0 | 0
[9 empty] | 0 |  |  |  | 0 | 0 |  | 0 | 0 | 0 | 0
6 |  | PAISAGISMO / URBANISMO | [12 empty] | 0 |  |  |  |  | 0
810250A | DER | Fincadinha de concreto - (9x19x39cm-0,0171m3/m) |  | 0 |  | 0 | 14.1075 | 14.1075 | 17.89 | m |  |  | 0 | 0 |  | 0 | 0 | 0 | 0
810250B | DER | Fincadinha de concreto - (5x22,5x45cm-0,01125m3/m) |  | 0 |  |  | 9.2812 | 9.2812 | 11.77 | m |  |  | 0 | 0 |  | 0 | 0 | 0 | 0
810250C | DER | Fincadinha de concreto moldada in loco- (7x20cm-0,014m3/m) |  | 0 |  |  | 11.55 | 11.55 | 14.65 | m |  |  | 0 | 0 |  | 0 | 0 | 0 | 0
PAI-17 | PM curitiba | Fincadinha de Granito - (8x15cm-0,012m3/m) |  | 0 |  |  | 28.4954 | 28.4954 | 36.13 | m |  |  | 0 | 0 |  | 0 | 0 | 0 | 0
606700 | DER | Demolição de Concreto Símples (calçadas e outros) |  | 0 |  | 0 | 94.29 | 94.29 | 119.56 | m3 |  |  | 0 | 0 |  | 0 | 0 | 0 | 0
606600 | DER | Demolição de Concreto Armado |  | 0 |  | 0 | 198.35 | 198.35 | 251.51 | m3 |  |  | 0 | 0 |  | 0 | 0 | 0 | 0
72961 | SEIL | Regularização e Compactação p/ assentamento de calçadas/lajotas/blocos |  | 0 |  | 0 | 1.19 | 1.19 | 1.51 | m2 |  |  | 0 | 0 |  | 0 | 0 | 0 | 0
605000 | DER | Lastro de Concreto Simples (calçadas e outros) |  |  |  | 147.1295 | 294.37 | 441.4995 | 559.82 | m3 |  |  | 0 | 0 |  | 0 | 0 | 0 | 0
transporte |  | Cimento |  | 500 | 0.18 | 32.517 |  |  | 0 |  |  |  | 0 | 0 |  |  |  | 0 | 0
transporte |  | Areia |  | 180 | 1.06 | 99.905 |  |  | 0 |  |  |  | 0 | 0 |  |  |  | 0 | 0
transporte |  | Brita |  | 20 | 1.11 | 14.7075 |  |  | 0 |  |  |  | 0 | 0 |  |  |  | 0 | 0
532500 | DER | Colchão de Areia (calçadas e outros) |  | 20 | 1.73 | 22.9225 | 63.64 | 82.2344 | 104.27 | m3 |  |  | 0 | 0 |  | 0 | 0 | 0 | 0
516000 | DER | Colchão de Brita/Pó de Pedra (calçamentos) |  | 20 | 1.5 | 19.875 | 61.94 | 61.3612 | 77.81 | m3 |  |  | 0 | 0 |  | 0 | 0 | 0 | 0
532600 | DER | Colchão de Argila/Saibro/mat. de Jazida |  | 15 | 1.875 | 19.2188 | 12.1333 | 31.3521 | 39.75 | m3 |  |  | 0 | 0 |  | 0 | 0 | 0 | 0
601100 | DER | Apiloamento Manual (calçadas e outros) |  |  |  | 0 | 38.89 | 38.89 | 49.31 | m3 |  |  | 0 | 0 |  | 0 | 0 | 0 | 0
602100 | DER | Formas de madeira compensada resinada |  |  |  | 0 | 70.16 | 70.16 | 88.96 | m2 |  |  | 0 | 0 |  | 0 | 0 | 0 | 0
603000 | DER | Aço CA-50 Dobr. e Colocação |  |  |  | 0 | 10.2 | 10.2 | 12.93 | kg |  |  | 0 | 0 |  | 0 | 0 | 0 | 0
603300 | DER | Aço CA-60 Dobr. e Colocação |  |  |  | 0 | 10.5 | 10.5 | 13.31 | kg |  |  | 0 | 0 |  | 0 | 0 | 0 | 0
605000 | DER | Calçada Concreto ( e = 5,00 cm ) |  |  |  | 6.7018 | 19.4165 | 26.1183 | 33.12 | m2 |  |  | 0 | 0 |  | 0 | 0 | 0 | 0
transporte |  | Cimento |  | 545 | 0.18 | 35.352 |  |  | 0 |  |  |  | 0 | 0 |  |  |  | 0 | 0
transporte |  | Areia |  | 160 | 1.06 | 89.305 |  |  | 0 |  |  |  | 0 | 0 |  |  |  | 0 | 0
transporte |  | Brita |  | 12 | 1.11 | 9.3795 |  |  | 0 |  |  |  | 0 | 0 |  |  |  | 0 | 0
605000 | DER | Calçada Concreto ( e = 6,00 cm ) |  |  |  | 8.0422 | 23.0618 | 31.104 | 39.44 | m2 |  |  | 0 | 0 |  | 0 | 0 | 0 | 0
transporte |  | Cimento |  | 545 | 0.18 | 35.352 |  |  | 0 |  |  |  | 0 | 0 |  |  |  | 0 | 0
transporte |  | Areia |  | 160 | 1.06 | 89.305 |  |  | 0 |  |  |  | 0 | 0 |  |  |  | 0 | 0
transporte |  | Brita |  | 12 | 1.11 | 9.3795 |  |  | 0 |  |  |  | 0 | 0 |  |  |  | 0 | 0
605000 | DER | Calçada Concreto ( e = 7,00 cm ) |  |  |  | 9.3826 | 26.7071 | 36.0897 | 45.76 | m2 |  |  | 0 | 0 |  | 0 | 0 | 0 | 0
transporte |  | Cimento |  | 545 | 0.18 | 35.352 |  |  | 0 |  |  |  | 0 | 0 |  |  |  | 0 | 0
transporte |  | Areia |  | 160 | 1.06 | 89.305 |  |  | 0 |  |  |  | 0 | 0 |  |  |  | 0 | 0
transporte |  | Brita |  | 12 | 1.11 | 9.3795 |  |  | 0 |  |  |  | 0 | 0 |  |  |  | 0 | 0
605000 | DER | Calçada Concreto ( e = 8,00 cm ) |  |  |  | 10.7229 | 30.3524 | 41.0753 | 52.08 | m2 |  |  | 0 | 0 |  | 0 | 0 | 0 | 0
transporte |  | Cimento |  | 545 | 0.18 | 35.352 |  |  | 0 |  |  |  | 0 | 0 |  |  |  | 0 | 0
transporte |  | Areia |  | 160 | 1.06 | 89.305 |  |  | 0 |  |  |  | 0 | 0 |  |  |  | 0 | 0
transporte |  | Brita |  | 12 | 1.11 | 9.3795 |  |  | 0 |  |  |  | 0 | 0 |  |  |  | 0 | 0
511000 | DER | Regularização e Compactação SAF- 100% PI - Passeio com Pavimento | 1 | 0 |  | 0 | 2.89 | 2.89 | 3.66 | m2 |  |  | 0 | 0 |  | 0 | 0 | 0 | 0
511100 | DER | Regularização e Compactação 100% PN - Passeio com Pavimento | 1 | 0 | 0 | 0 | 2.38 | 2.38 | 3.02 | m2 |  |  | 0 | 0 |  | 0 | 0 | 0 | 0
411000 | DER | Aterro c/ mat. do canteiro (escav 1ª CAT+transp+compact) - Passeio | 1 | 1 |  |  | 10.768 | 10.768 | 13.65 | m3 |  |  | 0 | 0 |  | 0 | 0 | 0 | 0
520100 | DER | Aterro c/ mat. de jazida (escav 1ª CAT+transp+compact) - Passeio | 1 | 15 | 1.875 | 19.2188 | 9.438 | 28.6567 | 36.34 | m3 |  |  | 0 | 0 |  | 0 | 0 | 0 | 0
533500 | DER | Refôrço do Subleito c/ mat. de 1ª Cat (solos-argila e assemelhados) | 1 | 15 | 1.95 | 19.9875 | 16.73 | 36.7175 | 46.56 | m3 |  |  | 0 | 0 |  | 0 | 0 | 0 | 0
533100 | DER | Refôrço do Subleito c/ mat. de 2ª Cat (saibro-moledo-cascalho) passeio | 1 | 15 | 2.1 | 21.525 | 19.52 | 41.045 | 52.05 | m3 |  |  | 0 | 0 |  | 0 | 0 | 0 | 0
533100 | DER | Solo estabilizado 2ª categoria - Passeio | 1 | 15 | 1.95 | 19.9875 | 19.52 | 39.5075 | 50.1 | m3 |  |  | 0 | 0 |  | 0 | 0 | 0 | 0
530200 | DER | Bica Corrida - Passeio | 1 | 20 | 2.2 | 29.15 | 66.12 | 80.9795 | 102.68 | m3 |  |  | 0 | 0 |  | 0 | 0 | 0 | 0
PAV-2 | PM curitiba | Saibro CBR>=20 (Base ou Sub-Base) - passeio | 1 | 20 | 1.95 | 25.8375 | 21.5856 | 47.4231 | 60.13 | m3 |  |  | 0 | 0 |  | 0 | 0 | 0 | 0
PAV-3 | PM curitiba | Moledo CBR>=20(Base ou Sub-Base) -passeio | 1 | 20 | 2.1 | 27.825 | 23.8365 | 51.6615 | 65.51 | m3 |  |  | 0 | 0 |  | 0 | 0 | 0 | 0
530200 | DER | Brita 4A - passeio | 1 | 20 | 2.2 | 29.15 | 66.12 | 80.9795 | 102.68 | m3 |  |  | 0 | 0 |  | 0 | 0 | 0 | 0
A | DER | Brita Graduada - Passeio | 1 | 20 | 2.4 | 34.824 | 86.75 | 103.3379 | 131.03 | m3 |  |  | 0 | 0 |  | 0 | 0 | 0 | 0
560100C | DER | Imprimação com Emulsão RR 1C ( Araucária ) |  | 500 | 0.0012 | 0.27673 | 2.4218 | 2.6985 | 3.42 | m2 |  |  | 0 | 0 |  | 0 | 0 | 0 | 0
560100D | DER | Imprimação com Emulsão EAI ( Araucária ) |  | 500 | 0.0011 | 0.25367 | 2.996 | 3.2497 | 4.12 | m2 |  |  | 0 | 0 |  | 0 | 0 | 0 | 0
560400 | DER | Imprimação com CM-30 ( Araucária ) - Passeio | 1 | 500 | 0.0012 | 0.27673 | 4.1547 | 4.4314 | 5.62 | m2 |  |  | 0 | 0 |  | 0 | 0 | 0 | 0
561100 | DER | Pintura de ligação com RR-1C ( Araucária ) - Passeio | 1 | 500 | 0.0005 | 0.11531 | 1.0766 | 1.1919 | 1.51 | m2 |  |  | 0 | 0 |  | 0 | 0 | 0 | 0
563100 | DER | Capa Selante - Passeio | 1 |  |  | 0.20805 | 1.6839 | 1.8919 | 2.4 | m2 |  |  | 0 | 0 |  | 0 | 0 | 0 | 0
173050 |  | Emulsão RR-2C ( Araucária ) |  | 500 | 0.0005 | 0.11531 |  |  | 0 |  |  |  | 0 | 0 |  |  |  | 0 | 0
transporte |  | Brita |  | 20 | 0.007 | 0.09275 |  |  | 0 |  |  |  | 0 | 0 |  |  |  | 0 | 0
534000 | DER | Pré-Misturado a Frio (aberto) | 1 |  |  | 50.3708 | 264.6009 | 314.9717 | 399.38 | m3 |  |  | 0 | 0 |  | 0 | 0 | 0 | 0
173020 |  | Emulsão RM-2C ( Araucária ) |  | 500 | 0.08 | 18.4488 |  |  | 0 |  |  |  | 0 | 0 |  |  |  | 0 | 0
transporte |  | Brita ( usina ) |  |  | 2.02 | 0 |  |  | 0 |  |  |  | 0 | 0 |  |  |  | 0 | 0
transporte |  | Massa |  | 20 | 2.2 | 31.922 |  |  | 0 |  |  |  | 0 | 0 |  |  |  | 0 | 0
534300 | DER | Pré-Misturado a Frio (Semi-Denso) - DER | 1 |  |  | 57.2891 | 328.4213 | 385.7104 | 489.08 | m3 |  |  | 0 | 0 |  | 0 | 0 | 0 | 0
173020 |  | Emulsão RM-2C ( Araucária ) |  | 500 | 0.11 | 25.3671 |  |  | 0 |  |  |  | 0 | 0 |  |  |  | 0 | 0
transporte |  | Brita ( usina ) |  |  | 2.09 | 0 |  |  | 0 |  |  |  | 0 | 0 |  |  |  | 0 | 0
transporte |  | Massa |  | 20 | 2.2 | 31.922 |  |  | 0 |  |  |  | 0 | 0 |  |  |  | 0 | 0
53430a | DER | Pré-Misturado a Frio (Semi-Denso) - DNIT | 1 |  |  | 91.1059 | 427.4717 | 518.5776 | 657.56 | m3 |  |  | 0 | 0 |  | 0 | 0 | 0 | 0
173020 |  | Emulsão RM-2C ( Araucária ) |  | 500 | 0.14 | 32.2854 |  |  | 0 |  |  |  | 0 | 0 |  |  |  | 0 | 0
transporte |  | Areia ( usina ) |  | 180 | 0.27 | 25.4475 |  |  | 0 |  |  |  | 0 | 0 |  |  |  | 0 | 0
transporte |  | Brita ( usina ) |  |  | 1.89 | 0 |  |  | 0 |  |  |  | 0 | 0 |  |  |  | 0 | 0
transporte |  | Massa |  | 20 | 2.3 | 33.373 |  |  | 0 |  |  |  | 0 | 0 |  |  |  | 0 | 0
570300 | DER | Pré-Misturado a Quente (Quantidade menor que 10000 toneladas) | 1 |  |  | 26.3593 | 197.8291 | 224.1884 | 284.27 | ton |  |  | 0 | 0 |  | 0 | 0 | 0 | 0
170500 |  | CAP ( Araucária ) |  | 500 | 0.04 | 10.3196 |  |  | 0 |  |  |  | 0 | 0 |  |  |  | 0 | 0
transporte |  | Cal Hidratada CH-1 |  | 180 | 0.015 | 1.0297 |  |  | 0 |  |  |  | 0 | 0 |  |  |  | 0 | 0
transporte |  | Brita ( usina ) |  |  | 0.945 | 0 |  |  | 0 |  |  |  | 0 | 0 |  |  |  | 0 | 0
transporte |  | Massa |  | 20 | 1 | 15.01 |  |  | 0 |  |  |  | 0 | 0 |  |  |  | 0 | 0
570310 | DER | Pré-Misturado a Quente (Quantidade maior que 10000 toneladas) | 1 |  |  | 26.3593 | 185.3291 | 211.6884 | 268.42 | ton |  |  | 0 | 0 |  | 0 | 0 | 0 | 0
transporte |  | CAP ( Araucária ) |  | 500 | 0.04 | 10.3196 |  |  | 0 |  |  |  | 0 | 0 |  |  |  | 0 | 0
transporte |  | Cal Hidratada CH-1 |  | 180 | 0.015 | 1.0297 |  |  | 0 |  |  |  | 0 | 0 |  |  |  | 0 | 0
transporte |  | Brita ( usina ) |  |  | 0.945 | 0 |  |  | 0 |  |  |  | 0 | 0 |  |  |  | 0 | 0
transporte |  | Massa |  | 20 | 1 | 15.01 |  |  | 0 |  |  |  | 0 | 0 |  |  |  | 0 | 0
570000 | DER | CBUQ (Quantidade menor que 10000 toneladas) - Passeio | 1 |  |  | 41.8502 | 238.2209 | 280.0711 | 355.13 | ton |  |  | 0 | 0 |  | 0 | 0 | 0 | 0
170500 |  | CAP ( Araucária ) |  | 500 | 0.057 | 14.7054 |  |  | 0 |  |  |  | 0 | 0 |  |  |  | 0 | 0
transporte |  | Areia |  | 180 | 0.1 | 9.425 |  |  | 0 |  |  |  | 0 | 0 |  |  |  | 0 | 0
transporte |  | Cal Hidratada CH-1 |  | 500 | 0.015 | 2.7098 |  |  | 0 |  |  |  | 0 | 0 |  |  |  | 0 | 0
transporte |  | Brita ( usina ) |  |  | 0.828 | 0 |  |  | 0 |  |  |  | 0 | 0 |  |  |  | 0 | 0
transporte |  | Massa |  | 20 | 1 | 15.01 |  |  | 0 |  |  |  | 0 | 0 |  |  |  | 0 | 0
521450 | DER | Pedra Irregular - sem colchão - Passeio |  | 20 | 0.3 | 3.975 | 19.93 | 23.905 | 30.31 | m2 |  |  | 0 | 0 |  | 0 | 0 | 0 | 0
80000B | DER | Cordão Lateral p/ Pedras Irregulares - Passeio |  | 20 | 0.077 | 1.0202 | 8.54 | 9.5602 | 12.12 | m |  |  | 0 | 0 |  | 0 | 0 | 0 | 0
80000C | DER | Retirada de Pedras Irregulares - Passeio |  |  |  |  | 5.7734 | 5.7734 | 7.32 | m2 |  |  | 0 | 0 |  | 0 | 0 | 0 | 0
80000C | DER | Retirada e Reassentamento de Pedras Irregulares - Passeio |  |  |  |  | 10.192 | 10.192 | 12.92 | m2 |  |  | 0 | 0 |  | 0 | 0 | 0 | 0
535000 | DER | Paralelepípedos Regulares - Passeio |  | 20 | 0.272 | 3.604 | 71.29 | 63.6599 | 80.72 | m2 |  |  | 0 | 0 |  | 0 | 0 | 0 | 0
86300A | DER | Lajotas de Concreto e=4cm - sem colchão |  | 20 | 0.08 | 1.06 | 40.69 | 41.75 | 52.94 | m2 |  |  | 0 | 0 |  | 0 | 0 | 0 | 0
863000 | DER | Lajotas de Concreto e=5cm - sem colchão |  | 20 | 0.1 | 1.325 | 42.46 | 43.785 | 55.52 | m2 |  |  | 0 | 0 |  | 0 | 0 | 0 | 0
86300B | DER | Lajotas de Concreto e=6cm - sem colchão |  | 20 | 0.12 | 1.59 | 44.23 | 45.82 | 58.1 | m2 |  |  | 0 | 0 |  | 0 | 0 | 0 | 0
86300C | DER | Lajotas de Concreto e=7cm - sem colchão |  | 20 | 0.14 | 1.855 | 46.44 | 48.295 | 61.24 | m2 |  |  | 0 | 0 |  | 0 | 0 | 0 | 0
86300D | DER | Lajotas de Concreto e=8cm - sem colchão |  | 20 | 0.16 | 2.12 | 48.65 | 50.77 | 64.38 | m2 |  |  | 0 | 0 |  | 0 | 0 | 0 | 0
86300E | DER | Lajotas de Concreto e=10cm - sem colchão |  | 20 | 0.2 | 2.65 | 54.4438 | 57.0938 | 72.39 | m2 |  |  | 0 | 0 |  | 0 | 0 | 0 | 0
534906A | DER | Paver e=4cm - sem colchão |  | 20 | 0.08 | 1.06 | 40.69 | 41.75 | 52.94 | m2 |  |  | 0 | 0 |  | 0 | 0 | 0 | 0
534906B | DER | Paver Colorido e=4cm - sem colchão |  | 20 | 0.08 | 1.06 | 44.76 | 45.82 | 58.1 | m2 |  |  | 0 | 0 |  | 0 | 0 | 0 | 0
534906 | DER | Paver e=6cm - sem colchão |  | 20 | 0.12 | 1.59 | 44.23 | 45.82 | 58.1 | m2 |  |  | 0 | 0 |  | 0 | 0 | 0 | 0
534906C | DER | Paver Colorido e=6cm - sem colchão |  | 20 | 0.12 | 1.59 | 48.65 | 50.24 | 63.7 | m2 |  |  | 0 | 0 |  | 0 | 0 | 0 | 0
534908 | DER | Paver e=8cm - sem colchão |  | 20 | 0.16 | 2.12 | 48.65 | 50.77 | 64.38 | m2 |  |  | 0 | 0 |  | 0 | 0 | 0 | 0
534908A | DER | Paver Colorido e=8cm - sem colchão |  | 20 | 0.16 | 2.12 | 53.52 | 55.64 | 70.55 | m2 |  |  | 0 | 0 |  | 0 | 0 | 0 | 0
534908B | DER | Paver e=10cm - sem colchão |  | 20 | 0.2 | 2.65 | 54.4438 | 57.0938 | 72.39 | m2 |  |  | 0 | 0 |  | 0 | 0 | 0 | 0
534908C | DER | Paver Colorido e=10cm - sem colchão |  | 20 | 0.2 | 2.65 | 59.89 | 62.54 | 79.3 | m2 |  |  | 0 | 0 |  | 0 | 0 | 0 | 0
73764/4A | DER | Blockret e=4cm - sem colchão |  | 20 | 0.08 | 1.06 | 40.69 | 41.75 | 52.94 | m2 |  |  | 0 | 0 |  | 0 | 0 | 0 | 0
73764/AB | DER | Blockret e=5cm - sem colchão |  | 20 | 0.1 | 1.325 | 42.46 | 43.785 | 55.52 | m2 |  |  | 0 | 0 |  | 0 | 0 | 0 | 0
73764/4 | DER | Blockret e=6cm - sem colchão |  | 20 | 0.12 | 1.59 | 44.23 | 45.82 | 58.1 | m2 |  |  | 0 | 0 |  | 0 | 0 | 0 | 0
73764/5A | DER | Blockret e=6,5cm - sem colchão |  | 20 | 0.13 | 1.7225 | 46.44 | 48.1625 | 61.07 | m2 |  |  | 0 | 0 |  | 0 | 0 | 0 | 0
73764/5 | DER | Blockret e=8cm - sem colchão |  | 20 | 0.16 | 2.12 | 48.65 | 50.77 | 64.38 | m2 |  |  | 0 | 0 |  | 0 | 0 | 0 | 0
73764/6 | DER | Blockret e=10cm - sem colchão |  | 20 | 0.2 | 2.65 | 54.4438 | 57.0938 | 72.39 | m2 |  |  | 0 | 0 |  | 0 | 0 | 0 | 0
73764/6A | DER | Blockret e=12cm - sem colchão |  | 20 | 0.24 | 3.18 | 59.89 | 63.07 | 79.97 | m2 |  |  | 0 | 0 |  | 0 | 0 | 0 | 0
84183 | SEIL | Petit - Pavet - sem colchão |  | 20 | 0.3 | 3.975 | 86.9 | 61.8495 | 78.43 | m2 |  |  | 0 | 0 |  | 0 | 0 | 0 | 0
85178 | SEIL | Plantio de Árvore com altura 50 a 100cm |  |  |  | 0 | 46.69 | 46.69 | 59.2 | un |  |  | 0 | 0 |  | 0 | 0 | 0 | 0
73967/1 | SEIL | Plantio de Árvore, altura de 1,00m, em cavas de 80x80x80cm |  |  |  | 0 | 84.37 | 84.37 | 106.98 | un |  |  | 0 | 0 |  | 0 | 0 | 0 | 0
73967/2 | SEIL | Plantio de Áarvore regional, altura maior que 2,00m, em cavas de 80x80x80cm |  |  |  | 0 | 106.78 | 106.78 | 135.4 | un |  |  | 0 | 0 |  | 0 | 0 | 0 | 0
74236/1 | SEIL | Plantio de Grama em placas |  |  |  | 0 | 6.65 | 6.65 | 8.43 | m2 |  |  | 0 | 0 |  | 0 | 0 | 0 | 0
85180 | SEIL | Plantio de Grama esmeralda em rolo |  |  |  | 0 | 7.79 | 7.79 | 9.88 | m2 |  |  | 0 | 0 |  | 0 | 0 | 0 | 0
800000 | DER | Plantio de Grama em mudas |  |  |  | 0 | 7.58 | 7.58 | 9.61 | m2 |  |  | 0 | 0 |  | 0 | 0 | 0 | 0
ORÇAR | DER | FAIXA ELEVADA PNE c/ Piso Tátil (NBR 9050) - Modelo 01 - ORÇAR | [6 empty] | 0 | m3 |  |  | 0 | 0 |  | 0 | 0 | 0 | 0
605000A | DER | Rampa para PNE com Piso Tátil (NBR 9050) - Modelo 02 - 5,94 m2 |  |  |  |  | 286.6321 | 286.6321 | 363.45 | un |  |  | 0 | 0 |  | 0 | 0 | 0 | 0
605000B | DER | Rampa para PNE com Piso Tátil (NBR 9050) - Modelo 03 - 5,94 m2 |  |  |  |  | 273.5056 | 273.5056 | 346.81 | un |  |  | 0 | 0 |  | 0 | 0 | 0 | 0
605000C | DER | Rampa para PNE com Piso Tátil (NBR 9050) - Modelo 04 - 5,94 m2 |  |  |  |  | 273.5551 | 273.5551 | 346.87 | un |  |  | 0 | 0 |  | 0 | 0 | 0 | 0
605000D | DER | Rampa para PNE com Piso Tátil (NBR 9050) - Modelo 05 - 7,80 m2 |  |  |  |  | 381.9525 | 381.9525 | 484.32 | un |  |  | 0 | 0 |  | 0 | 0 | 0 | 0
605000E | DER | Rampa para PNE com Piso Tátil (NBR 9050) - Modelo 06 - 7,65 m2 |  |  |  |  | 315.8182 | 315.8182 | 400.46 | un |  |  | 0 | 0 |  | 0 | 0 | 0 | 0
SERVIÇOS EXTRAS - URBANISMO DO PASSEIO
[9 empty] | 0 |  |  |  | 0 | 0 |  | 0 | 0 | 0 | 0
[9 empty] | 0 |  |  |  | 0 | 0 |  | 0 | 0 | 0 | 0
[9 empty] | 0 |  |  |  | 0 | 0 |  | 0 | 0 | 0 | 0
[9 empty] | 0 |  |  |  | 0 | 0 |  | 0 | 0 | 0 | 0
[9 empty] | 0 |  |  |  | 0 | 0 |  | 0 | 0 | 0 | 0
[9 empty] | 0 |  |  |  | 0 | 0 |  | 0 | 0 | 0 | 0
[9 empty] | 0 |  |  |  | 0 | 0 |  | 0 | 0 | 0 | 0
[9 empty] | 0 |  |  |  | 0 | 0 |  | 0 | 0 | 0 | 0
[9 empty] | 0 |  |  |  | 0 | 0 |  | 0 | 0 | 0 | 0
[9 empty] | 0 |  |  |  | 0 | 0 |  | 0 | 0 | 0 | 0
[9 empty] | 0 |  |  |  | 0 | 0 |  | 0 | 0 | 0 | 0
[9 empty] | 0 |  |  |  | 0 | 0 |  | 0 | 0 | 0 | 0
[9 empty] | 0 |  |  |  | 0 | 0 |  | 0 | 0 | 0 | 0
[9 empty] | 0 |  |  |  | 0 | 0 |  | 0 | 0 | 0 | 0
[9 empty] | 0 |  |  |  | 0 | 0 |  | 0 | 0 | 0 | 0
[9 empty] | 0 |  |  |  | 0 | 0 |  | 0 | 0 | 0 | 0
[9 empty] | 0 |  |  |  | 0 | 0 |  | 0 | 0 | 0 | 0
[9 empty] | 0 |  |  |  | 0 | 0 |  | 0 | 0 | 0 | 0
[9 empty] | 0 |  |  |  | 0 | 0 |  | 0 | 0 | 0 | 0
[9 empty] | 0 |  |  |  | 0 | 0 |  | 0 | 0 | 0 | 0
[9 empty] | 0 |  |  |  | 0 | 0 |  | 0 | 0 | 0 | 0
[9 empty] | 0 |  |  |  | 0 | 0 |  | 0 | 0 | 0 | 0
[9 empty] | 0 |  |  |  | 0 | 0 |  | 0 | 0 | 0 | 0
[9 empty] | 0 |  |  |  | 0 | 0 |  | 0 | 0 | 0 | 0
[9 empty] | 0 |  |  |  | 0 | 0 |  | 0 | 0 | 0 | 0
[9 empty] | 0 |  |  |  | 0 | 0 |  | 0 | 0 | 0 | 0
[9 empty] | 0 |  |  |  | 0 | 0 |  | 0 | 0 | 0 | 0
[9 empty] | 0 |  |  |  | 0 | 0 |  | 0 | 0 | 0 | 0
[9 empty] | 0 |  |  |  | 0 | 0 |  | 0 | 0 | 0 | 0
[9 empty] | 0 |  |  |  | 0 | 0 |  | 0 | 0 | 0 | 0
[9 empty] | 0 |  |  |  | 0 | 0 |  | 0 | 0 | 0 | 0
[9 empty] | 0 |  |  |  | 0 | 0 |  | 0 | 0 | 0 | 0
7 |  | SINALIZAÇÃO DE TRÂNSITO | [12 empty] | 3284.32 |  |  |  |  | 3284.32 | x | x | x | x
813000 | DER | Defensa concreto(barreira) simples |  |  |  | 11.7523 | 198.77 | 210.5223 | 266.94 | m |  |  | 0 | 0 |  | 0 | 0 | 0 | 0
transporte |  | Cimento |  | 500 | 0.0176 | 3.1794 |  |  | 0 |  |  |  | 0 | 0 |  |  |  | 0 | 0
transporte |  | Areia |  | 180 | 0.0734 | 6.918 |  |  | 0 |  |  |  | 0 | 0 |  |  |  | 0 | 0
transporte |  | Brita |  | 20 | 0.1249 | 1.6549 |  |  | 0 |  |  |  | 0 | 0 |  |  |  | 0 | 0
814000 | DER | Defensa concreto(barreira) dupla |  |  |  | 11.7523 | 196.46 | 208.2123 | 264.01 | m |  |  | 0 | 0 |  | 0 | 0 | 0 | 0
transporte |  | Cimento |  | 500 | 0.0176 | 3.1794 |  |  | 0 |  |  |  | 0 | 0 |  |  |  | 0 | 0
transporte |  | Areia |  | 180 | 0.0734 | 6.918 |  |  | 0 |  |  |  | 0 | 0 |  |  |  | 0 | 0
transporte |  | Brita |  | 20 | 0.1249 | 1.6549 |  |  | 0 |  |  |  | 0 | 0 |  |  |  | 0 | 0
823000 | DER | Defensa simples semi-maleável c/ espaçador e calço |  | 0 |  | 0 | 201.32 | 201.32 | 255.27 | m |  |  | 0 | 0 |  | 0 | 0 | 0 | 0
871000 | DER | Tacha refletiva bidirecional |  |  |  |  | 19.82 | 19.82 | 25.13 | un |  |  | 0 | 0 |  | 0 | 0 | 0 | 0
870000 | DER | Tacha refletiva monodirecional |  |  |  |  | 19.16 | 19.16 | 24.29 | un |  |  | 0 | 0 |  | 0 | 0 | 0 | 0
873000 | DER | Tachão refletivo bidirecional |  |  |  |  | 29.94 | 29.94 | 37.96 | un |  |  | 0 | 0 |  | 0 | 0 | 0 | 0
872000 | DER | Tachão refletivo monodirecional |  |  |  |  | 29.44 | 29.44 | 37.33 | un |  |  | 0 | 0 |  | 0 | 0 | 0 | 0
822000 | DER | Faixa de Sinalização Horizontal c/tinta resina acrílica base solvente- (0,034 m2/m2) |  |  |  |  | 19.86 | 19.86 | 25.18 | m2 | 33 | 25.18 | 830.94 | 830.94 |  | 33 | 25.18 | 830.94 | 830.94 |  | x | x | x | x
820000 | DER | Placa sinalização refletiva - SEM SUPORTE |  |  |  |  | 320.85 | 320.85 | 406.84 | m2 | 0.23 | 400 | 93.57 | 92 |  | 0.23 | 400 | 93.57 | 92 |  | x | x | x | x
821000 | DER | Suporte de madeira 3"x3" p/ placa sinalização |  |  |  |  | 103.14 | 103.14 | 130.78 | un |  |  | 0 | 0 |  | 0 | 0 | 0 | 0
821300 | DER | Suporte metál.galv.fogo d=2,5" c/tampa e aletas anti-giro h=3,00m |  |  |  |  | 449.99 | 449.99 | 570.59 | un | 2 | 560.49 | 1141.18 | 1120.98 |  | 2 | 560.49 | 1141.18 | 1120.98 |  | x | x | x | x
820000A | DER | Placa sinalização refletiva-círculo (0,1964 m2/ud) + suporte MADEIRA |  |  |  |  | 166.1549 | 141.2317 | 179.08 | un |  |  | 0 | 0 |  | 0 | 0 | 0 | 0
820000B | DER | Placa sinalização refletiva-triângulo (0,1219 m2/ud) + suporte MADEIRA |  |  |  |  | 142.2516 | 120.9139 | 153.32 | un |  |  | 0 | 0 |  | 0 | 0 | 0 | 0
820000C | DER | Placa sinalização refletiva-octógono (0,2160 m2/ud) + suporte MADEIRA |  |  |  |  | 172.4436 | 146.5771 | 185.86 | un |  |  | 0 | 0 |  | 0 | 0 | 0 | 0
820000D | DER | Placa sinalização refletiva-losango (0,2025 m2/ud) + suporte MADEIRA |  |  |  |  | 168.1121 | 142.8953 | 181.19 | un |  |  | 0 | 0 |  | 0 | 0 | 0 | 0
820000E | DER | Placa sinalização refletiva-círculo (0,1964 m2/ud) + suporte METÁLICO |  |  |  |  | 513.0049 | 513.0049 | 650.49 | un |  |  | 0 | 0 |  | 0 | 0 | 0 | 0
820000F | DER | Placa sinalização refletiva-triângulo (0,1219 m2/ud) + suporte METÁLICO |  |  |  |  | 489.1144 | 489.1144 | 620.2 | un | 2 | 620.2 | 1240.4 | 1240.4 |  | 2 | 620.2 | 1240.4 | 1240.4 |  | x | x | x | x
820000G | DER | Placa sinalização refletiva-octógono (0,2160 m2/ud) + suporte METÁLICO |  |  |  |  | 519.2936 | 519.2936 | 658.46 | un |  |  | 0 | 0 |  | 0 | 0 | 0 | 0
820000H | DER | Placa sinalização refletiva-losango (0,2025 m2/ud) + suporte METÁLICO |  |  |  |  | 514.9621 | 514.9621 | 652.97 | un |  |  | 0 | 0 |  | 0 | 0 | 0 | 0
SERVIÇOS EXTRAS - SINALIZAÇÃO DE TRÂNSITO
[9 empty] | 0 |  |  |  | 0 | 0 |  | 0 | 0 | 0 | 0
[9 empty] | 0 |  |  |  | 0 | 0 |  | 0 | 0 | 0 | 0
[9 empty] | 0 |  |  |  | 0 | 0 |  | 0 | 0 | 0 | 0
[9 empty] | 0 |  |  |  | 0 | 0 |  | 0 | 0 | 0 | 0
[9 empty] | 0 |  |  |  | 0 | 0 |  | 0 | 0 | 0 | 0
[9 empty] | 0 |  |  |  | 0 | 0 |  | 0 | 0 | 0 | 0
[9 empty] | 0 |  |  |  | 0 | 0 |  | 0 | 0 | 0 | 0
[9 empty] | 0 |  |  |  | 0 | 0 |  | 0 | 0 | 0 | 0
[9 empty] | 0 |  |  |  | 0 | 0 |  | 0 | 0 | 0 | 0
[9 empty] | 0 |  |  |  | 0 | 0 |  | 0 | 0 | 0 | 0
[9 empty] | 0 |  |  |  | 0 | 0 |  | 0 | 0 | 0 | 0
[9 empty] | 0 |  |  |  | 0 | 0 |  | 0 | 0 | 0 | 0
[9 empty] | 0 |  |  |  | 0 | 0 |  | 0 | 0 | 0 | 0
[9 empty] | 0 |  |  |  | 0 | 0 |  | 0 | 0 | 0 | 0
[9 empty] | 0 |  |  |  | 0 | 0 |  | 0 | 0 | 0 | 0
[9 empty] | 0 |  |  |  | 0 | 0 |  | 0 | 0 | 0 | 0
[9 empty] | 0 |  |  |  | 0 | 0 |  | 0 | 0 | 0 | 0
[9 empty] | 0 |  |  |  | 0 | 0 |  | 0 | 0 | 0 | 0
[9 empty] | 0 |  |  |  | 0 | 0 |  | 0 | 0 | 0 | 0
[9 empty] | 0 |  |  |  | 0 | 0 |  | 0 | 0 | 0 | 0
[9 empty] | 0 |  |  |  | 0 | 0 |  | 0 | 0 | 0 | 0
[9 empty] | 0 |  |  |  | 0 | 0 |  | 0 | 0 | 0 | 0
[9 empty] | 0 |  |  |  | 0 | 0 |  | 0 | 0 | 0 | 0
[9 empty] | 0 |  |  |  | 0 | 0 |  | 0 | 0 | 0 | 0
[9 empty] | 0 |  |  |  | 0 | 0 |  | 0 | 0 | 0 | 0
[9 empty] | 0 |  |  |  | 0 | 0 |  | 0 | 0 | 0 | 0
[16 empty] | 0 | 0
[9 empty] | 0 |  |  |  | 0 | 0 |  | 0 | 0 | 0 | 0
[9 empty] | 0 |  |  |  | 0 | 0 |  | 0 | 0 | 0 | 0
[9 empty] | 0 |  |  |  | 0 | 0 |  | 0 | 0 | 0 | 0
[9 empty] | 0 |  |  |  | 0 | 0 |  | 0 | 0 | 0 | 0
[9 empty] | 0 |  |  |  | 0 | 0 |  | 0 | 0 | 0 | 0
8 |  | ILUMINAÇÃO PÚBLICA | [12 empty] | 0 |  |  |  |  | 0
702 | COPEL | Locação direta de estruras em ramais de RDR |  | 0 |  | 0 | 456.36 | 456.36 | 578.66 | km |  |  | 0 | 0 |  | 0 | 0 | 0 | 0
703 | COPEL | Locação de estrutura em rede distribuição rural |  | 0 |  | 0 | 57.9 | 57.9 | 73.42 | un |  |  | 0 | 0 |  | 0 | 0 | 0 | 0
704 | COPEL | Locação de estrutura em rede distribuição urbana |  | 0 |  | 0 | 44.54 | 44.54 | 56.48 | un |  |  | 0 | 0 |  | 0 | 0 | 0 | 0
740 | COPEL | MONTAGEM - Aprumar POSTE existente equipado |  | 0 |  | 0 | 54.82 | 54.82 | 69.51 | un |  |  | 0 | 0 |  | 0 | 0 | 0 | 0
741 | COPEL | MONTAGEM - Deslocamento de POSTE equipado existente até 0,30 metros |  |  |  |  | 149.38 | 149.38 | 189.41 | un |  |  | 0 | 0 |  | 0 | 0 | 0 | 0
742 | COPEL | MONTAGEM - levantamento POSTE auxiliar para entrada serviço de unidade consumidora |  |  |  |  | 45.23 | 45.23 | 57.35 | un |  |  | 0 | 0 |  | 0 | 0 | 0 | 0
742A | COPEL | Retirada de POSTE auxiliar para entrada serviço de unidade consumidora |  |  |  |  | 18.16 | 18.16 | 23.03 | un |  |  | 0 | 0 |  | 0 | 0 | 0 | 0
743 | COPEL | MONTAGEM - levantamento de POSTE até 12 metros de altura com resistência até 1000 DAN |  |  |  |  | 222.01 | 222.01 | 281.51 | un |  |  | 0 | 0 |  | 0 | 0 | 0 | 0
743A | COPEL | Retirada de POSTE até 12 metros de altura com resistência até 1000 DAN |  |  |  |  | 88.74 | 88.74 | 112.52 | un |  |  | 0 | 0 |  | 0 | 0 | 0 | 0
744 | COPEL | MONTAGEM - levantamento de POSTE até 12 metros de altura com resistência acima 1000 DAN |  |  |  |  | 421.76 | 421.76 | 534.79 | un |  |  | 0 | 0 |  | 0 | 0 | 0 | 0
744A | COPEL | Retirada de POSTE até 12 metros de altura com resistência. acima 1000 DAN |  |  |  |  | 168.57 | 168.57 | 213.75 | un |  |  | 0 | 0 |  | 0 | 0 | 0 | 0
745 | COPEL | MONTAGEM - levantamento de POSTE entre 13 a 15 metros de altura |  |  |  |  | 481.03 | 481.03 | 609.95 | un |  |  | 0 | 0 |  | 0 | 0 | 0 | 0
745A | COPEL | Retirada de POSTE entre 13 a 15 metros de altura |  |  |  |  | 192.55 | 192.55 | 244.15 | un |  |  | 0 | 0 |  | 0 | 0 | 0 | 0
746 | COPEL | MONTAGEM - levantamento de POSTE de 15 a 18 metros de altura |  |  |  |  | 577.31 | 577.31 | 732.03 | un |  |  | 0 | 0 |  | 0 | 0 | 0 | 0
746A | COPEL | Retirada de POSTE de 15 a 18 metros de altura |  |  |  |  | 230.92 | 230.92 | 292.81 | un |  |  | 0 | 0 |  | 0 | 0 | 0 | 0
747 | COPEL | MONTAGEM - levantamento de POSTE acima de 18 metros de altura |  |  |  |  | 867.84 | 867.84 | 1100.42 | un |  |  | 0 | 0 |  | 0 | 0 | 0 | 0
747A | COPEL | Retirada de POSTE acima de 18 metros de altura |  |  |  |  | 347.07 | 347.07 | 440.08 | un |  |  | 0 | 0 |  | 0 | 0 | 0 | 0
748 | COPEL | MONTAGEM - proteção de POSTE |  |  |  |  | 69.89 | 69.89 | 88.62 | un |  |  | 0 | 0 |  | 0 | 0 | 0 | 0
748A | COPEL | Retirada de proteção de POSTE |  |  |  |  | 28.09 | 28.09 | 35.62 | un |  |  | 0 | 0 |  | 0 | 0 | 0 | 0
759 | COPEL | MONTAGEM - Instalação de defensa de POSTE |  |  |  |  | 536.12 | 536.12 | 679.8 | un |  |  | 0 | 0 |  | 0 | 0 | 0 | 0
759A | COPEL | Retirada de defensa de POSTE |  |  |  |  | 70.24 | 70.24 | 89.06 | un |  |  | 0 | 0 |  | 0 | 0 | 0 | 0
751 | COPEL | MONTAGEM - cadeia de isoladores de disco |  |  |  |  | 11.31 | 11.31 | 14.34 | un |  |  | 0 | 0 |  | 0 | 0 | 0 | 0
751A | COPEL | Retirada de Cadeia de isoladores de disco |  |  |  |  | 4.45 | 4.45 | 5.64 | un |  |  | 0 | 0 |  | 0 | 0 | 0 | 0
752 | COPEL | MONTAGEM - cruzeta símples sem isoladores |  |  |  |  | 28.78 | 28.78 | 36.49 | un |  |  | 0 | 0 |  | 0 | 0 | 0 | 0
752A | COPEL | Retirada de Cruzeta símples sem isoladores |  |  |  |  | 28.78 | 28.78 | 36.49 | un |  |  | 0 | 0 |  | 0 | 0 | 0 | 0
753 | COPEL | MONTAGEM - cruzeta dupla sem isoladores |  |  |  |  | 62.7 | 62.7 | 79.5 | un |  |  | 0 | 0 |  | 0 | 0 | 0 | 0
753A | COPEL | Retirada de Cruzeta dupla sem isoladores |  |  |  |  | 62.7 | 62.7 | 79.5 | un |  |  | 0 | 0 |  | 0 | 0 | 0 | 0
754 | COPEL | MONTAGEM - Reinstalação de cruzeta dupla montada |  |  |  |  | 71.95 | 71.95 | 91.23 | un |  |  | 0 | 0 |  | 0 | 0 | 0 | 0
755 | COPEL | MONTAGEM - Instalação de isolador de pino |  |  |  |  | 15.08 | 15.08 | 19.12 | un |  |  | 0 | 0 |  | 0 | 0 | 0 | 0
755A | COPEL | Retirada de isolador de pino |  |  |  |  | 6.17 | 6.17 | 7.82 | un |  |  | 0 | 0 |  | 0 | 0 | 0 | 0
756 | COPEL | MONTAGEM - Iinstalação de suporte T para fixação de chaves ou pára-raios |  |  |  |  | 24.67 | 24.67 | 31.28 | un |  |  | 0 | 0 |  | 0 | 0 | 0 | 0
756A | COPEL | Retirada de suporte T para fixação de chaves ou pára-raios |  |  |  |  | 9.94 | 9.94 | 12.6 | un |  |  | 0 | 0 |  | 0 | 0 | 0 | 0
757 | COPEL | MONTAGEM - Instalação de Suporte ou afastador para isolador pilar |  |  |  |  | 15.42 | 15.42 | 19.55 | un |  |  | 0 | 0 |  | 0 | 0 | 0 | 0
757A | COPEL | Retirada de Suporte ou afastador para isolador pilar |  |  |  |  | 6.17 | 6.17 | 7.82 | un |  |  | 0 | 0 |  | 0 | 0 | 0 | 0
947 | COPEL | MONTAGEM - Instalação de suporte l ou suporte afastador para rede antifurto |  |  |  |  | 34.26 | 34.26 | 43.44 | un |  |  | 0 | 0 |  | 0 | 0 | 0 | 0
947A | COPEL | Retirada de suporte l ou suporte afastador para rede antifurto |  |  |  |  | 34.26 | 34.26 | 43.44 | un |  |  | 0 | 0 |  | 0 | 0 | 0 | 0
760 | COPEL | MONTAGEM - afastador de armação secundária |  |  |  |  | 17.47 | 17.47 | 22.15 | un |  |  | 0 | 0 |  | 0 | 0 | 0 | 0
760A | COPEL | Retirada de afastador de armação secundária |  |  |  |  | 6.85 | 6.85 | 8.69 | un |  |  | 0 | 0 |  | 0 | 0 | 0 | 0
761 | COPEL | MONTAGEM - armação secundária. de 1 estribo ou parafuso com olhal |  |  |  |  | 13.36 | 13.36 | 16.94 | un |  |  | 0 | 0 |  | 0 | 0 | 0 | 0
761A | COPEL | Retirada de armação secundária. de 1 estribo ou parafuso com olhal |  |  |  |  | 5.48 | 5.48 | 6.95 | un |  |  | 0 | 0 |  | 0 | 0 | 0 | 0
762 | COPEL | MONTAGEM - armação secundária com mais de 1 estribo |  |  |  |  | 21.58 | 21.58 | 27.36 | un |  |  | 0 | 0 |  | 0 | 0 | 0 | 0
762A | COPEL | Retirada de armação secundária com mais de 1 estribo |  |  |  |  | 8.57 | 8.57 | 10.87 | un |  |  | 0 | 0 |  | 0 | 0 | 0 | 0
763 | COPEL | Deslocamento ou reinstalação de armação secundária montada com mais de 1 (um) estribo |  |  |  |  | 23.3 | 23.3 | 29.54 | un |  |  | 0 | 0 |  | 0 | 0 | 0 | 0
767 | COPEL | MONTAGEM - Corte de poste de concreto ou madeira para escora subsolo |  | 0 |  | 0 | 19.53 | 19.53 | 24.76 | un |  |  | 0 | 0 |  | 0 | 0 | 0 | 0
768 | COPEL | MONTAGEM - Escora de subsolo simples |  | 0 |  | 0 | 44.54 | 44.54 | 56.48 | un |  |  | 0 | 0 |  | 0 | 0 | 0 | 0
769 | COPEL | MONTAGEM - Escora de subsolo dupla |  | 0 |  | 0 | 163.77 | 163.77 | 207.66 | un |  |  | 0 | 0 |  | 0 | 0 | 0 | 0
770 | COPEL | MONTAGEM de estai de âncora simples ou reforçado para AT ou BT |  |  |  |  | 56.53 | 56.53 | 71.68 | un |  |  | 0 | 0 |  | 0 | 0 | 0 | 0
770A | COPEL | Retirada de estai de âncora simples ou reforçado para AT ou BT |  |  |  |  | 22.61 | 22.61 | 28.67 | un |  |  | 0 | 0 |  | 0 | 0 | 0 | 0
771 | COPEL | MONTAGEM de estai de contraposte simples para AT ou BT |  |  |  |  | 81.2 | 81.2 | 102.96 | un |  |  | 0 | 0 |  | 0 | 0 | 0 | 0
771A | COPEL | Retirada de estai de contraposte simples para AT ou BT |  |  |  |  | 32.55 | 32.55 | 41.27 | un |  |  | 0 | 0 |  | 0 | 0 | 0 | 0
772 | COPEL | MONTAGEM de estai de poste a poste para AT ou BT |  |  |  |  | 26.72 | 26.72 | 33.88 | un |  |  | 0 | 0 |  | 0 | 0 | 0 | 0
772A | COPEL | Retirada de estai de poste a poste para AT ou BT |  |  |  |  | 10.62 | 10.62 | 13.47 | un |  |  | 0 | 0 |  | 0 | 0 | 0 | 0
773 | COPEL | MONTAGEM de estai provisório durante o lançamento e tensionamento de cabos |  |  |  |  | 88.39 | 88.39 | 112.08 | un |  |  | 0 | 0 |  | 0 | 0 | 0 | 0
774 | COPEL | MONTAGEM de estai de âncora com haste cimentada na rocha |  |  |  |  | 119.92 | 119.92 | 152.06 | un |  |  | 0 | 0 |  | 0 | 0 | 0 | 0
774A | COPEL | Retirada de estai de âncora com haste cimentada na rocha |  |  |  |  | 17.13 | 17.13 | 21.72 | un |  |  | 0 | 0 |  | 0 | 0 | 0 | 0
775 | COPEL | MONTAGEM - Retensionamento de cabo aço do estai simples ou reforçado existente |  |  |  |  | 14.05 | 14.05 | 17.82 | un |  |  | 0 | 0 |  | 0 | 0 | 0 | 0
776 | COPEL | MONTAGEM de dispositivo de segurança no estai |  |  |  |  | 17.47 | 17.47 | 22.15 | un |  |  | 0 | 0 |  | 0 | 0 | 0 | 0
776A | COPEL | Retirada de dispositivo de segurança no estai |  |  |  |  | 6.85 | 6.85 | 8.69 | un |  |  | 0 | 0 |  | 0 | 0 | 0 | 0
862 | COPEL | MONTAGEM - Concretagem |  |  |  |  | 425.19 | 425.19 | 539.14 | m3 |  |  | 0 | 0 |  | 0 | 0 | 0 | 0
862A | COPEL | Retirada de concretagem |  |  |  |  | 297.73 | 297.73 | 377.52 | m3 |  |  | 0 | 0 |  | 0 | 0 | 0 | 0
875 | COPEL | MONTAGEM de sinalizador de estai de âncora |  |  |  |  | 7.19 | 7.19 | 9.12 | un |  |  | 0 | 0 |  | 0 | 0 | 0 | 0
875A | COPEL | Retirada de sinalizador de estai de âncora |  |  |  |  | 2.74 | 2.74 | 3.47 | un |  |  | 0 | 0 |  | 0 | 0 | 0 | 0
780 | COPEL | MONTAGEM - lançamento de cabo de alumínio de AT, até 02 AWG CA ou CAA |  |  |  |  | 528.31 | 528.31 | 669.9 | km |  |  | 0 | 0 |  | 0 | 0 | 0 | 0
780A | COPEL | Retirada de cabo de alumínio de AT, até 02 AWG CA ou CAA |  |  |  |  | 211.39 | 211.39 | 268.04 | km |  |  | 0 | 0 |  | 0 | 0 | 0 | 0
781 | COPEL | MONTAGEM - lançamento de cabo de alumínio de AT, acima 02 AWG até 2/0 AWG CA ou CAA e cabo alumínio 4/0 CA |  |  |  |  | 879.15 | 879.15 | 1114.76 | km |  |  | 0 | 0 |  | 0 | 0 | 0 | 0
781A | COPEL | Retirada de cabo de alumínio de AT, acima 02 AWG até 2/0 AWG CA ou CAA e cabo alumínio 4/0 CA |  |  |  |  | 351.52 | 351.52 | 445.73 | km |  |  | 0 | 0 |  | 0 | 0 | 0 | 0
782 | COPEL | MONTAGEM - lançamento de cabo de alumínio de at, de 4/0 AWG até 336,4 mcm CAA e cabo de alumínio acima de 4/0 AWG até 336,4 mcm CA |  |  |  |  | 1465.37 | 1465.37 | 1858.09 | km |  |  | 0 | 0 |  | 0 | 0 | 0 | 0
782A | COPEL | Retirada de cabo de alumínio de at, de 4/0 AWG até 336,4 mcm CAA e cabo de alumínio acima de 4/0 AWG até 336,4 mcm CA |  |  |  |  | 586.21 | 586.21 | 743.31 | km |  |  | 0 | 0 |  | 0 | 0 | 0 | 0
783 | COPEL | MONTAGEM - lançamento de cabo de alumínio de AT, acima 336,4 mcm CA ou CAA |  |  |  |  | 1721.98 | 1721.98 | 2183.47 | km |  |  | 0 | 0 |  | 0 | 0 | 0 | 0
783A | COPEL | Retirada de cabo de alumínio de AT, acima 336,4 mcm CA ou CAA |  |  |  |  | 688.66 | 688.66 | 873.22 | km |  |  | 0 | 0 |  | 0 | 0 | 0 | 0
784 | COPEL | MONTAGEM - lançamento de cabo ou fio de cobre de AT, até 35 mm24/0 AWG até 336,4 mcm CA |  |  |  |  | 642.75 | 642.75 | 815.01 | km |  |  | 0 | 0 |  | 0 | 0 | 0 | 0
784A | COPEL | Retirada de cabo ou fio de cobre de AT, até 35 mm24/0 AWG até 336,4 mcm CA |  |  |  |  | 256.96 | 256.96 | 325.83 | km |  |  | 0 | 0 |  | 0 | 0 | 0 | 0
785 | COPEL | MONTAGEM - lançamento de cabo de cobre de AT, acima de 35 mm2 |  |  |  |  | 1706.57 | 1706.57 | 2163.93 | km |  |  | 0 | 0 |  | 0 | 0 | 0 | 0
785A | COPEL | Retirada de cabo de cobre de AT, acima de 35 mm2 |  |  |  |  | 659.19 | 659.19 | 835.85 | km |  |  | 0 | 0 |  | 0 | 0 | 0 | 0
786 | COPEL | MONTAGEM - lançamento de cabo de AT, aço 3x2,25mm, aço-alumínio 3x10 AWG |  |  |  |  | 535.51 | 535.51 | 679.03 | km |  |  | 0 | 0 |  | 0 | 0 | 0 | 0
786A | COPEL | Retirada de cabo de AT, aço 3x2,25mm, aço-alumínio 3x10 AWG |  |  |  |  | 214.13 | 214.13 | 271.52 | km |  |  | 0 | 0 |  | 0 | 0 | 0 | 0
787 | COPEL | MONTAGEM - lançamento do fio de aço 3,09 mm de AT |  |  |  |  | 484.12 | 484.12 | 613.86 | km |  |  | 0 | 0 |  | 0 | 0 | 0 | 0
787A | COPEL | Retirada de fio de aço 3,09 mm de AT |  |  |  |  | 193.58 | 193.58 | 245.46 | km |  |  | 0 | 0 |  | 0 | 0 | 0 | 0
790 | COPEL | MONTAGEM - lançamento de cabo subterrâneo de alta tensão |  |  |  |  | 12.68 | 12.68 | 16.08 | m |  |  | 0 | 0 |  | 0 | 0 | 0 | 0
790A | COPEL | Retirada de cabo subterrâneo de alta tensão |  |  |  |  | 5.14 | 5.14 | 6.52 | m |  |  | 0 | 0 |  | 0 | 0 | 0 | 0
800 | COPEL | Retensionamento de cabos existentes em AT, por cabo |  |  |  |  | 15.08 | 15.08 | 19.12 | un |  |  | 0 | 0 |  | 0 | 0 | 0 | 0
860 | COPEL | MONTAGEM - canaleta para proteção do cabo condutor AT / BT |  |  |  |  | 560.18 | 560.18 | 710.31 | km |  |  | 0 | 0 |  | 0 | 0 | 0 | 0
860A | COPEL | Retirada de canaleta para proteção do cabo condutor AT / BT |  |  |  |  | 224.07 | 224.07 | 284.12 | km |  |  | 0 | 0 |  | 0 | 0 | 0 | 0
864 | COPEL | MONTAGEM - eletroduto para rede subterrânea |  |  |  |  | 6.85 | 6.85 | 8.69 | m |  |  | 0 | 0 |  | 0 | 0 | 0 | 0
864A | COPEL | Retirada de eletroduto para rede subterrânea |  |  |  |  | 5.14 | 5.14 | 6.52 | m |  |  | 0 | 0 |  | 0 | 0 | 0 | 0
866 | COPEL | MONTAGEM - esfera de sinalaização |  |  |  |  | 33.92 | 33.92 | 43.01 | un |  |  | 0 | 0 |  | 0 | 0 | 0 | 0
866A | COPEL | Retirada de esfera de sinalaização |  |  |  |  | 13.7 | 13.7 | 17.37 | un |  |  | 0 | 0 |  | 0 | 0 | 0 | 0
792 | COPEL | MONTAGEM - lançamento de cabo de alumínio de BT, até 02 AWG CA ou CAA |  |  |  |  | 395.04 | 395.04 | 500.91 | km |  |  | 0 | 0 |  | 0 | 0 | 0 | 0
792A | COPEL | Retirada de cabo de alumínio de BT, até 02 AWG CA ou CAA |  |  |  |  | 157.95 | 157.95 | 200.28 | km |  |  | 0 | 0 |  | 0 | 0 | 0 | 0
793 | COPEL | MONTAGEM - lançamento de cabo de alumínio de BT, acima 02 AWG até 2/0 AWG CA ou CAA |  |  |  |  | 504.33 | 504.33 | 639.49 | km |  |  | 0 | 0 |  | 0 | 0 | 0 | 0
793A | COPEL | Retirada de cabo de alumínio de BT, acima 02 AWG até 2/0 AWG CA ou CAA |  |  |  |  | 202.14 | 202.14 | 256.31 | km |  |  | 0 | 0 |  | 0 | 0 | 0 | 0
794 | COPEL | MONTAGEM - lançamento de cabo ou fio de cobre de BT, até 35 mm2 |  |  |  |  | 516.32 | 516.32 | 654.69 | km |  |  | 0 | 0 |  | 0 | 0 | 0 | 0
794A | COPEL | Retirada de cabo ou fio de cobre de BT, até 35 mm2 |  |  |  |  | 206.6 | 206.6 | 261.97 | km |  |  | 0 | 0 |  | 0 | 0 | 0 | 0
795 | COPEL | MONTAGEM - lançamento de cabo ou fio de cobre de BT, acima 35 mm2 |  |  |  |  | 1527.72 | 1527.72 | 1937.15 | km |  |  | 0 | 0 |  | 0 | 0 | 0 | 0
795A | COPEL | Retirada de cabo ou fio de cobre de BT, acima 35 mm2 |  |  |  |  | 611.23 | 611.23 | 775.04 | km |  |  | 0 | 0 |  | 0 | 0 | 0 | 0
796 | COPEL | MONTAGEM - lançamento de cabo subterrâneo de baixa tensão |  |  |  |  | 8.57 | 8.57 | 10.87 | m |  |  | 0 | 0 |  | 0 | 0 | 0 | 0
796A | COPEL | Retirada de cabo subterrâneo de baixa tensão |  |  |  |  | 3.43 | 3.43 | 4.35 | m |  |  | 0 | 0 |  | 0 | 0 | 0 | 0
867 | COPEL | MONTAGEM - espaçador de cabos em vão de baixa tensão |  |  |  |  | 11.99 | 11.99 | 15.2 | un |  |  | 0 | 0 |  | 0 | 0 | 0 | 0
867A | COPEL | Retirada de espaçador de cabos em vão de baixa tensão |  |  |  |  | 4.8 | 4.8 | 6.09 | un |  |  | 0 | 0 |  | 0 | 0 | 0 | 0
801 | COPEL | MONTAGEM - Retensionamento de cabos existentes em BT, por cabo |  |  |  |  | 12.68 | 12.68 | 16.08 | un |  |  | 0 | 0 |  | 0 | 0 | 0 | 0
813 | COPEL | MONTAGEM - descida suplementar de proteção para aterramento de transformador de 33kv |  |  |  |  | 26.72 | 26.72 | 33.88 | un |  |  | 0 | 0 |  | 0 | 0 | 0 | 0
813A | COPEL | Retirada de descida suplementar de proteção para aterramento de transformador de 33kv |  |  |  |  | 10.62 | 10.62 | 13.47 | un |  |  | 0 | 0 |  | 0 | 0 | 0 | 0
811 | COPEL | MONTAGEM - aterramento temporário para rede de BT |  |  |  |  | 13.02 | 13.02 | 16.51 | un |  |  | 0 | 0 |  | 0 | 0 | 0 | 0
814 | COPEL | MONTAGEM - aterramento temporário para rede de AT |  |  |  |  | 34.6 | 34.6 | 43.87 | un |  |  | 0 | 0 |  | 0 | 0 | 0 | 0
815 | COPEL | MONTAGEM - haste de aterramento de aço cobre, primeira haste |  |  |  |  | 60.64 | 60.64 | 76.89 | un |  |  | 0 | 0 |  | 0 | 0 | 0 | 0
816 | COPEL | MONTAGEM - haste de aterramento de aço cobre, demais hastes |  |  |  |  | 28.78 | 28.78 | 36.49 | un |  |  | 0 | 0 |  | 0 | 0 | 0 | 0
817 | COPEL | MONTAGEM - haste de aterramento de aço cobre, haste profunda |  |  |  |  | 41.46 | 41.46 | 52.57 | un |  |  | 0 | 0 |  | 0 | 0 | 0 | 0
818 | COPEL | MONTAGEM - haste de aterramento zincada para cerca |  |  |  |  | 15.42 | 15.42 | 19.55 | un |  |  | 0 | 0 |  | 0 | 0 | 0 | 0
819 | COPEL | MONTAGEM - malha de aterramento |  |  |  |  | 23.3 | 23.3 | 29.54 | m |  |  | 0 | 0 |  | 0 | 0 | 0 | 0
820 | COPEL | MONTAGEM - aplicação de produtos químicos |  |  |  |  | 14.08 | 14.08 | 17.85 | un |  |  | 0 | 0 |  | 0 | 0 | 0 | 0
821 | COPEL | MONTAGEM - instalação do aterramento temporário tipo sela |  |  |  |  | 22.96 | 22.96 | 29.11 | un |  |  | 0 | 0 |  | 0 | 0 | 0 | 0
871 | COPEL | MONTAGEM - seccionamento de cerca, por seccionador |  |  |  |  | 11.31 | 11.31 | 14.34 | un |  |  | 0 | 0 |  | 0 | 0 | 0 | 0
8712A | COPEL | Retirada de seccionamento de cerca, por seccionador |  |  |  |  | 4.45 | 4.45 | 5.64 | un |  |  | 0 | 0 |  | 0 | 0 | 0 | 0
834 | COPEL | MONTAGEM - base p/ relé iluminação públ. comando grupo ou individual |  |  |  |  | 11.99 | 11.99 | 15.2 | un |  |  | 0 | 0 |  | 0 | 0 | 0 | 0
834A | COPEL | Retirada de base p/ relé iluminação públ. comando grupo ou individual |  |  |  |  | 4.8 | 4.8 | 6.09 | un |  |  | 0 | 0 |  | 0 | 0 | 0 | 0
835 | COPEL | MONTAGEM - braço de iluminação pública de até 2m de comprimento, com luminária aberta ou fechada, com lâmpada |  |  |  |  | 43.85 | 43.85 | 55.6 | un |  |  | 0 | 0 |  | 0 | 0 | 0 | 0
835A | COPEL | Retirada de braço de iluminação pública de até 2m de comprimento, com luminária aberta ou fechada, com lâmpada |  |  |  |  | 17.47 | 17.47 | 22.15 | un |  |  | 0 | 0 |  | 0 | 0 | 0 | 0
836 | COPEL | MONTAGEM - braço de iluminação pública acima de 2m de comprimento, com luminária aberta ou fechada, com lâmpada |  |  |  |  | 114.78 | 114.78 | 145.54 | un |  |  | 0 | 0 |  | 0 | 0 | 0 | 0
836A | COPEL | Retirada de braço de iluminação pública acima de 2m de comprimento, com luminária aberta ou fechada, com lâmpada |  |  |  |  | 57.56 | 57.56 | 72.99 | un |  |  | 0 | 0 |  | 0 | 0 | 0 | 0
837 | COPEL | MONTAGEM - deslocamento de luminária montada |  |  |  |  | 20.9 | 20.9 | 26.5 | un |  |  | 0 | 0 |  | 0 | 0 | 0 | 0
838 | COPEL | MONTAGEM - luminária exceto braço para iluminação pública |  |  |  |  | 53.11 | 53.11 | 67.34 | un |  |  | 0 | 0 |  | 0 | 0 | 0 | 0
838A | COPEL | Retirada de luminária exceto braço para iluminação pública |  |  |  |  | 21.24 | 21.24 | 26.93 | un |  |  | 0 | 0 |  | 0 | 0 | 0 | 0
839 | COPEL | MONTAGEM - luminária tipo pétala para iluminação pública |  |  |  |  | 171.99 | 171.99 | 218.08 | un |  |  | 0 | 0 |  | 0 | 0 | 0 | 0
839A | COPEL | Retirada de luminária tipo pétala para iluminação pública |  |  |  |  | 120.26 | 120.26 | 152.49 | un |  |  | 0 | 0 |  | 0 | 0 | 0 | 0
840 | COPEL | MONTAGEM - poste ornamental de aço tipo chicote simples ou duplo |  |  |  |  | 402.57 | 402.57 | 510.46 | un |  |  | 0 | 0 |  | 0 | 0 | 0 | 0
840A | COPEL | Retirada de poste ornamental de aço tipo chicote simples ou duplo |  |  |  |  | 161.03 | 161.03 | 204.19 | un |  |  | 0 | 0 |  | 0 | 0 | 0 | 0
841 | COPEL | MONTAGEM - poste ornamental até 5 metros altura útil com luminária decorativa |  |  |  |  | 191.86 | 191.86 | 243.28 | un |  |  | 0 | 0 |  | 0 | 0 | 0 | 0
841A | COPEL | Retirada de poste ornamental até 5 metros altura útil com luminária decorativa |  |  |  |  | 76.75 | 76.75 | 97.32 | un |  |  | 0 | 0 |  | 0 | 0 | 0 | 0
842 | COPEL | MONTAGEM - reator para lâmpada vapor de mercúrio (vmc), vapor de sódio (vsa) e vapor metálico |  |  |  |  | 11.99 | 11.99 | 15.2 | un |  |  | 0 | 0 |  | 0 | 0 | 0 | 0
842A | COPEL | Retirada de reator para lâmpada vapor de mercúrio (vmc), vapor de sódio (vsa) e vapor metálico |  |  |  |  | 4.8 | 4.8 | 6.09 | un |  |  | 0 | 0 |  | 0 | 0 | 0 | 0
843 | COPEL | MONTAGEM - refletor para lâmpada incandescente, mista, vapor de mercúrio, vapor de sódio e vapor metálico |  |  |  |  | 133.28 | 133.28 | 169 | un |  |  | 0 | 0 |  | 0 | 0 | 0 | 0
843A | COPEL | Retirada de refletor para lâmpada incandescente, mista, vapor de mercúrio, vapor de sódio e vapor metálicoberta ou fechada, com lâmpada |  |  |  |  | 53.45 | 53.45 | 67.77 | un |  |  | 0 | 0 |  | 0 | 0 | 0 | 0
844 | COPEL | MONTAGEM - reinstalação de luminária montada |  |  |  |  | 45.23 | 45.23 | 57.35 | un |  |  | 0 | 0 |  | 0 | 0 | 0 | 0
845 | COPEL | MONTAGEM - relé fotelétrico de iluminação pública |  |  |  |  | 6.85 | 6.85 | 8.69 | un |  |  | 0 | 0 |  | 0 | 0 | 0 | 0
845A | COPEL | Retirada de relé fotelétrico de iluminação pública |  |  |  |  | 2.74 | 2.74 | 3.47 | un |  |  | 0 | 0 |  | 0 | 0 | 0 | 0
846 | COPEL | MONTAGEM - substituição de lâmpada de iluminação pública |  |  |  |  | 6.85 | 6.85 | 8.69 | un |  |  | 0 | 0 |  | 0 | 0 | 0 | 0
859 | COPEL | MONTAGEM - caixa de proteção padrão copel, tipo a ou b para iluminação pública |  |  |  |  | 148.7 | 148.7 | 188.55 | un |  |  | 0 | 0 |  | 0 | 0 | 0 | 0
859A | COPEL | Retirada de caixa de proteção padrão copel, tipo a ou b para iluminação pública |  |  |  |  | 59.62 | 59.62 | 75.6 | un |  |  | 0 | 0 |  | 0 | 0 | 0 | 0
73767/1 | SEIL | GRAMPO PARALELO EM ALUMINIO FUNDIDO OU ESTRUDADO DE 2 PARAFUSOS, PARA CABO DE 6 A 50 MM2, PASTA ANTIOXIDANTE. FORNEC E INSTALAÇÃO. |  |  |  |  | 8.06 | 8.06 | 10.22 | un |  |  | 0 | 0 |  | 0 | 0 | 0 | 0
73767/2 | SEIL | ALCA PRE-FORMADA DISTRIBUIÇÃO EM ACO RECOBERTO COM ALUMINIO PARA CABO 25MM2, ENCAPADO. FORNECIMENTO E INSTALAÇÃO. |  |  |  |  | 9.15 | 9.15 | 11.6 | un |  |  | 0 | 0 |  | 0 | 0 | 0 | 0
73767/3 | SEIL | LACO DE ROLDANA PRE-FORMADO ACO RECOBERTO DE ALUMINIO PARA CABO DE ALUMINIO NU BITOLA 25MM2 - FORNECIMENTO E COLOCACAO |  |  |  |  | 6.68 | 6.68 | 8.47 | un |  |  | 0 | 0 |  | 0 | 0 | 0 | 0
73767/4 | SEIL | ALCA PRE-FORMADA DISTRIBUICAO EM ACO RECOBERTO COM ALUMINIO NU PARA CABO 25MM2, ENCAPADO. FORNECIMENTO E INSTALACAO. |  |  |  |  | 4.43 | 4.43 | 5.62 | un |  |  | 0 | 0 |  | 0 | 0 | 0 | 0
73767/5 | SEIL | ALCA PRE-FORMADA SERV DE ACO RECOB C/ALUM NU ENCAPADO 25MM2 (BITOLA) CONF PROJ A4-148-CP RIOLUZ FORNECIMENTO E COLOCACAO |  |  |  |  | 4.07 | 4.07 | 5.16 | un |  |  | 0 | 0 |  | 0 | 0 | 0 | 0
88544 | SEIL | ARMACAO SECUNDARIA OU REX COMPLETA PARA DUAS LINHAS-FORNECIMENTO E INSTALACAO. |  |  |  |  | 80.36 | 80.36 | 101.9 | un |  |  | 0 | 0 |  | 0 | 0 | 0 | 0
88545 | SEIL | ARMACAO SECUNDARIA OU REX COMPLETA PARA QUATRO LINHAS-FORNECIMENTO E INSTALACAO. |  |  |  |  | 143.32 | 143.32 | 181.73 | un |  |  | 0 | 0 |  | 0 | 0 | 0 | 0
88543 | SEIL | ARMACAO SECUNDARIA OU REX COMPLETA PARA TRESLINHAS-FORNECIMENTO E INSTALACAO. |  |  |  |  | 122.76 | 122.76 | 155.66 | un |  |  | 0 | 0 |  | 0 | 0 | 0 | 0
73624 | SEIL | SUPORTE PARA TRANSFORMADOR EM POSTE DE CONCRETO CIRCULAR |  |  |  |  | 78.27 | 78.27 | 99.25 | un |  |  | 0 | 0 |  | 0 | 0 | 0 | 0
73855/1 | SEIL | CHUMBADOR DE AÇO PARA FIXAÇÃO DE POSTE DE ACO RETO OU CURVO 7 A 9M COM FLANGE - FORNECIMENTO E INSTALACAO |  |  |  |  | 529.45 | 529.45 | 671.34 | un |  |  | 0 | 0 |  | 0 | 0 | 0 | 0
73857/1 | SEIL | TRANSFORMADOR DISTRIBUICAO 75KVA TRIFASICO 60HZ CLASSE 15KV IMERSO EM ÓLEO MINERAL FORNECIMENTO E INSTALACAO |  |  |  |  | 7141.68 | 7141.68 | 9055.65 | un |  |  | 0 | 0 |  | 0 | 0 | 0 | 0
73857/2 | SEIL | TRANSFORMADOR DISTRIBUICAO 112,5KVA TRIFASICO 60HZ CLASSE 15KV IMERSO EM ÓLEO MINERAL FORNECIMENTO E INSTALACAO |  |  |  |  | 8825.52 | 8825.52 | 11190.76 | un |  |  | 0 | 0 |  | 0 | 0 | 0 | 0
73857/3 | SEIL | TRANSFORMADOR DISTRIBUICAO 150KVA TRIFASICO 60HZ CLASSE 15KV IMERSO EM ÓLEO MINERAL FORNECIMENTO E INSTALACAO |  |  |  |  | 11125.41 | 11125.41 | 14107.02 | un |  |  | 0 | 0 |  | 0 | 0 | 0 | 0
73857/4 | SEIL | TRANSFORMADOR DISTRIBUICAO 225KVA TRIFASICO 60HZ CLASSE 15KV IMERSO EM ÓLEO MINERAL FORNECIMENTO E INSTALACAO |  |  |  |  | 15581.02 | 15581.02 | 19756.73 | un |  |  | 0 | 0 |  | 0 | 0 | 0 | 0
73857/5 | SEIL | TRANSFORMADOR DISTRIBUICAO 300KVA TRIFASICO 60HZ CLASSE 15KV IMERSO EM ÓLEO MINERAL FORNECIMENTO E INSTALACAO |  |  |  |  | 18174.77 | 18174.77 | 23045.61 | un |  |  | 0 | 0 |  | 0 | 0 | 0 | 0
73857/6 | SEIL | TRANSFORMADOR DISTRIBUICAO 500KVA TRIFASICO 60HZ CLASSE 15KV IMERSO EM ÓLEO MINERAL FORNECIMENTO E INSTALACAO |  |  |  |  | 29583.15 | 29583.15 | 37511.43 | un |  |  | 0 | 0 |  | 0 | 0 | 0 | 0
73857/7 | SEIL | TRANSFORMADOR DISTRIBUICAO 30KVA TRIFASICO 60HZ CLASSE 15KV IMERSO EM ÓLEO MINERAL FORNECIMENTO E INSTALACAO |  |  |  |  | 4929.97 | 4929.97 | 6251.2 | un |  |  | 0 | 0 |  | 0 | 0 | 0 | 0
73857/8 | SEIL | TRANSFORMADOR DISTRIBUICAO 45KVA TRIFASICO 60HZ CLASSE 15KV IMERSO EM ÓLEO MINERAL FORNECIMENTO E INSTALACAO |  |  |  |  | 5520.78 | 5520.78 | 7000.35 | un |  |  | 0 | 0 |  | 0 | 0 | 0 | 0
73857/9 | SEIL | TRANSFORMADOR DISTRIBUICAO 750KVA TRIFASICO 60HZ CLASSE 15KV IMERSO EM ÓLEO MINERAL FORNECIMENTO E INSTALACAO |  |  |  |  | 40534.86 | 40534.86 | 51398.2 | un |  |  | 0 | 0 |  | 0 | 0 | 0 | 0
73857/10 | SEIL | TRANSFORMADOR DISTRIBUICAO 1000KVA TRIFASICO 60HZ CLASSE 15KV IMERSO EM ÓLEO MINERAL FORNECIMENTO E INSTALACAO |  |  |  |  | 56698.21 | 56698.21 | 71893.33 | un |  |  | 0 | 0 |  | 0 | 0 | 0 | 0
73781/1 | SEIL | MUFLA TERMINAL PRIMARIA UNIPOLAR USO INTERNO PARA CABO 35/120MM2, ISOLACAO 15/25KV EM EPR - BORRACHA DE SILICONE. FORNECIMENTO E INSTALACAO. |  |  |  |  | 283.46 | 283.46 | 359.43 | un |  |  | 0 | 0 |  | 0 | 0 | 0 | 0
73781/2 | SEIL | ISOLADOR DE PINO TP HI-POT CILINDRICO CLASSE 15KV. FORNECIMENTO E INSTALACAO. |  |  |  |  | 21.58 | 21.58 | 27.36 | un |  |  | 0 | 0 |  | 0 | 0 | 0 | 0
73781/3 | SEIL | ISOLADOR DE SUSPENSAO (DISCO) TP CAVILHA CLASSE 15KV - 6''. FORNECIMENTO E INSTALACAO. |  |  |  |  | 64.81 | 64.81 | 82.18 | un |  |  | 0 | 0 |  | 0 | 0 | 0 | 0
72322 | SEIL | CHAVE SECCIONADORA TRIPOLAR, ABERTURA SOB CARGA, COM FUSÍVEIS NH - 100A/250V - FORNECIMENTO E INSTALACAO |  |  |  |  | 266.94 | 266.94 | 338.48 | un |  |  | 0 | 0 |  | 0 | 0 | 0 | 0
72326 | SEIL | CHAVE SECCIONADORA TRIPOLAR, ABERTURA SOB CARGA, COM FUSÍVEIS NH - 200A/250V |  |  |  |  | 351.41 | 351.41 | 445.59 | un |  |  | 0 | 0 |  | 0 | 0 | 0 | 0
83488 | SEIL | SECCIONADOR TRIPOLAR 15KV/400A ACIONAM SIMULT VARA MANOBRA (MANOBRA) - FORNECIMENTO E INSTALACAO |  |  |  |  | 1408.08 | 1408.08 | 1785.45 | un |  |  | 0 | 0 |  | 0 | 0 | 0 | 0
83489 | SEIL | SECCIONADOR TRIPOLAR 15KV/400A ACIONAM SIMULT PUNHO MANOBRA (COMANDO) - FORNECIMENTO E INSTALACAO |  |  |  |  | 1524.28 | 1524.28 | 1932.79 | un |  |  | 0 | 0 |  | 0 | 0 | 0 | 0
72327 | SEIL | FUSÍVEL TIPO "DIAZED", TIPO RÁPIDO OU RETARDADO - 2/25A - FORNECIMENTO E INSTALACAO |  |  |  |  | 6.26 | 6.26 | 7.94 | un |  |  | 0 | 0 |  | 0 | 0 | 0 | 0
72328 | SEIL | FUSÍVEL TIPO "DIAZED", TIPO RÁPIDO OU RETARDADO - 35/63A - FORNECIMENTO E INSTALACAO |  |  |  |  | 7.4 | 7.4 | 9.38 | un |  |  | 0 | 0 |  | 0 | 0 | 0 | 0
72330 | SEIL | FUSÍVEL TIPO NH 200A - TAMANHO 01 - FORNECIMENTO E INSTALACAO |  |  |  |  | 32.3 | 32.3 | 40.96 | un |  |  | 0 | 0 |  | 0 | 0 | 0 | 0
83493 | SEIL | FUSIVEL TIPO NH 250A - TAMANHO 01 - FORNECIMENTO E INSTALACAO |  |  |  |  | 32.3 | 32.3 | 40.96 | un |  |  | 0 | 0 |  | 0 | 0 | 0 | 0
83482 | SEIL | FUSIVEL TIPO NH 250 A, TAMANHO 1 - FORNECIMENTO E INSTALACAO |  |  |  |  | 32.3 | 32.3 | 40.96 | un |  |  | 0 | 0 |  | 0 | 0 | 0 | 0
83487 | SEIL | BASE PARA FUSIVEL (PORTA-FUSIVEL) NH 01 250A |  |  |  |  | 56.81 | 56.81 | 72.04 | un |  |  | 0 | 0 |  | 0 | 0 | 0 | 0
73780/1 | SEIL | CHAVE FUSIVEL UNIPOLAR, 15KV - 100A, EQUIPADA COM COMANDO PARA HASTE DE MANOBRA . FORNECIMENTO E INSTALAÇÃO. |  |  |  |  | 205.4 | 205.4 | 260.45 | un |  |  | 0 | 0 |  | 0 | 0 | 0 | 0
73780/2 | SEIL | CHAVE BLINDADA TRIPOLAR 250V, 30A - FORNECIMENTO E INSTALACAO |  |  |  |  | 124.64 | 124.64 | 158.04 | un |  |  | 0 | 0 |  | 0 | 0 | 0 | 0
73780/3 | SEIL | CHAVE BLINDADA TRIPOLAR 250V, 60A - FORNECIMENTO E INSTALACAO |  |  |  |  | 193.95 | 193.95 | 245.93 | un |  |  | 0 | 0 |  | 0 | 0 | 0 | 0
73780/4 | SEIL | CHAVE BLINDADA TRIPOLAR 250V, 100A - FORNECIMENTO E INSTALACAO |  |  |  |  | 426.59 | 426.59 | 540.92 | un |  |  | 0 | 0 |  | 0 | 0 | 0 | 0
83490 | SEIL | CHAVE FACA TRIPOLAR BLINDADA 250V/30A - FORNECIMENTO E INSTALACAO |  |  |  |  | 121.24 | 121.24 | 153.73 | un |  |  | 0 | 0 |  | 0 | 0 | 0 | 0
83491 | SEIL | CHAVE GUARDA MOTOR TRIFASICO 5CV/220V C/ CHAVE MAGNETICA - FORNECIMENTO E INSTALACAO |  |  |  |  | 474.43 | 474.43 | 601.58 | un |  |  | 0 | 0 |  | 0 | 0 | 0 | 0
83492 | SEIL | CHAVE GUARDA MOTOR TRIFISICA 10CV/220V C/ CHAVE MAGNETICA - FORNECIMENTO E INSTALACAO |  |  |  |  | 461.53 | 461.53 | 585.22 | un |  |  | 0 | 0 |  | 0 | 0 | 0 | 0
73783/1 | SEIL | POSTE CONCRETO SECAO CIRCULAR COMPRIMENTO=5M CARGA NOMINAL TOPO 100KG INCLUSIVE ESCAVACAO EXCLUSIVE TRANSPORTE - FORNECIMENTO E COLOCACAO |  |  |  |  | 506.7 | 506.7 | 642.5 | un |  |  | 0 | 0 |  | 0 | 0 | 0 | 0
73783/3 | SEIL | POSTE CONCRETO SEÇÃO CIRCULAR COMPRIMENTO=5M CARGA NOMINAL TOPO 300KG INCLUSIVE ESCAVACAO EXCLUSIVE TRANSPORTE - FORNECIMENTO E COLOCAÇÃO |  |  |  |  | 496.71 | 496.71 | 629.83 | un |  |  | 0 | 0 |  | 0 | 0 | 0 | 0
73783/5 | SEIL | POSTE CONCRETO SEÇÃO CIRCULAR COMPRIMENTO=7M CARGA NOMINAL TOPO 100KG INCLUSIVE ESCAVACAO EXCLUSIVE TRANSPORTE - FORNECIMENTO E COLOCAÇÃO |  |  |  |  | 552.46 | 552.46 | 700.52 | un |  |  | 0 | 0 |  | 0 | 0 | 0 | 0
73783/6 | SEIL | POSTE CONCRETO SEÇÃO CIRCULAR COMPRIMENTO=7M CARGA NOMINAL TOPO 200KG INCLUSIVE ESCAVACAO EXCLUSIVE TRANSPORTE - FORNECIMENTO E COLOCAÇÃO |  |  |  |  | 647.12 | 647.12 | 820.55 | un |  |  | 0 | 0 |  | 0 | 0 | 0 | 0
73783/8 | SEIL | POSTE CONCRETO SEÇÃO CIRCULAR COMPRIMENTO=11M E CARGA NOMINAL 200KG INCLUSIVE ESCAVACAO EXCLUSIVE TRANSPORTE - FORNECIMENTO E COLOCAÇÃO |  |  |  |  | 1129.65 | 1129.65 | 1432.4 | un |  |  | 0 | 0 |  | 0 | 0 | 0 | 0
73783/9 | SEIL | POSTE CONCRETO SEÇÃO CIRCULAR COMPRIMENTO=11M CARGA NOMINAL NO TOPO 300KG INCLUSIVE ESCAVACAO EXCLUSIVE TRANSPORTE - FORNECIMENTO E COLOCAÇÃO |  |  |  |  | 1132.1 | 1132.1 | 1435.5 | un |  |  | 0 | 0 |  | 0 | 0 | 0 | 0
73783/10 | SEIL | POSTE CONCRETO SEÇÃO CIRCULAR COMPRIMENTO=11M CARGA NOMINAL NO TOPO 400KG INCLUSIVE ESCAVACAO EXCLUSIVE TRANSPORTE - FORNECIMENTO E COLOCAÇÃO |  |  |  |  | 1350.85 | 1350.85 | 1712.88 | un |  |  | 0 | 0 |  | 0 | 0 | 0 | 0
73783/11 | SEIL | POSTE CONCRETO SEÇÃO CIRCULAR COMPRIMENTO=14M CARGA NOMINAL NO TOPO 400KG INCLUSIVE ESCAVACAO EXCLUSIVE TRANSPORTE - FORNECIMENTO E COLOCAÇÃO |  |  |  |  | 2077.32 | 2077.32 | 2634.04 | un |  |  | 0 | 0 |  | 0 | 0 | 0 | 0
73783/12 | SEIL | POSTE CONCRETO SEÇÃO CIRCULAR COMPRIMENTO=7M CARGA NOMINAL NO TOPO 300KG INCLUSIVE ESCAVACAO EXCLUSIVE TRANSPORTE - FORNECIMENTO E COLOCAÇÃO |  |  |  |  | 749.9 | 749.9 | 950.87 | un |  |  | 0 | 0 |  | 0 | 0 | 0 | 0
73783/14 | SEIL | POSTE CONCRETO SEÇÃO CIRCULAR COMPRIMENTO=9M CARGA NOMINAL NO TOPO 200KG INCLUSIVE ESCAVACAO EXCLUSIVE TRANSPORTE - FORNECIMENTO E COLOCAÇÃO |  |  |  |  | 844.13 | 844.13 | 1070.36 | un |  |  | 0 | 0 |  | 0 | 0 | 0 | 0
73783/15 | SEIL | POSTE CONCRETO SEÇÃO CIRCULAR COMPRIMENTO=9M CARGA NOMINAL NO TOPO 300KG INCLUSIVE ESCAVACAO EXCLUSIVE TRANSPORTE - FORNECIMENTO E COLOCAÇÃO |  |  |  |  | 908.36 | 908.36 | 1151.8 | un |  |  | 0 | 0 |  | 0 | 0 | 0 | 0
73783/16 | SEIL | POSTE CONCRETO SEÇÃO CIRCULAR COMPRIMENTO=9M CARGA NOMINAL NO TOPO 400KG INCLUSIVE ESCAVACAO EXCLUSIVE TRANSPORTE - FORNECIMENTO E COLOCAÇÃO |  |  |  |  | 1082.46 | 1082.46 | 1372.56 | un |  |  | 0 | 0 |  | 0 | 0 | 0 | 0
73783/17 | SEIL | POSTE CONCRETO SEÇÃO CIRCULAR COMPRIMENTO=10M CARGA NOMINAL NO TOPO 600KG INCLUSIVE ESCAVACAO EXCLUSIVE TRANSPORTE - FORNECIMENTO E COLOCAÇÃO |  |  |  |  | 1431.76 | 1431.76 | 1815.47 | un |  |  | 0 | 0 |  | 0 | 0 | 0 | 0
83394 | SEIL | POSTE DE CONCRETO DUPLO T H=11M E CARGA NOMINAL 200KG INCLUSIVE ESCAVACAO, EXCLUSIVE TRANSPORTE - FORNECIMENTO E INSTALACAO |  |  |  |  | 941.91 | 941.91 | 1194.34 | un |  |  | 0 | 0 |  | 0 | 0 | 0 | 0
83396 | SEIL | POSTE DE CONCRETO DUPLO T H=9M CARGA NOMINAL 300KG INCLUSIVE ESCAVACAO, EXCLUSIVE TRANSPORTE - FORNECIMENTO E INSTALACAO |  |  |  |  | 853.89 | 853.89 | 1082.73 | un |  |  | 0 | 0 |  | 0 | 0 | 0 | 0
83397 | SEIL | POSTE DE CONCRETO DUPLO T H=9M CARGA NOMINAL 500KG INCLUSIVE ESCAVACAO, EXCLUSIVE TRANSPORTE - FORNECIMENTO E INSTALACAO |  |  |  |  | 1140.15 | 1140.15 | 1445.71 | un |  |  | 0 | 0 |  | 0 | 0 | 0 | 0
83398 | SEIL | POSTE DE CONCRETO DUPLO T H=10M CARGA NOMINAL 300KG INCLUSIVE ESCAVACAO, EXCLUSIVE TRANSPORTE - FORNECIMENTO E INSTALACAO |  |  |  |  | 993.47 | 993.47 | 1259.72 | un |  |  | 0 | 0 |  | 0 | 0 | 0 | 0
73769/1 | SEIL | POSTE ACO CONICO CONTINUO CURVO SIMPLES SEM BASE C/JANELA 9M (INSPECAO) - FORNECIMENTO E INSTALACAO |  |  |  |  | 1561.61 | 1561.61 | 1980.12 | un |  |  | 0 | 0 |  | 0 | 0 | 0 | 0
73769/2 | SEIL | POSTE DE AÇO CONICO CONTÍNUO CURVO SIMPLES, FLANGEADO, COM JANELA DE INSPEÇÃO H=9M - FORNECIMENTO E INSTALACAO |  |  |  |  | 1563.67 | 1563.67 | 1982.73 | un |  |  | 0 | 0 |  | 0 | 0 | 0 | 0
73769/3 | SEIL | POSTE DE ACO CONICO CONTINUO CURVO DUPLO, FLANGEADO, COM JANELA DE INSPECAO H=9M - FORNECIMENTO E INSTALACAO |  |  |  |  | 1612.6 | 1612.6 | 2044.78 | un |  |  | 0 | 0 |  | 0 | 0 | 0 | 0
73769/4 | SEIL | POSTE DE ACO CONICO CONTINUO RETO, FLANGEADO, H=9M - FORNECIMENTO E INSTALACAO |  |  |  |  | 1627.86 | 1627.86 | 2064.13 | un |  |  | 0 | 0 |  | 0 | 0 | 0 | 0
83400 | SEIL | BRAÇO P/ ILUMINAÇÃO DE RUAS EM TUBO AÇO GALV 1" COMP = 1,20M E INCLINAÇÃO 25GRAUS EM RELACAO AO PLANO VERTICAL P/ FIXAÇÃO EM POSTE OU PAREDE - FORNECIMENTO E INSTALAÇÃO |  |  |  |  | 82.94 | 82.94 | 105.17 | un |  |  | 0 | 0 |  | 0 | 0 | 0 | 0
83401 | SEIL | BRAÇO P/ ILUMINAÇÃO DE RUAS, EM TUBO AÇO GALV 3/4", COMP = 1,5M P/FIXAÇÃO EM POSTE OU PAREDE - FORNECIMENTO E INSTALAÇÃO |  |  |  |  | 82.94 | 82.94 | 105.17 | un |  |  | 0 | 0 |  | 0 | 0 | 0 | 0
83402 | SEIL | ABRAÇADEIRA DE FIXAÇÃO DE BRAÇOS DE LUMINÁRIAS DE 4" - FORNECIMENTO E INSTALAÇÃO |  |  |  |  | 41.52 | 41.52 | 52.65 | un |  |  | 0 | 0 |  | 0 | 0 | 0 | 0
74231/1 | SEIL | LUMINÁRIA ABERTA PARA ILUMINAÇÃO PUBLICA, PARA LÂMPADA A VAPOR DE MERCÚRIO ATÉ 400W E MISTA ATÉ 500W, COM BRAÇO EM TUBO DE AÇO GALV D=50MM PROJ HOR=2.500MM E PROJ VERT= 2.200MM, FORNECIMENTO E INSTALAÇÃO |  |  |  |  | 113.37 | 113.37 | 143.75 | un |  |  | 0 | 0 |  | 0 | 0 | 0 | 0
83475 | SEIL | LUMINÁRIA FECHADA PARA ILUMINAÇÃO PUBLICA COM REATOR DE PARTIDA RÁPIDA COM LÂMPADA A VAPOR DE MERCÚRIO 250W - FORNECIMENTO E INSTALAÇÃO |  |  |  |  | 267.95 | 267.95 | 339.76 | un |  |  | 0 | 0 |  | 0 | 0 | 0 | 0
83478 | SEIL | LUMINÁRIA FECHADA PARA ILUMINAÇÃO PUBLICA - LÂMPADAS DE 250/500W - FORNECIMENTO E INSTALAÇÃO (EXCLUINDO LÂMPADAS) |  |  |  |  | 193.79 | 193.79 | 245.73 | un |  |  | 0 | 0 |  | 0 | 0 | 0 | 0
844000 | DER | Remanejamento postes linha transmissão |  |  |  |  | 3264.71 | 3264.71 | 4139.65 | un |  |  | 0 | 0 |  | 0 | 0 | 0 | 0
SERVIÇOS EXTRAS - ILUMINAÇÃO PÚBLICA
[9 empty] | 0 |  |  |  | 0 | 0 |  | 0 | 0 | 0 | 0
[9 empty] | 0 |  |  |  | 0 | 0 |  | 0 | 0 | 0 | 0
[9 empty] | 0 |  |  |  | 0 | 0 |  | 0 | 0 | 0 | 0
[9 empty] | 0 |  |  |  | 0 | 0 |  | 0 | 0 | 0 | 0
[9 empty] | 0 |  |  |  | 0 | 0 |  | 0 | 0 | 0 | 0
[9 empty] | 0 |  |  |  | 0 | 0 |  | 0 | 0 | 0 | 0
[9 empty] | 0 |  |  |  | 0 | 0 |  | 0 | 0 | 0 | 0
[9 empty] | 0 |  |  |  | 0 | 0 |  | 0 | 0 | 0 | 0
[9 empty] | 0 |  |  |  | 0 | 0 |  | 0 | 0 | 0 | 0
[9 empty] | 0 |  |  |  | 0 | 0 |  | 0 | 0 | 0 | 0
[9 empty] | 0 |  |  |  | 0 | 0 |  | 0 | 0 | 0 | 0
[9 empty] | 0 |  |  |  | 0 | 0 |  | 0 | 0 | 0 | 0
[9 empty] | 0 |  |  |  | 0 | 0 |  | 0 | 0 | 0 | 0
[9 empty] | 0 |  |  |  | 0 | 0 |  | 0 | 0 | 0 | 0
[9 empty] | 0 |  |  |  | 0 | 0 |  | 0 | 0 | 0 | 0
[9 empty] | 0 |  |  |  | 0 | 0 |  | 0 | 0 | 0 | 0
[9 empty] | 0 |  |  |  | 0 | 0 |  | 0 | 0 | 0 | 0
[9 empty] | 0 |  |  |  | 0 | 0 |  | 0 | 0 | 0 | 0
[9 empty] | 0 |  |  |  | 0 | 0 |  | 0 | 0 | 0 | 0
[9 empty] | 0 |  |  |  | 0 | 0 |  | 0 | 0 | 0 | 0
[9 empty] | 0 |  |  |  | 0 | 0 |  | 0 | 0 | 0 | 0
[9 empty] | 0 |  |  |  | 0 | 0 |  | 0 | 0 | 0 | 0
[9 empty] | 0 |  |  |  | 0 | 0 |  | 0 | 0 | 0 | 0
[9 empty] | 0 |  |  |  | 0 | 0 |  | 0 | 0 | 0 | 0
[9 empty] | 0 |  |  |  | 0 | 0 |  | 0 | 0 | 0 | 0
[9 empty] | 0 |  |  |  | 0 | 0 |  | 0 | 0 | 0 | 0
[9 empty] | 0 |  |  |  | 0 | 0 |  | 0 | 0 | 0 | 0
[9 empty] | 0 |  |  |  | 0 | 0 |  | 0 | 0 | 0 | 0
[9 empty] | 0 |  |  |  | 0 | 0 |  | 0 | 0 | 0 | 0
[9 empty] | 0 |  |  |  | 0 | 0 |  | 0 | 0 | 0 | 0
[9 empty] | 0 |  |  |  | 0 | 0 |  | 0 | 0 | 0 | 0
[9 empty] | 0 |  |  |  | 0 | 0 |  | 0 | 0 | 0 | 0
9 |  | SERVIÇOS DIVERSOS | [12 empty] | 0 |  |  |  |  | 0
850000 | DER | Abrigo em parada de ônibus |  | 0 | 1.73 | 6.1415 | 4442.97 | 4449.1115 | 5641.47 | un | 0 | 0 | 0 | 0 |  | 0 | 0 | 0 | 0
603000 | DER | Aço CA-50 Dobr. e Colocação |  |  |  |  | 10.2 | 10.2 | 12.93 | kg |  |  | 0 | 0 |  | 0 | 0 | 0 | 0
603300 | DER | Aço CA-60 Dobr. e Colocação |  |  |  |  | 10.5 | 10.5 | 13.31 | kg |  |  | 0 | 0 |  | 0 | 0 | 0 | 0
601100 | DER | Apiloamento Manual |  |  |  |  | 38.89 | 38.89 | 49.31 | m3 |  |  | 0 | 0 |  | 0 | 0 | 0 | 0
411000 | DER | Aterro c/ mat. do canteiro (escav 1ª CAT+transp+compact) - Passeio | 1 | 1 |  |  | 10.768 | 10.768 | 13.65 | m3 |  |  | 0 | 0 |  | 0 | 0 | 0 | 0
520100 | DER | Aterro c/ mat. de jazida (escav 1ª CAT+transp+compact) - Passeio | 1 | 15 | 1.875 | 19.2188 | 10.768 | 29.9868 | 38.02 | m3 |  |  | 0 | 0 |  | 0 | 0 | 0 | 0
532500 | DER | Colchão de Areia ( Rio / Jazida ) |  | 20 | 1.73 | 22.9225 | 63.64 | 82.2344 | 104.27 | m3 |  |  | 0 | 0 |  | 0 | 0 | 0 | 0
532500 | DER | Colchão de Areia (calçadas e outros) |  | 20 | 1.73 | 22.9225 | 63.64 | 82.2344 | 104.27 | m3 |  |  | 0 | 0 |  | 0 | 0 | 0 | 0
532600 | DER | Colchão de Argila/Saibro/mat. de Jazida | 1 | 15 | 1.875 | 19.2188 | 12.1333 | 31.3521 | 39.75 | m3 |  |  | 0 | 0 |  | 0 | 0 | 0 | 0
516000 | DER | Colchão de Brita/Pó de Pedra |  | 20 | 1.5 | 19.875 | 61.94 | 81.815 | 103.74 | m3 |  |  | 0 | 0 |  | 0 | 0 | 0 | 0
605000 | DER | Concreto Magro |  |  |  | 147.1295 | 294.37 | 441.4995 | 559.82 | m3 |  |  | 0 | 0 |  | 0 | 0 | 0 | 0
transporte |  | Cimento |  | 500 | 0.18 | 32.517 |  |  | 0 |  |  |  | 0 | 0 |  |  |  | 0 | 0
transporte |  | Areia |  | 180 | 1.06 | 99.905 |  |  | 0 |  |  |  | 0 | 0 |  |  |  | 0 | 0
transporte |  | Brita |  | 20 | 1.11 | 14.7075 |  |  | 0 |  |  |  | 0 | 0 |  |  |  | 0 | 0
606000 | DER | Concreto Ciclópico 11 Mpa (37% de Pedra de Mão) |  |  |  | 113.7366 | 261.58 | 375.3166 | 475.9 | m3 |  |  | 0 | 0 |  | 0 | 0 | 0 | 0
transporte |  | Cimento |  | 500 | 0.189 | 34.1429 |  |  | 0 |  |  |  | 0 | 0 |  |  |  | 0 | 0
transporte |  | Areia |  | 180 | 0.672 | 63.336 |  |  | 0 |  |  |  | 0 | 0 |  |  |  | 0 | 0
transporte |  | Brita + Pedra de Mão |  | 20 | 1.227 | 16.2578 |  |  | 0 |  |  |  | 0 | 0 |  |  |  | 0 | 0
605200 | DER | Concreto Símples Fck = 11 Mpa |  |  |  | 148.308 | 324.97 | 473.278 | 600.12 | m3 |  |  | 0 | 0 |  | 0 | 0 | 0 | 0
transporte |  | Cimento |  | 500 | 0.27 | 48.7755 |  |  | 0 |  |  |  | 0 | 0 |  |  |  | 0 | 0
transporte |  | Areia |  | 180 | 0.9 | 84.825 |  |  | 0 |  |  |  | 0 | 0 |  |  |  | 0 | 0
transporte |  | Brita |  | 20 | 1.11 | 14.7075 |  |  | 0 |  |  |  | 0 | 0 |  |  |  | 0 | 0
605300 | DER | Concreto Estrutural Fck = 15 Mpa |  |  |  | 161.1263 | 346.26 | 507.3863 | 643.37 | m3 |  |  | 0 | 0 |  | 0 | 0 | 0 | 0
transporte |  | Cimento |  | 500 | 0.33 | 59.6145 |  |  | 0 |  |  |  | 0 | 0 |  |  |  | 0 | 0
transporte |  | Areia |  | 180 | 0.921 | 86.8043 |  |  | 0 |  |  |  | 0 | 0 |  |  |  | 0 | 0
transporte |  | Brita |  | 20 | 1.11 | 14.7075 |  |  | 0 |  |  |  | 0 | 0 |  |  |  | 0 | 0
605400 | DER | Concreto Fck = 18 Mpa |  |  |  | 147.1295 | 351.32 | 498.4495 | 632.03 | m3 |  |  | 0 | 0 |  | 0 | 0 | 0 | 0
transporte |  | Cimento |  | 500 | 0.18 | 32.517 | 0 |  | 0 |  |  |  | 0 | 0 |  |  |  | 0 | 0
transporte |  | Areia |  | 180 | 1.06 | 99.905 | 0 |  | 0 |  |  |  | 0 | 0 |  |  |  | 0 | 0
transporte |  | Brita |  | 20 | 1.11 | 14.7075 | 0 |  | 0 |  |  |  | 0 | 0 |  |  |  | 0 | 0
831000 | DER | Construção de Cerca 4 fios c/ mourões de concreto |  |  |  | 0 | 25.95 | 25.95 | 32.9 | m |  |  | 0 | 0 |  | 0 | 0 | 0 | 0
830000 | DER | Construção de Cerca 4 fios c/ mourões de madeira |  |  |  | 0 | 26.7 | 26.7 | 33.86 | m |  |  | 0 | 0 |  | 0 | 0 | 0 | 0
823000 | DER | Defensa simples semi-maleável c/ espaçador e calço |  | 0 |  | 0 | 201.32 | 201.32 | 255.27 | m |  |  | 0 | 0 |  | 0 | 0 | 0 | 0
73899/1 | SEIL | Demolição de Alvenaria |  |  |  | 0 | 73.17 | 73.17 | 92.78 | m3 |  |  | 0 | 0 |  | 0 | 0 | 0 | 0
73899/2 | SEIL | Demolição de Cerca |  | 0 |  | 0 | 91.46 | 91.46 | 115.97 | m |  |  | 0 | 0 |  | 0 | 0 | 0 | 0
606600 | DER | Demolição de Concreto Armado |  | 0 |  | 0 | 198.35 | 198.35 | 251.51 | m3 |  |  | 0 | 0 |  | 0 | 0 | 0 | 0
606700 | DER | Demolição de Concreto Símples (calçadas e outros) |  | 0 |  | 0 | 94.29 | 94.29 | 119.56 | m3 |  |  | 0 | 0 |  | 0 | 0 | 0 | 0
603700 | DER | Enrocamento pedra de mão arrumada |  | 20 | 1.5 | 19.875 | 149.06 | 152.0415 | 192.79 | m3 |  |  | 0 | 0 |  | 0 | 0 | 0 | 0
603800 | DER | Enrocamento pedra de mão jogada |  | 20 | 1.5 | 19.875 | 86.67 | 95.8905 | 121.59 | m3 |  |  | 0 | 0 |  | 0 | 0 | 0 | 0
600000 | DER | Escavação Manual de Valas |  | 0 | 0 | 0 | 35.65 | 35.65 | 45.2 | m3 |  |  | 0 | 0 |  | 0 | 0 | 0 | 0
602100 | DER | Formas de madeira compensada resinada |  |  |  | 0 | 70.16 | 70.16 | 88.96 | m2 |  |  | 0 | 0 |  | 0 | 0 | 0 | 0
532500 | DER | Lastro de Areia |  | 20 | 1.5 | 19.875 | 63.64 | 83.515 | 105.9 | m3 |  |  | 0 | 0 |  | 0 | 0 | 0 | 0
603900 | DER | Lastro de Brita |  | 20 | 1.5 | 19.875 | 92.77 | 101.3805 | 128.55 | m3 |  |  | 0 | 0 |  | 0 | 0 | 0 | 0
605000 | DER | Lastro de Concreto Simples |  |  |  | 147.1295 | 294.37 | 441.4995 | 559.82 | m3 |  |  | 0 | 0 |  | 0 | 0 | 0 | 0
transporte |  | Cimento |  | 500 | 0.18 | 32.517 |  |  | 0 |  |  |  | 0 | 0 |  |  |  | 0 | 0
transporte |  | Areia |  | 180 | 1.06 | 99.905 |  |  | 0 |  |  |  | 0 | 0 |  |  |  | 0 | 0
transporte |  | Brita |  | 20 | 1.11 | 14.7075 |  |  | 0 |  |  |  | 0 | 0 |  |  |  | 0 | 0
600310 | DER | Limpeza de bueiro |  |  |  |  | 94.26 | 94.26 | 119.52 | un |  |  | 0 | 0 |  | 0 | 0 | 0 | 0
633000 | DER | Limpeza e desobstrução de bueiros simples |  |  |  |  | 59.43 | 59.43 | 69.41 | m |  |  | 0 | 0 |  | 0 | 0 | 0 | 0
633100 | DER | Limpeza e desobstrução de bueiros duplos |  |  |  |  | 118.86 | 118.86 | 138.83 | m |  |  | 0 | 0 |  | 0 | 0 | 0 | 0
633200 | DER | Limpeza e desobstrução de bueiros triplos |  |  |  |  | 178.29 | 178.29 | 208.24 | m |  |  | 0 | 0 |  | 0 | 0 | 0 | 0
800900 | DER | Limpeza e lavagem de sinalização vertical |  |  |  |  | 8.06 | 8.06 | 10.22 | m2 |  |  | 0 | 0 |  | 0 | 0 | 0 | 0
801100 | DER | Limpeza e pintura de abrigo de ônibus |  |  |  |  | 11.35 | 11.35 | 14.39 | m2 |  |  | 0 | 0 |  | 0 | 0 | 0 | 0
600510 | DER | Limpeza e pintura de meio fio |  |  |  |  | 1.55 | 1.55 | 1.97 | m |  |  | 0 | 0 |  | 0 | 0 | 0 | 0
521450 | DER | Pedra Irregular - sem colchão |  | 20 | 0.3 | 3.975 | 19.93 | 23.905 | 30.31 | m2 |  |  | 0 | 0 |  | 0 | 0 | 0 | 0
511300 | DER | Regularização do Subleito sem Compactação |  | 0 | 0 | 0 | 0.14 | 0.14 | 0.18 | m2 |  |  | 0 | 0 |  | 0 | 0 | 0 | 0
840000 | DER | Remoção e recolocação de cercas de arame |  |  |  | 0 | 24.85 | 24.85 | 31.51 | m |  |  | 0 | 0 |  | 0 | 0 | 0 | 0
80000C | DER | Retirada de Pedras Irregulares |  |  |  |  | 5.7734 | 5.7734 | 7.32 | m2 |  |  | 0 | 0 |  | 0 | 0 | 0 | 0
80000C | DER | Retirada e Reassentamento de Pedras Irregulares |  |  |  |  | 10.192 | 10.192 | 12.92 | m2 |  |  | 0 | 0 |  | 0 | 0 | 0 | 0
SERVIÇOS EXTRAS - SERVIÇOS DIVERSOS
[9 empty] | 0 |  |  |  | 0 | 0 |  | 0 | 0 | 0 | 0
[9 empty] | 0 |  |  |  | 0 | 0 |  | 0 | 0 | 0 | 0
[9 empty] | 0 |  |  |  | 0 | 0 |  | 0 | 0 | 0 | 0
[9 empty] | 0 |  |  |  | 0 | 0 |  | 0 | 0 | 0 | 0
[9 empty] | 0 |  |  |  | 0 | 0 |  | 0 | 0 | 0 | 0
[9 empty] | 0 |  |  |  | 0 | 0 |  | 0 | 0 | 0 | 0
[9 empty] | 0 |  |  |  | 0 | 0 |  | 0 | 0 | 0 | 0
[9 empty] | 0 |  |  |  | 0 | 0 |  | 0 | 0 | 0 | 0
[9 empty] | 0 |  |  |  | 0 | 0 |  | 0 | 0 | 0 | 0
[9 empty] | 0 |  |  |  | 0 | 0 |  | 0 | 0 | 0 | 0
[9 empty] | 0 |  |  |  | 0 | 0 |  | 0 | 0 | 0 | 0
[9 empty] | 0 |  |  |  | 0 | 0 |  | 0 | 0 | 0 | 0
[9 empty] | 0 |  |  |  | 0 | 0 |  | 0 | 0 | 0 | 0
[9 empty] | 0 |  |  |  | 0 | 0 |  | 0 | 0 | 0 | 0
[9 empty] | 0 |  |  |  | 0 | 0 |  | 0 | 0 | 0 | 0
[9 empty] | 0 |  |  |  | 0 | 0 |  | 0 | 0 | 0 | 0
[9 empty] | 0 |  |  |  | 0 | 0 |  | 0 | 0 | 0 | 0
[9 empty] | 0 |  |  |  | 0 | 0 |  | 0 | 0 | 0 | 0
[9 empty] | 0 |  |  |  | 0 | 0 |  | 0 | 0 | 0 | 0
[9 empty] | 0 |  |  |  | 0 | 0 |  | 0 | 0 | 0 | 0
[9 empty] | 0 |  |  |  | 0 | 0 |  | 0 | 0 | 0 | 0
[9 empty] | 0 |  |  |  | 0 | 0 |  | 0 | 0 | 0 | 0
[9 empty] | 0 |  |  |  | 0 | 0 |  | 0 | 0 | 0 | 0
[9 empty] | 0 |  |  |  | 0 | 0 |  | 0 | 0 | 0 | 0
[9 empty] | 0 |  |  |  | 0 | 0 |  | 0 | 0 | 0 | 0
[9 empty] | 0 |  |  |  | 0 | 0 |  | 0 | 0 | 0 | 0
[9 empty] | 0 |  |  |  | 0 | 0 |  | 0 | 0 | 0 | 0
[9 empty] | 0 |  |  |  | 0 | 0 |  | 0 | 0 | 0 | 0
[9 empty] | 0 |  |  |  | 0 | 0 |  | 0 | 0 | 0 | 0
[9 empty] | 0 |  |  |  | 0 | 0 |  | 0 | 0 | 0 | 0
[9 empty] | 0 |  |  |  | 0 | 0 |  | 0 | 0 | 0 | 0
[9 empty] | 0 |  |  |  | 0 | 0 |  | 0 | 0 | 0 | 0
10 |  | DRENAGEM | [12 empty] | 0 |  |  |  |  | 0 | x | x | x | x
600000 | DER | Escavação Manual de Valas |  | 0 | 0 | 0 | 35.65 | 35.65 | 45.2 | m3 |  |  | 0 | 0 |  | 0 | 0 | 0 | 0
600300 | DER | Escavação de Bueiros em 1ª Categoria |  | 0 | 0 | 0 | 6.48 | 6.48 | 8.22 | m3 |  | 8 | 0 | 0 |  | 0 | 8 | 0 | 0 |  | x | x | x | x
600400 | DER | Escavação de Bueiros em 2ª Categoria |  | 0 |  |  | 6.59 | 6.59 | 8.36 | m3 |  |  | 0 | 0 |  | 0 | 0 | 0 | 0
600500 | DER | Escavação de Bueiros em 3ª Categoria |  | 0 |  |  | 43.56 | 43.56 | 55.23 | m3 |  |  | 0 | 0 |  | 0 | 0 | 0 | 0
600310 | DER | Limpeza de bueiro |  |  |  |  | 94.26 | 94.26 | 110.1 | un |  |  | 0 | 0 |  | 0 | 0 | 0 | 0
633000 | DER | Limpeza e desobstrução de bueiros simples |  |  |  |  | 59.43 | 59.43 | 69.41 | m |  |  | 0 | 0 |  | 0 | 0 | 0 | 0
633100 | DER | Limpeza e desobstrução de bueiros duplos |  |  |  |  | 118.86 | 118.86 | 138.83 | m |  |  | 0 | 0 |  | 0 | 0 | 0 | 0
633200 | DER | Limpeza e desobstrução de bueiros triplos |  |  |  |  | 178.29 | 178.29 | 208.24 | m |  |  | 0 | 0 |  | 0 | 0 | 0 | 0
630300 | DER | Remoção de bueiro 0,30m |  |  |  |  | 8.86 | 8.86 | 11.23 | m |  |  | 0 | 0 |  | 0 | 0 | 0 | 0
630400 | DER | Remoção de bueiro 0,40m |  |  |  |  | 11.08 | 11.08 | 14.05 | m |  |  | 0 | 0 |  | 0 | 0 | 0 | 0
630500 | DER | Remoção de bueiro 0,50m |  |  |  |  | 12.09 | 12.09 | 15.33 | m |  |  | 0 | 0 |  | 0 | 0 | 0 | 0
630600 | DER | Remoção de bueiro 0,60m |  |  |  |  | 13.3 | 13.3 | 16.86 | m |  |  | 0 | 0 |  | 0 | 0 | 0 | 0
630800 | DER | Remoção de bueiro 0,80m |  |  |  |  | 26.6 | 26.6 | 33.73 | m |  |  | 0 | 0 |  | 0 | 0 | 0 | 0
631000 | DER | Remoção de bueiro 1,00m |  |  |  |  | 28.42 | 28.42 | 36.04 | m |  |  | 0 | 0 |  | 0 | 0 | 0 | 0
631200 | DER | Remoção de bueiro 1,20m |  |  |  |  | 34.11 | 34.11 | 43.25 | m |  |  | 0 | 0 |  | 0 | 0 | 0 | 0
631500 | DER | Remoção de bueiro 1,50m |  |  |  |  | 42.64 | 42.64 | 54.07 | m |  |  | 0 | 0 |  | 0 | 0 | 0 | 0
860000 | DER | Gabião galvanizado # 8x10 |  |  |  | 27.9429 | 470.57 | 473.5873 | 600.51 | m3 |  |  | 0 | 0 |  | 0 | 0 | 0 | 0
transporte |  | Gabião |  | 20 | 0.0089 | 0.11793 |  |  | 0 |  |  |  | 0 | 0 |  |  |  | 0 | 0
transporte |  | Brita |  | 20 | 2.1 | 27.825 |  |  | 0 |  |  |  | 0 | 0 |  |  |  | 0 | 0
712200 | DER | Escoramento de galerias celulares |  |  |  | 0 | 48.54 | 48.54 | 56.69 | m3 |  |  | 0 | 0 |  | 0 | 0 | 0 | 0
601100 | DER | Apiloamento Manual |  |  |  | 0 | 38.89 | 38.89 | 45.42 | m3 |  |  | 0 | 0 |  | 0 | 0 | 0 | 0
601200 | DER | Reaterro e Apiloamento Mecânico |  |  |  | 0 | 24.63 | 22.167 | 25.89 | m3 |  | 25 | 0 | 0 |  | 0 | 25 | 0 | 0 |  | x | x | x | x
A60120 | DER | Reaterro Sem Apiloamento |  |  |  | 0 | 14.78 | 13.302 | 15.54 | m3 |  | 15 | 0 | 0 |  | 0 | 15 | 0 | 0 |  | x | x | x | x
606500 | DER | Demolição de Alvenaria |  |  |  |  | 131.3 | 118.17 | 149.84 | m3 |  |  | 0 | 0 |  | 0 | 0 | 0 | 0
606700 | DER | Demolição de Concreto Símples |  |  |  | 0 | 94.29 | 94.29 | 119.56 | m3 |  |  | 0 | 0 |  | 0 | 0 | 0 | 0
606600 | DER | Demolição de Concreto Armado |  |  |  | 0 | 198.35 | 198.35 | 251.51 | m3 |  |  | 0 | 0 |  | 0 | 0 | 0 | 0
602100 | DER | Formas de madeira compensada resinada |  |  |  | 0 | 70.16 | 70.16 | 88.96 | m2 |  |  | 0 | 0 |  | 0 | 0 | 0 | 0
603000 | DER | Aço CA-50 Dobr. e Colocação |  |  |  | 0 | 10.2 | 10.2 | 12.93 | kg |  |  | 0 | 0 |  | 0 | 0 | 0 | 0
603300 | DER | Aço CA-60 Dobr. e Colocação |  |  |  | 0 | 10.5 | 10.5 | 13.31 | kg |  |  | 0 | 0 |  | 0 | 0 | 0 | 0
603600 | DER | Alvenaria de Pedra de Mão Argamassada |  |  |  | 86.0075 | 199.69 | 285.6975 | 362.26 | m3 |  |  | 0 | 0 |  | 0 | 0 | 0 | 0
transporte |  | Cimento |  | 500 | 0.1 | 18.065 |  |  | 0 |  |  |  | 0 | 0 |  |  |  | 0 | 0
transporte |  | Areia |  | 180 | 0.51 | 48.0675 |  |  | 0 |  |  |  | 0 | 0 |  |  |  | 0 | 0
transporte |  | Brita |  | 20 | 1.5 | 19.875 |  |  | 0 |  |  |  | 0 | 0 |  |  |  | 0 | 0
603700 | DER | Enrocamento pedra de mão arrumada |  | 20 | 1.5 | 19.875 | 149.06 | 152.0415 | 192.79 | m3 |  |  | 0 | 0 |  | 0 | 0 | 0 | 0
603800 | DER | Enrocamento pedra de mão jogada |  | 20 | 1.5 | 19.875 | 86.67 | 95.8905 | 121.59 | m3 |  |  | 0 | 0 |  | 0 | 0 | 0 | 0
532500e | DER | Lastro de Areia |  | 20 | 1.5 | 19.875 | 63.64 | 83.515 | 105.9 | m3 |  |  | 0 | 0 |  | 0 | 0 | 0 | 0
603900 | DER | Lastro de Brita |  | 20 | 1.5 | 19.875 | 92.77 | 101.3805 | 128.55 | m3 |  |  | 0 | 0 |  | 0 | 0 | 0 | 0
603500 | DER | Alvenaria de Tijolos Maciços |  |  |  | 0 | 850.04 | 850.04 | 1077.85 | m3 |  |  | 0 | 0 |  | 0 | 0 | 0 | 0
95474 | SEIL | Alvenaria de Tijolos 6 Furos |  |  |  | 0 | 542.82 | 466.8252 | 591.93 | m3 |  |  | 0 | 0 |  | 0 | 0 | 0 | 0
604000 | DER | Argamassa Cimento e Areia 1:3 |  |  |  | 226.8458 | 352.68 | 579.5258 | 734.84 | m3 |  |  | 0 | 0 |  | 0 | 0 | 0 | 0
transporte |  | Cimento |  | 500 | 0.434 | 78.4021 |  |  | 0 |  |  |  | 0 | 0 |  |  |  | 0 | 0
transporte |  | Areia |  | 180 | 1.575 | 148.4437 |  |  | 0 |  |  |  | 0 | 0 |  |  |  | 0 | 0
604100 | DER | Argamassa Cimento e Areia 1:4 |  |  |  | 235.1163 | 314.98 | 550.0963 | 697.52 | m3 |  |  | 0 | 0 |  | 0 | 0 | 0 | 0
transporte |  | Cimento |  | 500 | 0.425 | 76.7763 |  |  | 0 |  |  |  | 0 | 0 |  |  |  | 0 | 0
transporte |  | Areia |  | 180 | 1.68 | 158.34 |  |  | 0 |  |  |  | 0 | 0 |  |  |  | 0 | 0
640000 | DER | Dreno profundo em solo - tipo 1 |  |  |  | 48.5798 | 68.94 | 117.5198 | 149.02 | m |  |  | 0 | 0 |  | 0 | 0 | 0 | 0
transporte |  | Areia |  | 180 | 0.507 | 47.7848 |  |  | 0 |  |  |  | 0 | 0 |  |  |  | 0 | 0
transporte |  | Tubo |  | 20 | 0.06 | 0.795 |  |  | 0 |  |  |  | 0 | 0 |  |  |  | 0 | 0
605000 | DER | Concreto Magro |  |  |  | 147.1295 | 294.37 | 441.4995 | 559.82 | m3 |  |  | 0 | 0 |  | 0 | 0 | 0 | 0
transporte |  | Cimento |  | 500 | 0.18 | 32.517 |  |  | 0 |  |  |  | 0 | 0 |  |  |  | 0 | 0
transporte |  | Areia |  | 180 | 1.06 | 99.905 |  |  | 0 |  |  |  | 0 | 0 |  |  |  | 0 | 0
transporte |  | Brita |  | 20 | 1.11 | 14.7075 |  |  | 0 |  |  |  | 0 | 0 |  |  |  | 0 | 0
606000 | DER | Concreto Ciclópico 11 Mpa (37% de Pedra de Mão) |  |  |  | 113.7366 | 261.58 | 375.3166 | 475.9 | m3 |  |  | 0 | 0 |  | 0 | 0 | 0 | 0
transporte |  | Cimento |  | 500 | 0.189 | 34.1429 |  |  | 0 |  |  |  | 0 | 0 |  |  |  | 0 | 0
transporte |  | Areia |  | 180 | 0.672 | 63.336 |  |  | 0 |  |  |  | 0 | 0 |  |  |  | 0 | 0
transporte |  | Brita + Pedra de Mão |  | 20 | 1.227 | 16.2578 |  |  | 0 |  |  |  | 0 | 0 |  |  |  | 0 | 0
605200 | DER | Concreto Símples Fck = 11 Mpa |  |  |  | 148.308 | 324.97 | 473.278 | 600.12 | m3 |  |  | 0 | 0 |  | 0 | 0 | 0 | 0
transporte |  | Cimento |  | 500 | 0.27 | 48.7755 |  |  | 0 |  |  |  | 0 | 0 |  |  |  | 0 | 0
transporte |  | Areia |  | 180 | 0.9 | 84.825 |  |  | 0 |  |  |  | 0 | 0 |  |  |  | 0 | 0
transporte |  | Brita |  | 20 | 1.11 | 14.7075 |  |  | 0 |  |  |  | 0 | 0 |  |  |  | 0 | 0
605300 | DER | Concreto Estrutural Fck = 15 Mpa |  |  |  | 161.1263 | 346.26 | 507.3863 | 643.37 | m3 |  |  | 0 | 0 |  | 0 | 0 | 0 | 0
transporte |  | Cimento |  | 500 | 0.33 | 59.6145 |  |  | 0 |  |  |  | 0 | 0 |  |  |  | 0 | 0
transporte |  | Areia |  | 180 | 0.921 | 86.8043 |  |  | 0 |  |  |  | 0 | 0 |  |  |  | 0 | 0
transporte |  | Brita |  | 20 | 1.11 | 14.7075 |  |  | 0 |  |  |  | 0 | 0 |  |  |  | 0 | 0
605400 | DER | Concreto Fck = 18 Mpa |  |  |  | 147.1295 | 351.32 | 498.4495 | 632.03 | m3 |  |  | 0 | 0 |  | 0 | 0 | 0 | 0
transporte |  | Cimento |  | 500 | 0.18 | 32.517 | 0 |  | 0 |  |  |  | 0 | 0 |  |  |  | 0 | 0
transporte |  | Areia |  | 180 | 1.06 | 99.905 | 0 |  | 0 |  |  |  | 0 | 0 |  |  |  | 0 | 0
transporte |  | Brita |  | 20 | 1.11 | 14.7075 | 0 |  | 0 |  |  |  | 0 | 0 |  |  |  | 0 | 0
622000 | DER | Boca de saída de dreno ø 0,20 |  |  |  | 39.0858 | 220.54 | 259.6258 | 329.21 | un |  |  | 0 | 0 |  | 0 | 0 | 0 | 0
transporte |  | Cimento |  | 500 | 0.0424 | 7.6596 | 0 |  | 0 |  |  |  | 0 | 0 |  |  |  | 0 | 0
transporte |  | Areia |  | 180 | 0.1507 | 14.2035 | 0 |  | 0 |  |  |  | 0 | 0 |  |  |  | 0 | 0
transporte |  | Brita |  | 180 | 0.1743 | 16.4278 | 0 |  | 0 |  |  |  | 0 | 0 |  |  |  | 0 | 0
transporte |  | Tubo |  | 20 | 0.06 | 0.795 | 0 |  | 0 |  |  |  | 0 | 0 |  |  |  | 0 | 0
620000a | DER | Boca (Ala) de BSTC ø 0,30 m |  |  |  | 36.2641 | 340.825 | 377.0891 | 478.15 | un |  |  | 0 | 0 |  | 0 | 0 | 0 | 0
transporte |  | Cimento |  | 500 | 0.0636 | 11.4893 | 0 |  | 0 |  |  |  | 0 | 0 |  |  |  | 0 | 0
transporte |  | Areia |  | 180 | 0.2261 | 21.3099 | 0 |  | 0 |  |  |  | 0 | 0 |  |  |  | 0 | 0
transporte |  | Brita |  | 20 | 0.2615 | 3.4649 | 0 |  | 0 |  |  |  | 0 | 0 |  |  |  | 0 | 0
620000b | DER | Boca (Ala) de BSTC ø 0,40 m |  |  |  | 69.4688 | 596.84 | 666.3088 | 844.88 | un |  |  | 0 | 0 |  | 0 | 0 | 0 | 0
transporte |  | Cimento |  | 500 | 0.1154 | 20.847 | 0 |  | 0 |  |  |  | 0 | 0 |  |  |  | 0 | 0
transporte |  | Areia |  | 180 | 0.4105 | 38.6896 | 0 |  | 0 |  |  |  | 0 | 0 |  |  |  | 0 | 0
transporte |  | Brita |  | 20 | 0.7496 | 9.9322 | 0 |  | 0 |  |  |  | 0 | 0 |  |  |  | 0 | 0
620000c | DER | Boca (Ala) de BSTC ø 0,50 m |  |  |  | 81.0136 | 741.17 | 822.1836 | 1042.53 | un |  |  | 0 | 0 |  | 0 | 0 | 0 | 0
transporte |  | Cimento |  | 500 | 0.1566 | 28.2898 | 0 |  | 0 |  |  |  | 0 | 0 |  |  |  | 0 | 0
transporte |  | Areia |  | 180 | 0.557 | 52.4973 | 0 |  | 0 |  |  |  | 0 | 0 |  |  |  | 0 | 0
transporte |  | Brita |  | 20 | 0.0171 | 0.22657 | 0 |  | 0 |  |  |  | 0 | 0 |  |  |  | 0 | 0
620100 | DER | Boca (Ala) de BSTC ø 0,60 m |  |  |  | 119.0584 | 885.5 | 904.1026 | 1146.4 | un |  |  | 0 | 0 |  | 0 | 0 | 0 | 0
transporte |  | Cimento |  | 500 | 0.1978 | 35.7326 | 0 |  | 0 |  |  |  | 0 | 0 |  |  |  | 0 | 0
transporte |  | Areia |  | 180 | 0.7035 | 66.3049 | 0 |  | 0 |  |  |  | 0 | 0 |  |  |  | 0 | 0
transporte |  | Brita |  | 20 | 1.2846 | 17.0209 | 0 |  | 0 |  |  |  | 0 | 0 |  |  |  | 0 | 0
620100a | DER | Boca (Ala) de BSTC ø 0,70 m |  |  |  | 132.6144 | 1060.26 | 1073.587 | 1361.31 | un |  |  | 0 | 0 |  | 0 | 0 | 0 | 0
transporte |  | Cimento |  | 500 | 0.2424 | 43.7896 | 0 |  | 0 |  |  |  | 0 | 0 |  |  |  | 0 | 0
transporte |  | Areia |  | 180 | 0.8618 | 81.2246 | 0 |  | 0 |  |  |  | 0 | 0 |  |  |  | 0 | 0
transporte |  | Brita |  | 20 | 0.5736 | 7.6002 | 0 |  | 0 |  |  |  | 0 | 0 |  |  |  | 0 | 0
620200 | DER | Boca (Ala) de BSTC ø 0,80 m |  |  |  | 172.6416 | 1235.02 | 1266.8954 | 1606.42 | un |  |  | 0 | 0 |  | 0 | 0 | 0 | 0
transporte |  | Cimento |  | 500 | 0.2869 | 51.8285 | 0 |  | 0 |  |  |  | 0 | 0 |  |  |  | 0 | 0
transporte |  | Areia |  | 180 | 1.02 | 96.135 | 0 |  | 0 |  |  |  | 0 | 0 |  |  |  | 0 | 0
transporte |  | Brita |  | 20 | 1.8625 | 24.6781 | 0 |  | 0 |  |  |  | 0 | 0 |  |  |  | 0 | 0
620300 | DER | Boca (Ala) de BSTC ø 1,00 m |  |  |  | 259.0828 | 1742.37 | 1801.3075 | 2284.06 | un |  |  | 0 | 0 |  | 0 | 0 | 0 | 0
transporte |  | Cimento |  | 500 | 0.4305 | 77.7698 | 0 |  | 0 |  |  |  | 0 | 0 |  |  |  | 0 | 0
transporte |  | Areia |  | 180 | 1.5308 | 144.2779 | 0 |  | 0 |  |  |  | 0 | 0 |  |  |  | 0 | 0
transporte |  | Brita |  | 20 | 2.7951 | 37.0351 | 0 |  | 0 |  |  |  | 0 | 0 |  |  |  | 0 | 0
620400 | DER | Boca (Ala) de BSTC ø 1,20 m |  |  |  | 349.8347 | 2220.91 | 2313.6703 | 2933.73 | un |  |  | 0 | 0 |  | 0 | 0 | 0 | 0
transporte |  | Cimento |  | 500 | 0.5813 | 105.0118 | 0 |  | 0 |  |  |  | 0 | 0 |  |  |  | 0 | 0
transporte |  | Areia |  | 180 | 2.067 | 194.8148 | 0 |  | 0 |  |  |  | 0 | 0 |  |  |  | 0 | 0
transporte |  | Brita |  | 20 | 3.7742 | 50.0082 | 0 |  | 0 |  |  |  | 0 | 0 |  |  |  | 0 | 0
620500 | DER | Boca (Ala) de BSTC ø 1,50 m |  |  |  | 702.4182 | 3863.21 | 4109.0654 | 5210.29 | un |  |  | 0 | 0 |  | 0 | 0 | 0 | 0
transporte |  | Cimento |  | 500 | 1.1672 | 210.8547 | 0 |  | 0 |  |  |  | 0 | 0 |  |  |  | 0 | 0
transporte |  | Areia |  | 180 | 4.1502 | 391.1563 | 0 |  | 0 |  |  |  | 0 | 0 |  |  |  | 0 | 0
transporte |  | Brita |  | 20 | 7.5779 | 100.4072 | 0 |  | 0 |  |  |  | 0 | 0 |  |  |  | 0 | 0
620600 | DER | Boca (Ala) de BSTC ø 2,00 m |  |  |  | 1350.3709 | 6753.44 | 7293.4298 | 9248.07 | un |  |  | 0 | 0 |  | 0 | 0 | 0 | 0
transporte |  | Cimento |  | 500 | 2.2439 | 405.3605 | 0 |  | 0 |  |  |  | 0 | 0 |  |  |  | 0 | 0
transporte |  | Areia |  | 180 | 7.9786 | 751.9831 | 0 |  | 0 |  |  |  | 0 | 0 |  |  |  | 0 | 0
transporte |  | Brita |  | 20 | 14.5681 | 193.0273 | 0 |  | 0 |  |  |  | 0 | 0 |  |  |  | 0 | 0
620600a | DER | Boca (Ala) de BDTC ø 0,60 m |  |  |  | 172.3212 | 1212.0875 | 1245.9678 | 1579.89 | un |  |  | 0 | 0 |  | 0 | 0 | 0 | 0
transporte |  | Cimento |  | 500 | 0.2863 | 51.7201 | 0 |  | 0 |  |  |  | 0 | 0 |  |  |  | 0 | 0
transporte |  | Areia |  | 180 | 1.0182 | 95.9654 | 0 |  | 0 |  |  |  | 0 | 0 |  |  |  | 0 | 0
transporte |  | Brita |  | 20 | 1.8593 | 24.6357 | 0 |  | 0 |  |  |  | 0 | 0 |  |  |  | 0 | 0
620600b | DER | Boca (Ala) de BDTC ø 0,80 m |  |  |  | 249.8846 | 1696.0668 | 1751.3562 | 2220.72 | un |  |  | 0 | 0 |  | 0 | 0 | 0 | 0
transporte |  | Cimento |  | 500 | 0.4153 | 75.0239 | 0 |  | 0 |  |  |  | 0 | 0 |  |  |  | 0 | 0
transporte |  | Areia |  | 180 | 1.4763 | 139.1413 | 0 |  | 0 |  |  |  | 0 | 0 |  |  |  | 0 | 0
transporte |  | Brita |  | 20 | 2.6958 | 35.7194 | 0 |  | 0 |  |  |  | 0 | 0 |  |  |  | 0 | 0
620700 | DER | Boca (Ala) de BDTC ø 1,00 m |  |  |  | 374.9741 | 2394.65 | 2492.6617 | 3160.7 | un |  |  | 0 | 0 |  | 0 | 0 | 0 | 0
transporte |  | Cimento |  | 500 | 0,6231 | 112.563 | 0 |  | 0 |  |  |  | 0 | 0 |  |  |  | 0 | 0
transporte |  | Areia |  | 180 | 2,2155 | 208.8109 | 0 |  | 0 |  |  |  | 0 | 0 |  |  |  | 0 | 0
transporte |  | Brita |  | 20 | 4.0453 | 53.6002 | 0 |  | 0 |  |  |  | 0 | 0 |  |  |  | 0 | 0
620800 | DER | Boca (Ala) de BDTC ø 1,20 m |  |  |  | 493.0416 | 3041.62 | 3181.1955 | 4033.76 | un |  |  | 0 | 0 |  | 0 | 0 | 0 | 0
transporte |  | Cimento |  | 500 | 0.8193 | 148.0065 | 0 |  | 0 |  |  |  | 0 | 0 |  |  |  | 0 | 0
transporte |  | Areia |  | 180 | 2.9131 | 274.5597 | 0 |  | 0 |  |  |  | 0 | 0 |  |  |  | 0 | 0
transporte |  | Brita |  | 20 | 5.3189 | 70.4754 | 0 |  | 0 |  |  |  | 0 | 0 |  |  |  | 0 | 0
620900 | DER | Boca (Ala) de BDTC ø 1,50 m |  |  |  | 969.1351 | 5189.74 | 5542.9876 | 7028.51 | un |  |  | 0 | 0 |  | 0 | 0 | 0 | 0
transporte |  | Cimento |  | 500 | 1.6104 | 290.9188 | 0 |  | 0 |  |  |  | 0 | 0 |  |  |  | 0 | 0
transporte |  | Areia |  | 180 | 5.7261 | 539.6849 | 0 |  | 0 |  |  |  | 0 | 0 |  |  |  | 0 | 0
transporte |  | Brita |  | 20 | 10.4552 | 138.5314 | 0 |  | 0 |  |  |  | 0 | 0 |  |  |  | 0 | 0
621000 | DER | Boca (Ala) de BDTC ø 2,00 m |  |  |  | 1854.1151 | 9015.42 | 9782.5816 | 12404.31 | un |  |  | 0 | 0 |  | 0 | 0 | 0 | 0
transporte |  | Cimento |  | 500 | 3.081 | 556.5827 | 0 |  | 0 |  |  |  | 0 | 0 |  |  |  | 0 | 0
transporte |  | Areia |  | 180 | 10.9549 | 1032.4993 | 0 |  | 0 |  |  |  | 0 | 0 |  |  |  | 0 | 0
transporte |  | Brita |  | 20 | 20.0025 | 265.0331 | 0 |  | 0 |  |  |  | 0 | 0 |  |  |  | 0 | 0
621000a | DER | Boca (Ala) de BTTC ø 0,60 m |  |  |  | 225.5934 | 1538.6751 | 1587.8416 | 2013.38 | un |  |  | 0 | 0 |  | 0 | 0 | 0 | 0
transporte |  | Cimento |  | 500 | 0.3748 | 67.7076 | 0 |  | 0 |  |  |  | 0 | 0 |  |  |  | 0 | 0
transporte |  | Areia |  | 180 | 1.333 | 125.6352 | 0 |  | 0 |  |  |  | 0 | 0 |  |  |  | 0 | 0
transporte |  | Brita |  | 20 | 2.434 | 32.2505 | 0 |  | 0 |  |  |  | 0 | 0 |  |  |  | 0 | 0
621000b | DER | Boca (Ala) de BTTC ø 0,80 m |  |  | 0 | 327.1176 | 2157.1136 | 2235.808 | 2835 | un |  |  | 0 | 0 |  | 0 | 0 | 0 | 0
transporte |  | Cimento |  | 500 | 0.5436 | 98.2013 | 0 |  | 0 |  |  |  | 0 | 0 |  |  |  | 0 | 0
transporte |  | Areia |  | 180 | 1.9327 | 182.157 | 0 |  | 0 |  |  |  | 0 | 0 |  |  |  | 0 | 0
transporte |  | Brita |  | 20 | 3.529 | 46.7593 | 0 |  | 0 |  |  |  | 0 | 0 |  |  |  | 0 | 0
621100 | DER | Boca (Ala) de BTTC ø 1,00 m |  |  |  | 490.8775 | 3046.93 | 3184.0268 | 4037.35 | un |  |  | 0 | 0 |  | 0 | 0 | 0 | 0
transporte |  | Cimento |  | 500 | 0.8157 | 147.3562 | 0 |  | 0 |  |  |  | 0 | 0 |  |  |  | 0 | 0
transporte |  | Areia |  | 180 | 2.9003 | 273.3533 | 0 |  | 0 |  |  |  | 0 | 0 |  |  |  | 0 | 0
transporte |  | Brita |  | 20 | 5.2957 | 70.168 | 0 |  | 0 |  |  |  | 0 | 0 |  |  |  | 0 | 0
621200 | DER | Boca (Ala) de BTTC ø 1,20 m |  |  |  | 636.3417 | 3862.62 | 4049.0655 | 5134.22 | un |  |  | 0 | 0 |  | 0 | 0 | 0 | 0
transporte |  | Cimento |  | 500 | 1.0574 | 191.0193 | 0 |  | 0 |  |  |  | 0 | 0 |  |  |  | 0 | 0
transporte |  | Areia |  | 180 | 3.7598 | 354.3612 | 0 |  | 0 |  |  |  | 0 | 0 |  |  |  | 0 | 0
transporte |  | Brita |  | 20 | 6.865 | 90.9613 | 0 |  | 0 |  |  |  | 0 | 0 |  |  |  | 0 | 0
621300 | DER | Boca (Ala) de BTTC ø 1,50 m |  |  |  | 1236.4245 | 6518.32 | 6979.27 | 8849.71 | un |  |  | 0 | 0 |  | 0 | 0 | 0 | 0
transporte |  | Cimento |  | 500 | 2.0546 | 371.1635 | 0 |  | 0 |  |  |  | 0 | 0 |  |  |  | 0 | 0
transporte |  | Areia |  | 180 | 7.3053 | 688.5245 | 0 |  | 0 |  |  |  | 0 | 0 |  |  |  | 0 | 0
transporte |  | Brita |  | 20 | 13.3386 | 176.7364 | 0 |  | 0 |  |  |  | 0 | 0 |  |  |  | 0 | 0
621400 | DER | Boca (Ala) de BTTC ø 2,00 m |  |  |  | 2357.7413 | 11276.4 | 12270.7272 | 15559.28 | un |  |  | 0 | 0 |  | 0 | 0 | 0 | 0
transporte |  | Cimento |  | 500 | 3.9179 | 707.7686 |  |  | 0 |  |  |  | 0 | 0 |  |  |  | 0 | 0
transporte |  | Areia |  | 180 | 13.9305 | 1312.9496 |  |  | 0 |  |  |  | 0 | 0 |  |  |  | 0 | 0
transporte |  | Brita |  | 20 | 25.4357 | 337.023 |  |  | 0 |  |  |  | 0 | 0 |  |  |  | 0 | 0
607500 | DER | Corpo de BSTC ø 0,20 sem Berço e sem Armação |  |  |  | 0.97172 | 25.29 | 26.2617 | 33.3 | m |  |  | 0 | 0 |  | 0 | 0 | 0 | 0
transporte |  | Cimento |  | 500 | 0.0003 | 0.054195 |  |  | 0 |  |  |  | 0 | 0 |  |  |  | 0 | 0
transporte |  | Areia |  | 180 | 0.0013 | 0.12252 |  |  | 0 |  |  |  | 0 | 0 |  |  |  | 0 | 0
transporte |  | Tubo |  | 20 | 0.06 | 0.795 |  |  | 0 |  |  |  | 0 | 0 |  |  |  | 0 | 0
607600 | DER | Corpo de BSTC ø 0,30 sem Berço e sem Armação |  |  |  | 1.546 | 32.39 | 33.936 | 43.03 | m |  |  | 0 | 0 |  | 0 | 0 | 0 | 0
transporte |  | Cimento |  | 500 | 0.0004 | 0.07226 |  |  | 0 |  |  |  | 0 | 0 |  |  |  | 0 | 0
transporte |  | Areia |  | 180 | 0.002 | 0.1885 |  |  | 0 |  |  |  | 0 | 0 |  |  |  | 0 | 0
transporte |  | Tubo |  | 20 | 0.097 | 1.2853 |  |  | 0 |  |  |  | 0 | 0 |  |  |  | 0 | 0
610400a | DER | Corpo de BSTC ø 0,40 sem Berço e sem Armação |  |  |  | 1.8932 | 60.67 | 62.5632 | 79.33 | m |  | 79.33 | 0 | 0 |  | 0 | 79.33 | 0 | 0 |  | x | x | x | x
transporte |  | Cimento |  | 530 | 0.0019 | 0.36319 |  |  | 0 |  |  |  | 0 | 0 |  |  |  | 0 | 0 |  | x | x | x | x
transporte |  | Areia |  | 270 | 0.01 | 1.3925 |  |  | 0 |  |  |  | 0 | 0 |  |  |  | 0 | 0 |  | x | x | x | x
transporte |  | Tubo |  | 0 | 0.11 | 0.1375 |  |  | 0 |  |  |  | 0 | 0 |  |  |  | 0 | 0 |  | x | x | x | x
610400b | DER | Corpo de BSTC ø 0,50 sem Berço e sem Armação |  |  |  | 4.8307 | 81.825 | 86.6557 | 109.88 | m |  |  | 0 | 0 |  | 0 | 0 | 0 | 0
transporte |  | Cimento |  | 500 | 0.0023 | 0.4155 |  |  | 0 |  |  |  | 0 | 0 |  |  |  | 0 | 0
transporte |  | Areia |  | 180 | 0.0117 | 1.1027 |  |  | 0 |  |  |  | 0 | 0 |  |  |  | 0 | 0
transporte |  | Tubo |  | 20 | 0.25 | 3.3125 |  |  | 0 |  |  |  | 0 | 0 |  |  |  | 0 | 0
610600a | DER | Corpo de BSTC ø 0,60 sem Berço e sem Armação |  |  |  | 6.9001 | 102.98 | 109.8801 | 139.33 | m |  |  | 0 | 0 |  | 0 | 0 | 0 | 0
transporte |  | Cimento |  | 500 | 0.0026 | 0.46969 |  |  | 0 |  |  |  | 0 | 0 |  |  |  | 0 | 0
transporte |  | Areia |  | 180 | 0.0134 | 1.263 |  |  | 0 |  |  |  | 0 | 0 |  |  |  | 0 | 0
transporte |  | Tubo |  | 20 | 0.39 | 5.1675 |  |  | 0 |  |  |  | 0 | 0 |  |  |  | 0 | 0
610600b | DER | Corpo de BSTC ø 0,70 sem Berço e sem Armação |  |  |  | 8.9696 | 142.965 | 151.9346 | 192.65 | m |  |  | 0 | 0 |  | 0 | 0 | 0 | 0
transporte |  | Cimento |  | 500 | 0.0029 | 0.52388 |  |  | 0 |  |  |  | 0 | 0 |  |  |  | 0 | 0
transporte |  | Areia |  | 180 | 0.0151 | 1.4232 |  |  | 0 |  |  |  | 0 | 0 |  |  |  | 0 | 0
transporte |  | Tubo |  | 20 | 0.53 | 7.0225 |  |  | 0 |  |  |  | 0 | 0 |  |  |  | 0 | 0
610800a | DER | Corpo de BSTC ø 0,80 sem Berço e sem Armação |  |  |  | 3.7886 | 182.95 | 186.7386 | 236.78 | m |  | 236.78 | 0 | 0 |  | 0 | 236.78 | 0 | 0 |  | x | x | x | x
transporte |  | Cimento |  | 530 | 0.0032 | 0.61168 |  |  | 0 |  |  |  | 0 | 0 |  |  |  | 0 | 0 |  | x | x | x | x
transporte |  | Areia |  | 270 | 0.0168 | 2.3394 |  |  | 0 |  |  |  | 0 | 0 |  |  |  | 0 | 0 |  | x | x | x | x
transporte |  | Tubo |  | 0 | 0.67 | 0.8375 |  |  | 0 |  |  |  | 0 | 0 |  |  |  | 0 | 0 |  | x | x | x | x
610400b | DER | Corpo de BSTC ø 0,40 Sem Berço c/ Armação Símples CA-1 |  |  |  | 2.7432 | 93.78 | 96.5232 | 122.39 | m |  |  | 0 | 0 |  | 0 | 0 | 0 | 0
transporte |  | Cimento |  | 500 | 0.0019 | 0.34324 |  |  | 0 |  |  |  | 0 | 0 |  |  |  | 0 | 0
transporte |  | Areia |  | 180 | 0.01 | 0.9425 |  |  | 0 |  |  |  | 0 | 0 |  |  |  | 0 | 0
transporte |  | Tubo |  | 20 | 0.11 | 1.4575 |  |  | 0 |  |  |  | 0 | 0 |  |  |  | 0 | 0
610600c | DER | Corpo de BSTC ø 0,50 Sem Berço c/ Armação Símples CA-1 |  |  |  | 4.8307 | 116.47 | 121.3007 | 153.81 | m |  |  | 0 | 0 |  | 0 | 0 | 0 | 0
transporte |  | Cimento |  | 500 | 0.0023 | 0.4155 |  |  | 0 |  |  |  | 0 | 0 |  |  |  | 0 | 0
transporte |  | Areia |  | 180 | 0.0117 | 1.1027 |  |  | 0 |  |  |  | 0 | 0 |  |  |  | 0 | 0
transporte |  | Tubo |  | 20 | 0.25 | 3.3125 |  |  | 0 |  |  |  | 0 | 0 |  |  |  | 0 | 0
610600b | DER | Corpo de BSTC ø 0,60 Sem Berço c/ Armação Símples CA-1 |  |  |  | 6.9001 | 139.16 | 146.0601 | 185.2 | m |  |  | 0 | 0 |  | 0 | 0 | 0 | 0
transporte |  | Cimento |  | 500 | 0.0026 | 0.46969 |  |  | 0 |  |  |  | 0 | 0 |  |  |  | 0 | 0
transporte |  | Areia |  | 180 | 0.0134 | 1.263 |  |  | 0 |  |  |  | 0 | 0 |  |  |  | 0 | 0
transporte |  | Tubo |  | 20 | 0.39 | 5.1675 |  |  | 0 |  |  |  | 0 | 0 |  |  |  | 0 | 0
610800c | DER | Corpo de BSTC ø 0,70 Sem Berço c/ Armação Símples CA-1 |  |  |  | 8.9696 | 181.295 | 190.2646 | 241.26 | m |  |  | 0 | 0 |  | 0 | 0 | 0 | 0
transporte |  | Cimento |  | 500 | 0.0029 | 0.52388 |  |  | 0 |  |  |  | 0 | 0 |  |  |  | 0 | 0
transporte |  | Areia |  | 180 | 0.0151 | 1.4232 |  |  | 0 |  |  |  | 0 | 0 |  |  |  | 0 | 0
transporte |  | Tubo |  | 20 | 0.53 | 7.0225 |  |  | 0 |  |  |  | 0 | 0 |  |  |  | 0 | 0
610800b | DER | Corpo de BSTC ø 0,80 Sem Berço c/ Armação Símples CA-1 |  |  |  | 11.039 | 223.43 | 234.469 | 297.31 | m |  |  | 0 | 0 |  | 0 | 0 | 0 | 0
transporte |  | Cimento |  | 500 | 0.0032 | 0.57808 |  |  | 0 |  |  |  | 0 | 0 |  |  |  | 0 | 0
transporte |  | Areia |  | 180 | 0.0168 | 1.5834 |  |  | 0 |  |  |  | 0 | 0 |  |  |  | 0 | 0
transporte |  | Tubo |  | 20 | 0.67 | 8.8775 |  |  | 0 |  |  |  | 0 | 0 |  |  |  | 0 | 0
611000c | DER | Corpo de BSTC ø 0,90 Sem Berço c/ Armação Símples CA-1 |  |  |  | 13.7656 | 272.42 | 286.1856 | 362.88 | m |  |  | 0 | 0 |  | 0 | 0 | 0 | 0
transporte |  | Cimento |  | 500 | 0.004 | 0.7226 |  |  | 0 |  |  |  | 0 | 0 |  |  |  | 0 | 0
transporte |  | Areia |  | 180 | 0.021 | 1.9793 |  |  | 0 |  |  |  | 0 | 0 |  |  |  | 0 | 0
transporte |  | Tubo |  | 20 | 0.835 | 11.0637 |  |  | 0 |  |  |  | 0 | 0 |  |  |  | 0 | 0
611000b | DER | Corpo de BSTC ø 1,00 Sem Berço c/ Armação Símples CA-1 |  |  |  | 16.4922 | 321.41 | 337.9022 | 428.46 | m |  |  | 0 | 0 |  | 0 | 0 | 0 | 0
transporte |  | Cimento |  | 500 | 0.0048 | 0.86712 |  |  | 0 |  |  |  | 0 | 0 |  |  |  | 0 | 0
transporte |  | Areia |  | 180 | 0.0252 | 2.3751 |  |  | 0 |  |  |  | 0 | 0 |  |  |  | 0 | 0
transporte |  | Tubo |  | 20 | 1 | 13.25 |  |  | 0 |  |  |  | 0 | 0 |  |  |  | 0 | 0
611200b | DER | Corpo de BSTC ø 1,20 Sem Berço c/ Armação Símples CA-1 |  |  |  | 23.421 | 463.42 | 486.841 | 617.31 | m |  |  | 0 | 0 |  | 0 | 0 | 0 | 0
transporte |  | Cimento |  | 500 | 0.0065 | 1.1742 |  |  | 0 |  |  |  | 0 | 0 |  |  |  | 0 | 0
transporte |  | Areia |  | 180 | 0.0336 | 3.1668 |  |  | 0 |  |  |  | 0 | 0 |  |  |  | 0 | 0
transporte |  | Tubo |  | 20 | 1.44 | 19.08 |  |  | 0 |  |  |  | 0 | 0 |  |  |  | 0 | 0
611400b | DER | Corpo de BSTC ø 1,50 Sem Berço c/ Armação Símples CA-1 |  |  |  | 27.2843 | 697.71 | 724.9943 | 919.29 | m |  |  | 0 | 0 |  | 0 | 0 | 0 | 0
transporte |  | Cimento |  | 500 | 0.0081 | 1.4633 |  |  | 0 |  |  |  | 0 | 0 |  |  |  | 0 | 0
transporte |  | Areia |  | 180 | 0.042 | 3.9585 |  |  | 0 |  |  |  | 0 | 0 |  |  |  | 0 | 0
transporte |  | Tubo |  | 20 | 1.65 | 21.8625 |  |  | 0 |  |  |  | 0 | 0 |  |  |  | 0 | 0
611400b | DER | Corpo de BSTC ø 1,80 Sem Berço c/ Armação Símples CA-1 |  |  |  | 32.9243 | 1080.9516 | 1113.8759 | 1412.39 | m |  |  | 0 | 0 |  | 0 | 0 | 0 | 0
transporte |  | Cimento |  | 500 | 0.0092 | 1.662 |  |  | 0 |  |  |  | 0 | 0 |  |  |  | 0 | 0
transporte |  | Areia |  | 180 | 0.0479 | 4.5146 |  |  | 0 |  |  |  | 0 | 0 |  |  |  | 0 | 0
transporte |  | Tubo |  | 20 | 2.0187 | 26.7478 |  |  | 0 |  |  |  | 0 | 0 |  |  |  | 0 | 0
611600b | DER | Corpo de BSTC ø 2,00 Sem Berço c/ Armação Símples CA-1 |  |  |  | 34.99 | 1895.34 | 1930.33 | 2447.66 | m |  |  | 0 | 0 |  | 0 | 0 | 0 | 0
transporte |  | Cimento |  | 500 | 0.0097 | 1.7523 |  |  | 0 |  |  |  | 0 | 0 |  |  |  | 0 | 0
transporte |  | Areia |  | 180 | 0.0504 | 4.7502 |  |  | 0 |  |  |  | 0 | 0 |  |  |  | 0 | 0
transporte |  | Tubo |  | 20 | 2.15 | 28.4875 |  |  | 0 |  |  |  | 0 | 0 |  |  |  | 0 | 0
610400 | DER | Corpo de BSTC ø 0,40 Sem Berço c/ Armação Dupla CA-2 |  |  |  | 2.7432 | 113.71 | 104.8079 | 132.9 | m |  |  | 0 | 0 |  | 0 | 0 | 0 | 0
transporte |  | Cimento |  | 500 | 0.0019 | 0.34324 |  |  | 0 |  |  |  | 0 | 0 |  |  |  | 0 | 0
transporte |  | Areia |  | 180 | 0.01 | 0.9425 |  |  | 0 |  |  |  | 0 | 0 |  |  |  | 0 | 0
transporte |  | Tubo |  | 20 | 0.11 | 1.4575 |  |  | 0 |  |  |  | 0 | 0 |  |  |  | 0 | 0
610600b | DER | Corpo de BSTC ø 0,50 Sem Berço c/ Armação Dupla CA-2 |  |  |  | 4.8307 | 139.985 | 130.3341 | 165.26 | m |  |  | 0 | 0 |  | 0 | 0 | 0 | 0
transporte |  | Cimento |  | 500 | 0.0023 | 0.4155 |  |  | 0 |  |  |  | 0 | 0 |  |  |  | 0 | 0
transporte |  | Areia |  | 180 | 0.0117 | 1.1027 |  |  | 0 |  |  |  | 0 | 0 |  |  |  | 0 | 0
transporte |  | Tubo |  | 20 | 0.25 | 3.3125 |  |  | 0 |  |  |  | 0 | 0 |  |  |  | 0 | 0
610600 | DER | Corpo de BSTC ø 0,60 Sem Berço c/ Armação Dupla CA-2 |  |  |  | 6.9001 | 166.26 | 155.8441 | 197.61 | m |  |  | 0 | 0 |  | 0 | 0 | 0 | 0
transporte |  | Cimento |  | 500 | 0.0026 | 0.46969 |  |  | 0 |  |  |  | 0 | 0 |  |  |  | 0 | 0
transporte |  | Areia |  | 180 | 0.0134 | 1.263 |  |  | 0 |  |  |  | 0 | 0 |  |  |  | 0 | 0
transporte |  | Tubo |  | 20 | 0.39 | 5.1675 |  |  | 0 |  |  |  | 0 | 0 |  |  |  | 0 | 0
610800b | DER | Corpo de BSTC ø 0,70 Sem Berço c/ Armação Dupla CA-2 |  |  |  | 8.9696 | 219.1 | 205.2626 | 260.27 | m |  |  | 0 | 0 |  | 0 | 0 | 0 | 0
transporte |  | Cimento |  | 500 | 0.0029 | 0.52388 |  |  | 0 |  |  |  | 0 | 0 |  |  |  | 0 | 0
transporte |  | Areia |  | 180 | 0.0151 | 1.4232 |  |  | 0 |  |  |  | 0 | 0 |  |  |  | 0 | 0
transporte |  | Tubo |  | 20 | 0.53 | 7.0225 |  |  | 0 |  |  |  | 0 | 0 |  |  |  | 0 | 0
610800 | DER | Corpo de BSTC ø 0,80 Sem Berço c/ Armação Dupla CA-2 |  |  |  | 11.039 | 271.94 | 254.6811 | 322.94 | m |  |  | 0 | 0 |  | 0 | 0 | 0 | 0
transporte |  | Cimento |  | 500 | 0.0032 | 0.57808 |  |  | 0 |  |  |  | 0 | 0 |  |  |  | 0 | 0
transporte |  | Areia |  | 180 | 0.0168 | 1.5834 |  |  | 0 |  |  |  | 0 | 0 |  |  |  | 0 | 0
transporte |  | Tubo |  | 20 | 0.67 | 8.8775 |  |  | 0 |  |  |  | 0 | 0 |  |  |  | 0 | 0
611000b | DER | Corpo de BSTC ø 0,90 Sem Berço c/ Armação Dupla CA-2 |  |  |  | 13.7656 | 322.685 | 302.8055 | 383.96 | m |  |  | 0 | 0 |  | 0 | 0 | 0 | 0
transporte |  | Cimento |  | 500 | 0.004 | 0.7226 |  |  | 0 |  |  |  | 0 | 0 |  |  |  | 0 | 0
transporte |  | Areia |  | 180 | 0.021 | 1.9793 |  |  | 0 |  |  |  | 0 | 0 |  |  |  | 0 | 0
transporte |  | Tubo |  | 20 | 0.835 | 11.0637 |  |  | 0 |  |  |  | 0 | 0 |  |  |  | 0 | 0
611000 | DER | Corpo de BSTC ø 1,00 Sem Berço c/ Armação Dupla CA-2 |  |  |  | 16.4922 | 373.43 | 350.93 | 444.98 | m |  |  | 0 | 0 |  | 0 | 0 | 0 | 0
transporte |  | Cimento |  | 500 | 0.0048 | 0.86712 |  |  | 0 |  |  |  | 0 | 0 |  |  |  | 0 | 0
transporte |  | Areia |  | 180 | 0.0252 | 2.3751 |  |  | 0 |  |  |  | 0 | 0 |  |  |  | 0 | 0
transporte |  | Tubo |  | 20 | 1 | 13.25 |  |  | 0 |  |  |  | 0 | 0 |  |  |  | 0 | 0
611200 | DER | Corpo de BSTC ø 1,20 Sem Berço c/ Armação Dupla CA-2 |  |  |  | 23.421 | 531.76 | 499.6629 | 633.57 | m |  |  | 0 | 0 |  | 0 | 0 | 0 | 0
transporte |  | Cimento |  | 500 | 0.0065 | 1.1742 |  |  | 0 |  |  |  | 0 | 0 |  |  |  | 0 | 0
transporte |  | Areia |  | 180 | 0.0336 | 3.1668 |  |  | 0 |  |  |  | 0 | 0 |  |  |  | 0 | 0
transporte |  | Tubo |  | 20 | 1.44 | 19.08 |  |  | 0 |  |  |  | 0 | 0 |  |  |  | 0 | 0
611400 | DER | Corpo de BSTC ø 1,50 Sem Berço c/ Armação Dupla CA-2 |  |  |  | 27.2843 | 763.55 | 711.7508 | 902.5 | m |  |  | 0 | 0 |  | 0 | 0 | 0 | 0
transporte |  | Cimento |  | 500 | 0.0081 | 1.4633 |  |  | 0 |  |  |  | 0 | 0 |  |  |  | 0 | 0
transporte |  | Areia |  | 180 | 0.042 | 3.9585 |  |  | 0 |  |  |  | 0 | 0 |  |  |  | 0 | 0
transporte |  | Tubo |  | 20 | 1.65 | 21.8625 |  |  | 0 |  |  |  | 0 | 0 |  |  |  | 0 | 0
61140c | DER | Corpo de BSTC ø 1,80 Sem Berço c/ Armação Dupla CA-2 |  |  |  | 32.9243 | 1146.0268 | 1061.056 | 1345.42 | m |  |  | 0 | 0 |  | 0 | 0 | 0 | 0
transporte |  | Cimento |  | 500 | 0.0092 | 1.662 |  |  | 0 |  |  |  | 0 | 0 |  |  |  | 0 | 0
transporte |  | Areia |  | 180 | 0.0479 | 4.5146 |  |  | 0 |  |  |  | 0 | 0 |  |  |  | 0 | 0
transporte |  | Tubo |  | 20 | 2.0187 | 26.7478 |  |  | 0 |  |  |  | 0 | 0 |  |  |  | 0 | 0
611600 | DER | Corpo de BSTC ø 2,00 Sem Berço c/ Armação Dupla CA-2 |  |  |  | 34.99 | 1958.79 | 1794.402 | 2275.3 | m |  |  | 0 | 0 |  | 0 | 0 | 0 | 0
transporte |  | Cimento |  | 500 | 0.0097 | 1.7523 |  |  | 0 |  |  |  | 0 | 0 |  |  |  | 0 | 0
transporte |  | Areia |  | 180 | 0.0504 | 4.7502 |  |  | 0 |  |  |  | 0 | 0 |  |  |  | 0 | 0
transporte |  | Tubo |  | 20 | 2.15 | 28.4875 |  |  | 0 |  |  |  | 0 | 0 |  |  |  | 0 | 0
610500 | DER | Corpo de BSTC ø 0,40 Com Berço c/ Armação Dupla CA-2 |  |  |  | 15.2352 | 173.99 | 170.3027 | 215.94 | m |  |  | 0 | 0 |  | 0 | 0 | 0 | 0
transporte |  | Cimento |  | 500 | 0.0226 | 4.0827 |  |  | 0 |  |  |  | 0 | 0 |  |  |  | 0 | 0
transporte |  | Areia |  | 180 | 0.0839 | 7.9076 |  |  | 0 |  |  |  | 0 | 0 |  |  |  | 0 | 0
transporte |  | Brita |  | 20 | 0.1349 | 1.7874 |  |  | 0 |  |  |  | 0 | 0 |  |  |  | 0 | 0
transporte |  | Tubo |  | 20 | 0.11 | 1.4575 |  |  | 0 |  |  |  | 0 | 0 |  |  |  | 0 | 0
610700b | DER | Corpo de BSTC ø 0,50 Com Berço c/ Armação Dupla CA-2 |  |  |  | 20.6801 | 212.245 | 232.9251 | 295.35 | m |  |  | 0 | 0 |  | 0 | 0 | 0 | 0
transporte |  | Cimento |  | 500 | 0.0286 | 5.1666 |  |  | 0 |  |  |  | 0 | 0 |  |  |  | 0 | 0
transporte |  | Areia |  | 180 | 0.1054 | 9.9339 |  |  | 0 |  |  |  | 0 | 0 |  |  |  | 0 | 0
transporte |  | Brita |  | 20 | 0.1711 | 2.2671 |  |  | 0 |  |  |  | 0 | 0 |  |  |  | 0 | 0
transporte |  | Tubo |  | 20 | 0.25 | 3.3125 |  |  | 0 |  |  |  | 0 | 0 |  |  |  | 0 | 0
610700 | DER | Corpo de BSTC ø 0,60 Com Berço c/ Armação Dupla CA-2 |  |  |  | 26.107 | 250.5 | 276.607 | 350.74 | m |  |  | 0 | 0 |  | 0 | 0 | 0 | 0
transporte |  | Cimento |  | 500 | 0.0345 | 6.2324 |  |  | 0 |  |  |  | 0 | 0 |  |  |  | 0 | 0
transporte |  | Areia |  | 180 | 0.1269 | 11.9603 |  |  | 0 |  |  |  | 0 | 0 |  |  |  | 0 | 0
transporte |  | Brita |  | 20 | 0.2073 | 2.7467 |  |  | 0 |  |  |  | 0 | 0 |  |  |  | 0 | 0
transporte |  | Tubo |  | 20 | 0.39 | 5.1675 |  |  | 0 |  |  |  | 0 | 0 |  |  |  | 0 | 0
610900b | DER | Corpo de BSTC ø 0,70 Com Berço c/ Armação Dupla CA-2 |  |  |  | 35.6382 | 328.605 | 346.031 | 438.77 | m |  |  | 0 | 0 |  | 0 | 0 | 0 | 0
transporte |  | Cimento |  | 500 | 0.0472 | 8.5267 |  |  | 0 |  |  |  | 0 | 0 |  |  |  | 0 | 0
transporte |  | Areia |  | 180 | 0.1727 | 16.277 |  |  | 0 |  |  |  | 0 | 0 |  |  |  | 0 | 0
transporte |  | Brita |  | 20 | 0.2877 | 3.812 |  |  | 0 |  |  |  | 0 | 0 |  |  |  | 0 | 0
transporte |  | Tubo |  | 20 | 0.53 | 7.0225 |  |  | 0 |  |  |  | 0 | 0 |  |  |  | 0 | 0
610900 | DER | Corpo de BSTC ø 0,80 Com Berço c/ Armação Dupla CA-2 |  |  |  | 45.16 | 406.71 | 429.2765 | 544.32 | m |  |  | 0 | 0 |  | 0 | 0 | 0 | 0
transporte |  | Cimento |  | 500 | 0.0599 | 10.8209 |  |  | 0 |  |  |  | 0 | 0 |  |  |  | 0 | 0
transporte |  | Areia |  | 180 | 0.2184 | 20.5842 |  |  | 0 |  |  |  | 0 | 0 |  |  |  | 0 | 0
transporte |  | Brita |  | 20 | 0.3681 | 4.8773 |  |  | 0 |  |  |  | 0 | 0 |  |  |  | 0 | 0
transporte |  | Tubo |  | 20 | 0.67 | 8.8775 |  |  | 0 |  |  |  | 0 | 0 |  |  |  | 0 | 0
611100b | DER | Corpo de BSTC ø 0,90 Com Berço c/ Armação Dupla CA-2 |  |  |  | 56.9862 | 490.775 | 547.7612 | 694.56 | m |  |  | 0 | 0 |  | 0 | 0 | 0 | 0
transporte |  | Cimento |  | 500 | 0.0758 | 13.6933 |  |  | 0 |  |  |  | 0 | 0 |  |  |  | 0 | 0
transporte |  | Areia |  | 180 | 0.2764 | 26.0507 |  |  | 0 |  |  |  | 0 | 0 |  |  |  | 0 | 0
transporte |  | Brita |  | 20 | 0.4663 | 6.1785 |  |  | 0 |  |  |  | 0 | 0 |  |  |  | 0 | 0
transporte |  | Tubo |  | 20 | 0.835 | 11.0637 |  |  | 0 |  |  |  | 0 | 0 |  |  |  | 0 | 0
611100 | DER | Corpo de BSTC ø 1,00 Com Berço c/ Armação Dupla CA-2 |  |  |  | 68.8017 | 574.84 | 643.6417 | 816.14 | m |  |  | 0 | 0 |  | 0 | 0 | 0 | 0
transporte |  | Cimento |  | 500 | 0.0917 | 16.5656 |  |  | 0 |  |  |  | 0 | 0 |  |  |  | 0 | 0
transporte |  | Areia |  | 180 | 0.3343 | 31.5078 |  |  | 0 |  |  |  | 0 | 0 |  |  |  | 0 | 0
transporte |  | Brita |  | 20 | 0.5644 | 7.4783 |  |  | 0 |  |  |  | 0 | 0 |  |  |  | 0 | 0
transporte |  | Tubo |  | 20 | 1 | 13.25 |  |  | 0 |  |  |  | 0 | 0 |  |  |  | 0 | 0
611300 | DER | Corpo de BSTC ø 1,20 Com Berço c/ Armação Dupla CA-2 |  |  |  | 96.0844 | 799.52 | 850.8242 | 1078.85 | m |  |  | 0 | 0 |  | 0 | 0 | 0 | 0
transporte |  | Cimento |  | 500 | 0.1272 | 22.9787 |  |  | 0 |  |  |  | 0 | 0 |  |  |  | 0 | 0
transporte |  | Areia |  | 180 | 0.463 | 43.6378 |  |  | 0 |  |  |  | 0 | 0 |  |  |  | 0 | 0
transporte |  | Brita |  | 20 | 0.784 | 10.388 |  |  | 0 |  |  |  | 0 | 0 |  |  |  | 0 | 0
transporte |  | Tubo |  | 20 | 1.44 | 19.08 |  |  | 0 |  |  |  | 0 | 0 |  |  |  | 0 | 0
611500 | DER | Corpo de BSTC ø 1,50 Com Berço c/ Armação Dupla CA-2 |  |  |  | 134.969 | 1140.46 | 1275.429 | 1617.24 | m |  |  | 0 | 0 |  | 0 | 0 | 0 | 0
transporte |  | Cimento |  | 500 | 0.187 | 33.7816 |  |  | 0 |  |  |  | 0 | 0 |  |  |  | 0 | 0
transporte |  | Areia |  | 180 | 0.6783 | 63.9298 |  |  | 0 |  |  |  | 0 | 0 |  |  |  | 0 | 0
transporte |  | Brita |  | 20 | 1.1619 | 15.3952 |  |  | 0 |  |  |  | 0 | 0 |  |  |  | 0 | 0
transporte |  | Tubo |  | 20 | 1.65 | 21.8625 |  |  | 0 |  |  |  | 0 | 0 |  |  |  | 0 | 0
61150b | DER | Corpo de BSTC ø 1,80 Com Berço c/ Armação Dupla CA-2 |  |  |  | 184.5039 | 1601.8936 | 1697.0776 | 2151.89 | m |  |  | 0 | 0 |  | 0 | 0 | 0 | 0
transporte |  | Cimento |  | 500 | 0.2741 | 49.5162 |  |  | 0 |  |  |  | 0 | 0 |  |  |  | 0 | 0
transporte |  | Areia |  | 180 | 0.9748 | 91.8749 |  |  | 0 |  |  |  | 0 | 0 |  |  |  | 0 | 0
transporte |  | Brita |  | 20 | 2.2538 | 29.8629 |  |  | 0 |  |  |  | 0 | 0 |  |  |  | 0 | 0
transporte |  | Tubo |  | 20 | 1 | 13.25 |  |  | 0 |  |  |  | 0 | 0 |  |  |  | 0 | 0
611700 | DER | Corpo de BSTC ø 2,00 Com Berço c/ Armação Dupla CA-2 |  |  |  | 213.4281 | 2582.44 | 2656.0747 | 3367.9 | m |  |  | 0 | 0 |  | 0 | 0 | 0 | 0
transporte |  | Cimento |  | 500 | 0.3062 | 55.315 |  |  | 0 |  |  |  | 0 | 0 |  |  |  | 0 | 0
transporte |  | Areia |  | 180 | 1.1047 | 104.118 |  |  | 0 |  |  |  | 0 | 0 |  |  |  | 0 | 0
transporte |  | Brita |  | 20 | 1.9251 | 25.5076 |  |  | 0 |  |  |  | 0 | 0 |  |  |  | 0 | 0
transporte |  | Tubo |  | 20 | 2.15 | 28.4875 |  |  | 0 |  |  |  | 0 | 0 |  |  |  | 0 | 0
BLSA120 | DER | B.L. Símples alvenaria H até 1,20 m |  |  |  | 117.479 | 737.5062 | 854.9853 | 1084.12 | un |  | 1050 | 0 | 0 |  | 0 | 1050 | 0 | 0 |  | x | x | x | x
transporte |  | Cimento |  | 530 | 0.099194 | 18.961 |  |  | 0 |  |  |  | 0 | 0 |  |  |  | 0 | 0 |  | x | x | x | x
transporte |  | Areia |  | 270 | 0.64268 | 89.4935 |  |  | 0 |  |  |  | 0 | 0 |  |  |  | 0 | 0 |  | x | x | x | x
transporte |  | Brita |  | 0 | 0.20424 | 0.2553 |  |  | 0 |  |  |  | 0 | 0 |  |  |  | 0 | 0 |  | x | x | x | x
transporte |  | Tijolo |  | 0 | 1.1908 | 1.4885 |  |  | 0 |  |  |  | 0 | 0 |  |  |  | 0 | 0 |  | x | x | x | x
transporte |  | Cal |  | 467 | 0.043056 | 7.2808 |  |  | 0 |  |  |  | 0 | 0 |  |  |  | 0 | 0 |  | x | x | x | x
BLSA150 | DER | B.L. Símples alvenaria H até 1,50 m |  |  |  | 132.7065 | 809.9579 | 942.6644 | 1195.3 | un |  |  | 0 | 0 |  | 0 | 0 | 0 | 0
transporte |  | Cimento |  | 500 | 0.11187 | 20.209 |  |  | 0 |  |  |  | 0 | 0 |  |  |  | 0 | 0
transporte |  | Areia |  | 180 | 0.75772 | 71.4151 |  |  | 0 |  |  |  | 0 | 0 |  |  |  | 0 | 0
transporte |  | Brita |  | 20 | 0.20424 | 2.7062 |  |  | 0 |  |  |  | 0 | 0 |  |  |  | 0 | 0
transporte |  | Tijolo |  | 30 | 1.4885 | 28.6536 |  |  | 0 |  |  |  | 0 | 0 |  |  |  | 0 | 0
transporte |  | Cal |  | 500 | 0.05382 | 9.7226 |  |  | 0 |  |  |  | 0 | 0 |  |  |  | 0 | 0
BLSA200 | DER | B.L. Símples alvenaria H até 2,00 m |  |  |  | 167.1347 | 929.8049 | 1096.9396 | 1390.92 | un |  |  | 0 | 0 |  | 0 | 0 | 0 | 0
transporte |  | Cimento |  | 500 | 0.13286 | 24.0011 |  |  | 0 |  |  |  | 0 | 0 |  |  |  | 0 | 0
transporte |  | Areia |  | 180 | 0.94809 | 89.3575 |  |  | 0 |  |  |  | 0 | 0 |  |  |  | 0 | 0
transporte |  | Brita |  | 20 | 0.20424 | 2.7062 |  |  | 0 |  |  |  | 0 | 0 |  |  |  | 0 | 0
transporte |  | Tijolo |  | 30 | 1.9808 | 38.1314 |  |  | 0 |  |  |  | 0 | 0 |  |  |  | 0 | 0
transporte |  | Cal |  | 500 | 0.071622 | 12.9385 |  |  | 0 |  |  |  | 0 | 0 |  |  |  | 0 | 0
BLSA250 | DER | B.L. Símples alvenaria H até 2,50 m |  |  |  | 202.3135 | 1052.3695 | 1254.683 | 1590.94 | un |  |  | 0 | 0 |  | 0 | 0 | 0 | 0
transporte |  | Cimento |  | 500 | 0.15424 | 27.8642 |  |  | 0 |  |  |  | 0 | 0 |  |  |  | 0 | 0
transporte |  | Areia |  | 180 | 1.1425 | 107.6844 |  |  | 0 |  |  |  | 0 | 0 |  |  |  | 0 | 0
transporte |  | Brita |  | 20 | 0.20424 | 2.7062 |  |  | 0 |  |  |  | 0 | 0 |  |  |  | 0 | 0
transporte |  | Tijolo |  | 30 | 2.4846 | 47.8295 |  |  | 0 |  |  |  | 0 | 0 |  |  |  | 0 | 0
transporte |  | Cal |  | 500 | 0.089838 | 16.2292 |  |  | 0 |  |  |  | 0 | 0 |  |  |  | 0 | 0
BLSM120 | DER | B.L. Símples pré-moldado H até 1,20 m |  |  |  | 218.291 | 750.6316 | 920.4765 | 1167.16 | un |  |  | 0 | 0 |  | 0 | 0 | 0 | 0
transporte |  | Cimento |  | 500 | 0.4349 | 78.5647 |  |  | 0 |  |  |  | 0 | 0 |  |  |  | 0 | 0
transporte |  | Areia |  | 180 | 1.27 | 119.6947 |  |  | 0 |  |  |  | 0 | 0 |  |  |  | 0 | 0
transporte |  | Brita |  | 20 | 1.5118 | 20.0316 |  |  | 0 |  |  |  | 0 | 0 |  |  |  | 0 | 0
transporte |  | Tijolo |  | 30 | 0 | 0 |  |  | 0 |  |  |  | 0 | 0 |  |  |  | 0 | 0
transporte |  | Cal |  | 500 | 0 | 0 |  |  | 0 |  |  |  | 0 | 0 |  |  |  | 0 | 0
BLSM150 | DER | B.L. Símples pré-moldado H até 1,50 m |  |  | 0 | 271.4626 | 888.7518 | 1102.2038 | 1397.59 | un |  |  | 0 | 0 |  | 0 | 0 | 0 | 0
transporte |  | Cimento |  | 500 | 0.5438 | 98.2375 |  |  | 0 |  |  |  | 0 | 0 |  |  |  | 0 | 0
transporte |  | Areia |  | 180 | 1.5739 | 148.3401 |  |  | 0 |  |  |  | 0 | 0 |  |  |  | 0 | 0
transporte |  | Brita |  | 20 | 1.8781 | 24.8851 |  |  | 0 |  |  |  | 0 | 0 |  |  |  | 0 | 0
transporte |  | Tijolo |  | 30 | 0 | 0 |  |  | 0 |  |  |  | 0 | 0 |  |  |  | 0 | 0
transporte |  | Cal |  | 500 | 0 | 0 |  |  | 0 |  |  |  | 0 | 0 |  |  |  | 0 | 0
BLSM200 | DER | B.L. Símples pré-moldado H até 2,00 m |  |  | 0 | 358.4708 | 1115.3726 | 1400.1513 | 1775.39 | un |  |  | 0 | 0 |  | 0 | 0 | 0 | 0
transporte |  | Cimento |  | 500 | 0.722 | 130.4293 |  |  | 0 |  |  |  | 0 | 0 |  |  |  | 0 | 0
transporte |  | Areia |  | 180 | 2.0712 | 195.2144 |  |  | 0 |  |  |  | 0 | 0 |  |  |  | 0 | 0
transporte |  | Brita |  | 20 | 2.4775 | 32.8271 |  |  | 0 |  |  |  | 0 | 0 |  |  |  | 0 | 0
transporte |  | Tijolo |  | 30 | 0 | 0 |  |  | 0 |  |  |  | 0 | 0 |  |  |  | 0 | 0
transporte |  | Cal |  | 500 | 0 | 0 |  |  | 0 |  |  |  | 0 | 0 |  |  |  | 0 | 0
BLSM250 | DER | B.L. Símples pré-moldado H até 2,50 m |  |  | 0 | 447.0902 | 1345.456 | 1702.919 | 2159.3 | un |  |  | 0 | 0 |  | 0 | 0 | 0 | 0
transporte |  | Cimento |  | 500 | 0.9035 | 163.2173 |  |  | 0 |  |  |  | 0 | 0 |  |  |  | 0 | 0
transporte |  | Areia |  | 180 | 2.5778 | 242.9567 |  |  | 0 |  |  |  | 0 | 0 |  |  |  | 0 | 0
transporte |  | Brita |  | 20 | 3.088 | 40.9163 |  |  | 0 |  |  |  | 0 | 0 |  |  |  | 0 | 0
transporte |  | Tijolo |  | 30 | 0 | 0 |  |  | 0 |  |  |  | 0 | 0 |  |  |  | 0 | 0
transporte |  | Cal |  | 500 | 0 | 0 |  |  | 0 |  |  |  | 0 | 0 |  |  |  | 0 | 0
BLSC120 | DER | B.L. Símples concreto armado H até 1,20 m |  |  |  | 103.5061 | 1137.2225 | 1240.7286 | 1573.24 | un |  |  | 0 | 0 |  | 0 | 0 | 0 | 0
transporte |  | Cimento |  | 500 | 0.2059 | 37.1958 |  |  | 0 |  |  |  | 0 | 0 |  |  |  | 0 | 0
transporte |  | Areia |  | 180 | 0.60275 | 56.8092 |  |  | 0 |  |  |  | 0 | 0 |  |  |  | 0 | 0
transporte |  | Brita |  | 20 | 0.71706 | 9.501 |  |  | 0 |  |  |  | 0 | 0 |  |  |  | 0 | 0
transporte |  | Tijolo |  | 30 | 0 | 0 |  |  | 0 |  |  |  | 0 | 0 |  |  |  | 0 | 0
transporte |  | Cal |  | 500 | 0 | 0 |  |  | 0 |  |  |  | 0 | 0 |  |  |  | 0 | 0
BLSC150 | DER | B.L. Símples concreto armado H até 1,50 m |  |  |  | 129.2863 | 1381.4529 | 1510.7392 | 1915.62 | un |  |  | 0 | 0 |  | 0 | 0 | 0 | 0
transporte |  | Cimento |  | 500 | 0.2587 | 46.7342 |  |  | 0 |  |  |  | 0 | 0 |  |  |  | 0 | 0
transporte |  | Areia |  | 180 | 0.75011 | 70.6979 |  |  | 0 |  |  |  | 0 | 0 |  |  |  | 0 | 0
transporte |  | Brita |  | 20 | 0.89466 | 11.8542 |  |  | 0 |  |  |  | 0 | 0 |  |  |  | 0 | 0
transporte |  | Tijolo |  | 30 | 0 | 0 |  |  | 0 |  |  |  | 0 | 0 |  |  |  | 0 | 0
transporte |  | Cal |  | 500 | 0 | 0 |  |  | 0 |  |  |  | 0 | 0 |  |  |  | 0 | 0
BLSC200 | DER | B.L. Símples concreto armado H até 2,00 m |  |  |  | 171.1791 | 1550.7613 | 1721.9404 | 2183.42 | un |  |  | 0 | 0 |  | 0 | 0 | 0 | 0
transporte |  | Cimento |  | 500 | 0.3445 | 62.2339 |  |  | 0 |  |  |  | 0 | 0 |  |  |  | 0 | 0
transporte |  | Areia |  | 180 | 0.98957 | 93.267 |  |  | 0 |  |  |  | 0 | 0 |  |  |  | 0 | 0
transporte |  | Brita |  | 20 | 1.1833 | 15.6782 |  |  | 0 |  |  |  | 0 | 0 |  |  |  | 0 | 0
transporte |  | Tijolo |  | 30 | 0 | 0 |  |  | 0 |  |  |  | 0 | 0 |  |  |  | 0 | 0
transporte |  | Cal |  | 500 | 0 | 0 |  |  | 0 |  |  |  | 0 | 0 |  |  |  | 0 | 0
BLSC250 | DER | B.L. Símples concreto armado H até 2,50 m |  |  |  | 213.0719 | 1894.8947 | 2107.9666 | 2672.9 | un |  |  | 0 | 0 |  | 0 | 0 | 0 | 0
transporte |  | Cimento |  | 500 | 0.4303 | 77.7337 |  |  | 0 |  |  |  | 0 | 0 |  |  |  | 0 | 0
transporte |  | Areia |  | 180 | 1.229 | 115.8361 |  |  | 0 |  |  |  | 0 | 0 |  |  |  | 0 | 0
transporte |  | Brita |  | 20 | 1.4719 | 19.5021 |  |  | 0 |  |  |  | 0 | 0 |  |  |  | 0 | 0
transporte |  | Tijolo |  | 30 | 0 | 0 |  |  | 0 |  |  |  | 0 | 0 |  |  |  | 0 | 0
transporte |  | Cal |  | 500 | 0 | 0 |  |  | 0 |  |  |  | 0 | 0 |  |  |  | 0 | 0
BLDA120 | DER | B.L. Dupla Alvenaria H até 1,20 m |  |  |  | 205.0231 | 1410.1269 | 1615.15 | 2048.01 | un |  |  | 0 | 0 |  | 0 | 0 | 0 | 0
transporte |  | Cimento |  | 500 | 0.17396 | 31.4252 |  |  | 0 |  |  |  | 0 | 0 |  |  |  | 0 | 0
transporte |  | Areia |  | 180 | 1.1684 | 110.1243 |  |  | 0 |  |  |  | 0 | 0 |  |  |  | 0 | 0
transporte |  | Brita |  | 20 | 0.38806 | 5.1417 |  |  | 0 |  |  |  | 0 | 0 |  |  |  | 0 | 0
transporte |  | Tijolo |  | 30 | 2.2625 | 43.5535 |  |  | 0 |  |  |  | 0 | 0 |  |  |  | 0 | 0
transporte |  | Cal |  | 500 | 0.081806 | 14.7783 |  |  | 0 |  |  |  | 0 | 0 |  |  |  | 0 | 0
BLDA150 | DER | B.L. Dupla Alvenaria H até 1,50 m |  |  |  | 242.6601 | 1545.1519 | 1787.812 | 2266.95 | un |  |  | 0 | 0 |  | 0 | 0 | 0 | 0
transporte |  | Cimento |  | 500 | 0.19441 | 35.1198 |  |  | 0 |  |  |  | 0 | 0 |  |  |  | 0 | 0
transporte |  | Areia |  | 180 | 1.3738 | 129.4838 |  |  | 0 |  |  |  | 0 | 0 |  |  |  | 0 | 0
transporte |  | Brita |  | 20 | 0.38806 | 5.1417 |  |  | 0 |  |  |  | 0 | 0 |  |  |  | 0 | 0
transporte |  | Tijolo |  | 30 | 2.8281 | 54.4419 |  |  | 0 |  |  |  | 0 | 0 |  |  |  | 0 | 0
transporte |  | Cal |  | 500 | 0.10226 | 18.4729 |  |  | 0 |  |  |  | 0 | 0 |  |  |  | 0 | 0
BLDA200 | DER | B.L. Dupla Alvenaria H até 2,00 m |  |  |  | 304.9059 | 1768.4625 | 2073.3684 | 2629.03 | un |  |  | 0 | 0 |  | 0 | 0 | 0 | 0
transporte |  | Cimento |  | 500 | 0.22823 | 41.2301 |  |  | 0 |  |  |  | 0 | 0 |  |  |  | 0 | 0
transporte |  | Areia |  | 180 | 1.7135 | 161.5013 |  |  | 0 |  |  |  | 0 | 0 |  |  |  | 0 | 0
transporte |  | Brita |  | 20 | 0.38806 | 5.1417 |  |  | 0 |  |  |  | 0 | 0 |  |  |  | 0 | 0
transporte |  | Tijolo |  | 30 | 3.7636 | 72.4496 |  |  | 0 |  |  |  | 0 | 0 |  |  |  | 0 | 0
transporte |  | Cal |  | 500 | 0.13608 | 24.5832 |  |  | 0 |  |  |  | 0 | 0 |  |  |  | 0 | 0
BLDA250 | DER | B.L. Dupla Alvenaria H até 2,50 m |  |  |  | 368.5992 | 1996.9664 | 2365.5656 | 2999.54 | un |  |  | 0 | 0 |  | 0 | 0 | 0 | 0
transporte |  | Cimento |  | 500 | 0.26284 | 47.4824 |  |  | 0 |  |  |  | 0 | 0 |  |  |  | 0 | 0
transporte |  | Areia |  | 180 | 2.0612 | 194.2634 |  |  | 0 |  |  |  | 0 | 0 |  |  |  | 0 | 0
transporte |  | Brita |  | 20 | 0.38806 | 5.1417 |  |  | 0 |  |  |  | 0 | 0 |  |  |  | 0 | 0
transporte |  | Tijolo |  | 30 | 4.7208 | 90.8761 |  |  | 0 |  |  |  | 0 | 0 |  |  |  | 0 | 0
transporte |  | Cal |  | 500 | 0.17069 | 30.8355 |  |  | 0 |  |  |  | 0 | 0 |  |  |  | 0 | 0
BLDM120 | DER | B.L. Dupla Pré-moldado H até 1,20 m |  |  |  | 414.7528 | 1445.5981 | 1767.3334 | 2240.98 | un |  |  | 0 | 0 |  | 0 | 0 | 0 | 0
transporte |  | Cimento |  | 500 | 0.82631 | 149.2729 |  |  | 0 |  |  |  | 0 | 0 |  |  |  | 0 | 0
transporte |  | Areia |  | 180 | 2.4129 | 227.4199 |  |  | 0 |  |  |  | 0 | 0 |  |  |  | 0 | 0
transporte |  | Brita |  | 20 | 2.8725 | 38.0601 |  |  | 0 |  |  |  | 0 | 0 |  |  |  | 0 | 0
transporte |  | Tijolo |  | 30 | 0 | 0 |  |  | 0 |  |  |  | 0 | 0 |  |  |  | 0 | 0
transporte |  | Cal |  | 500 | 0 | 0 |  |  | 0 |  |  |  | 0 | 0 |  |  |  | 0 | 0
BLDM150 | DER | B.L. Dupla Pré-moldado H até 1,50 m |  |  |  | 515.779 | 1708.0265 | 2112.6152 | 2678.8 | un |  |  | 0 | 0 |  | 0 | 0 | 0 | 0
transporte |  | Cimento |  | 500 | 1.0332 | 186.6512 |  |  | 0 |  |  |  | 0 | 0 |  |  |  | 0 | 0
transporte |  | Areia |  | 180 | 2.9904 | 281.8461 |  |  | 0 |  |  |  | 0 | 0 |  |  |  | 0 | 0
transporte |  | Brita |  | 20 | 3.5684 | 47.2817 |  |  | 0 |  |  |  | 0 | 0 |  |  |  | 0 | 0
transporte |  | Tijolo |  | 30 | 0 | 0 |  |  | 0 |  |  |  | 0 | 0 |  |  |  | 0 | 0
transporte |  | Cal |  | 500 | 0 | 0 |  |  | 0 |  |  |  | 0 | 0 |  |  |  | 0 | 0
BLDM200 | DER | B.L. Dupla Pré-moldado H até 2,00 m |  |  |  | 681.0945 | 2138.606 | 2678.7155 | 3396.61 | un |  |  | 0 | 0 |  | 0 | 0 | 0 | 0
transporte |  | Cimento |  | 500 | 1.3718 | 247.8157 |  |  | 0 |  |  |  | 0 | 0 |  |  |  | 0 | 0
transporte |  | Areia |  | 180 | 3.9354 | 370.9073 |  |  | 0 |  |  |  | 0 | 0 |  |  |  | 0 | 0
transporte |  | Brita |  | 20 | 4.7073 | 62.3716 |  |  | 0 |  |  |  | 0 | 0 |  |  |  | 0 | 0
transporte |  | Tijolo |  | 30 | 0 | 0 |  |  | 0 |  |  |  | 0 | 0 |  |  |  | 0 | 0
transporte |  | Cal |  | 500 | 0 | 0 |  |  | 0 |  |  |  | 0 | 0 |  |  |  | 0 | 0
BLDM250 | DER | B.L. Dupla Pré-moldado H até 2,50 m |  |  |  | 849.4715 | 2575.7645 | 3253.9741 | 4126.04 | un |  |  | 0 | 0 |  | 0 | 0 | 0 | 0
transporte |  | Cimento |  | 500 | 1.7166 | 310.1128 |  |  | 0 |  |  |  | 0 | 0 |  |  |  | 0 | 0
transporte |  | Areia |  | 180 | 4.8978 | 461.6177 |  |  | 0 |  |  |  | 0 | 0 |  |  |  | 0 | 0
transporte |  | Brita |  | 20 | 5.8672 | 77.7409 |  |  | 0 |  |  |  | 0 | 0 |  |  |  | 0 | 0
transporte |  | Tijolo |  | 30 | 0 | 0 |  |  | 0 |  |  |  | 0 | 0 |  |  |  | 0 | 0
transporte |  | Cal |  | 500 | 0 | 0 |  |  | 0 |  |  |  | 0 | 0 |  |  |  | 0 | 0
BLDC120 | DER | B.L. Dupla Concreto armado H até 1,20 m |  |  |  | 196.6615 | 2180.1208 | 2376.7823 | 3013.76 | un |  |  | 0 | 0 |  | 0 | 0 | 0 | 0
transporte |  | Cimento |  | 500 | 0.39121 | 70.6721 |  |  | 0 |  |  |  | 0 | 0 |  |  |  | 0 | 0
transporte |  | Areia |  | 180 | 1.1452 | 107.9375 |  |  | 0 |  |  |  | 0 | 0 |  |  |  | 0 | 0
transporte |  | Brita |  | 20 | 1.3624 | 18.052 |  |  | 0 |  |  |  | 0 | 0 |  |  |  | 0 | 0
transporte |  | Tijolo |  | 30 | 0 | 0 |  |  | 0 |  |  |  | 0 | 0 |  |  |  | 0 | 0
transporte |  | Cal |  | 500 | 0 | 0 |  |  | 0 |  |  |  | 0 | 0 |  |  |  | 0 | 0
BLDC150 | DER | B.L. Dupla Concreto armado H até 1,50 m |  |  |  | 245.6439 | 2644.1585 | 2889.8025 | 3664.27 | un |  |  | 0 | 0 |  | 0 | 0 | 0 | 0
transporte |  | Cimento |  | 500 | 0.49153 | 88.7949 |  |  | 0 |  |  |  | 0 | 0 |  |  |  | 0 | 0
transporte |  | Areia |  | 180 | 1.4252 | 134.3259 |  |  | 0 |  |  |  | 0 | 0 |  |  |  | 0 | 0
transporte |  | Brita |  | 20 | 1.6999 | 22.5231 |  |  | 0 |  |  |  | 0 | 0 |  |  |  | 0 | 0
transporte |  | Tijolo |  | 30 | 0 | 0 |  |  | 0 |  |  |  | 0 | 0 |  |  |  | 0 | 0
transporte |  | Cal |  | 500 | 0 | 0 |  |  | 0 |  |  |  | 0 | 0 |  |  |  | 0 | 0
BLDC200 | DER | B.L. Dupla Concreto armado H até 2,00 m |  |  |  | 338.7294 | 2965.8445 | 3304.5739 | 4190.2 | un |  |  | 0 | 0 |  | 0 | 0 | 0 | 0
transporte |  | Cimento |  | 500 | 0.65455 | 118.2445 |  |  | 0 |  |  |  | 0 | 0 |  |  |  | 0 | 0
transporte |  | Areia |  | 180 | 1.8802 | 177.2072 |  |  | 0 |  |  |  | 0 | 0 |  |  |  | 0 | 0
transporte |  | Brita |  | 30 | 2.2482 | 43.2777 |  |  | 0 |  |  |  | 0 | 0 |  |  |  | 0 | 0
transporte |  | Tijolo |  | 30 | 0 | 0 |  |  | 0 |  |  |  | 0 | 0 |  |  |  | 0 | 0
transporte |  | Cal |  | 500 | 0 | 0 |  |  | 0 |  |  |  | 0 | 0 |  |  |  | 0 | 0
BLDC250 | DER | B.L. Dupla Concreto armado H até 2,50 m |  |  |  | 404.8366 | 3619.698 | 4024.5346 | 5103.11 | un |  |  | 0 | 0 |  | 0 | 0 | 0 | 0
transporte |  | Cimento |  | 500 | 0.81757 | 147.694 |  |  | 0 |  |  |  | 0 | 0 |  |  |  | 0 | 0
transporte |  | Areia |  | 180 | 2.3352 | 220.0885 |  |  | 0 |  |  |  | 0 | 0 |  |  |  | 0 | 0
transporte |  | Brita |  | 20 | 2.7965 | 37.0541 |  |  | 0 |  |  |  | 0 | 0 |  |  |  | 0 | 0
transporte |  | Tijolo |  | 30 | 0 | 0 |  |  | 0 |  |  |  | 0 | 0 |  |  |  | 0 | 0
transporte |  | Cal |  | 500 | 0 | 0 |  |  | 0 |  |  |  | 0 | 0 |  |  |  | 0 | 0
CLA040 | DER | C.L. Alvenaria Tubo até 0,40 |  |  |  | 63.9212 | 265.7957 | 329.7169 | 418.08 | un |  |  | 0 | 0 |  | 0 | 0 | 0 | 0
transporte |  | Cimento |  | 500 | 0.097146 | 17.5494 |  |  | 0 |  |  |  | 0 | 0 |  |  |  | 0 | 0
transporte |  | Areia |  | 180 | 0.36584 | 34.4805 |  |  | 0 |  |  |  | 0 | 0 |  |  |  | 0 | 0
transporte |  | Brita |  | 30 | 0.30858 | 5.9401 |  |  | 0 |  |  |  | 0 | 0 |  |  |  | 0 | 0
transporte |  | Tijolo |  | 30 | 0.23083 | 4.4435 |  |  | 0 |  |  |  | 0 | 0 |  |  |  | 0 | 0
transporte |  | Cal |  | 500 | 0.0083462 | 1.5077 |  |  | 0 |  |  |  | 0 | 0 |  |  |  | 0 | 0
CLA060 | DER | C.L. Alvenaria Tubo até 0,60 |  |  |  | 94.3178 | 402.1586 | 496.4764 | 629.53 | un |  |  | 0 | 0 |  | 0 | 0 | 0 | 0
transporte |  | Cimento |  | 500 | 0.14279 | 25.7945 |  |  | 0 |  |  |  | 0 | 0 |  |  |  | 0 | 0
transporte |  | Areia |  | 180 | 0.53475 | 50.4005 |  |  | 0 |  |  |  | 0 | 0 |  |  |  | 0 | 0
transporte |  | Brita |  | 30 | 0.43354 | 8.3456 |  |  | 0 |  |  |  | 0 | 0 |  |  |  | 0 | 0
transporte |  | Tijolo |  | 30 | 0.37922 | 7.3001 |  |  | 0 |  |  |  | 0 | 0 |  |  |  | 0 | 0
transporte |  | Cal |  | 500 | 0.013712 | 2.477 |  |  | 0 |  |  |  | 0 | 0 |  |  |  | 0 | 0
CLA080 | DER | C.L. Alvenaria Tubo até 0,80 |  |  |  | 168.8074 | 728.6516 | 897.459 | 1137.98 | un |  |  | 0 | 0 |  | 0 | 0 | 0 | 0
transporte |  | Cimento |  | 500 | 0.24371 | 44.0255 |  |  | 0 |  |  |  | 0 | 0 |  |  |  | 0 | 0
transporte |  | Areia |  | 180 | 0.97291 | 91.6968 |  |  | 0 |  |  |  | 0 | 0 |  |  |  | 0 | 0
transporte |  | Brita |  | 20 | 0.70038 | 9.2801 |  |  | 0 |  |  |  | 0 | 0 |  |  |  | 0 | 0
transporte |  | Tijolo |  | 30 | 0.92333 | 17.7741 |  |  | 0 |  |  |  | 0 | 0 |  |  |  | 0 | 0
transporte |  | Cal |  | 500 | 0.033385 | 6.031 |  |  | 0 |  |  |  | 0 | 0 |  |  |  | 0 | 0
CLA100 | DER | C.L. Alvenaria Tubo até 1,00 |  |  |  | 221.273 | 946.7725 | 1168.0455 | 1481.08 | un |  |  | 0 | 0 |  | 0 | 0 | 0 | 0
transporte |  | Cimento |  | 500 | 0.3142 | 56.7597 |  |  | 0 |  |  |  | 0 | 0 |  |  |  | 0 | 0
transporte |  | Areia |  | 180 | 1.2759 | 120.255 |  |  | 0 |  |  |  | 0 | 0 |  |  |  | 0 | 0
transporte |  | Brita |  | 20 | 0.89487 | 11.8571 |  |  | 0 |  |  |  | 0 | 0 |  |  |  | 0 | 0
transporte |  | Tijolo |  | 30 | 1.2568 | 24.1925 |  |  | 0 |  |  |  | 0 | 0 |  |  |  | 0 | 0
transporte |  | Cal |  | 500 | 0.045441 | 8.2089 |  |  | 0 |  |  |  | 0 | 0 |  |  |  | 0 | 0
CLA120 | DER | C.L. Alvenaria Tubo até 1,20 |  |  |  | 305.8296 | 1301.138 | 1606.9675 | 2037.63 | un |  |  | 0 | 0 |  | 0 | 0 | 0 | 0
transporte |  | Cimento |  | 500 | 0.42857 | 77.422 |  |  | 0 |  |  |  | 0 | 0 |  |  |  | 0 | 0
transporte |  | Areia |  | 180 | 1.7643 | 166.2855 |  |  | 0 |  |  |  | 0 | 0 |  |  |  | 0 | 0
transporte |  | Brita |  | 20 | 1.215 | 16.0989 |  |  | 0 |  |  |  | 0 | 0 |  |  |  | 0 | 0
transporte |  | Tijolo |  | 30 | 1.7851 | 34.3632 |  |  | 0 |  |  |  | 0 | 0 |  |  |  | 0 | 0
transporte |  | Cal |  | 500 | 0.064544 | 11.6599 |  |  | 0 |  |  |  | 0 | 0 |  |  |  | 0 | 0
CLM040 | DER | C.L. pré-moldado Tubo até 0,40 |  |  |  | 68.2359 | 303.0282 | 371.264 | 470.76 | un |  |  | 0 | 0 |  | 0 | 0 | 0 | 0
transporte |  | Cimento |  | 500 | 0.13323 | 24.0678 |  |  | 0 |  |  |  | 0 | 0 |  |  |  | 0 | 0
transporte |  | Areia |  | 180 | 0.40194 | 37.8827 |  |  | 0 |  |  |  | 0 | 0 |  |  |  | 0 | 0
transporte |  | Brita |  | 20 | 0.47437 | 6.2854 |  |  | 0 |  |  |  | 0 | 0 |  |  |  | 0 | 0
transporte |  | Tijolo |  | 30 | 0 | 0 |  |  | 0 |  |  |  | 0 | 0 |  |  |  | 0 | 0
transporte |  | Cal |  | 500 | 0 | 0 |  |  | 0 |  |  |  | 0 | 0 |  |  |  | 0 | 0
CLM060 | DER | C.L. pré-moldado Tubo até 0,60 |  |  |  | 103.595 | 466.1035 | 569.6985 | 722.38 | un |  |  | 0 | 0 |  | 0 | 0 | 0 | 0
transporte |  | Cimento |  | 500 | 0.20565 | 37.1502 |  |  | 0 |  |  |  | 0 | 0 |  |  |  | 0 | 0
transporte |  | Areia |  | 180 | 0.60405 | 56.9319 |  |  | 0 |  |  |  | 0 | 0 |  |  |  | 0 | 0
transporte |  | Brita |  | 20 | 0.71796 | 9.513 |  |  | 0 |  |  |  | 0 | 0 |  |  |  | 0 | 0
transporte |  | Tijolo |  | 30 | 0 | 0 |  |  | 0 |  |  |  | 0 | 0 |  |  |  | 0 | 0
transporte |  | Cal |  | 500 | 0 | 0 |  |  | 0 |  |  |  | 0 | 0 |  |  |  | 0 | 0
CLM080 | DER | C.L. pré-moldado Tubo até 0,80 |  |  |  | 192.1687 | 813.4337 | 955.3223 | 1211.35 | un |  |  | 0 | 0 |  | 0 | 0 | 0 | 0
transporte |  | Cimento |  | 500 | 0.38488 | 69.5284 |  |  | 0 |  |  |  | 0 | 0 |  |  |  | 0 | 0
transporte |  | Areia |  | 180 | 1.1143 | 105.0235 |  |  | 0 |  |  |  | 0 | 0 |  |  |  | 0 | 0
transporte |  | Brita |  | 20 | 1.3296 | 17.6169 |  |  | 0 |  |  |  | 0 | 0 |  |  |  | 0 | 0
transporte |  | Tijolo |  | 30 | 0 | 0 |  |  | 0 |  |  |  | 0 | 0 |  |  |  | 0 | 0
transporte |  | Cal |  | 500 | 0 | 0 |  |  | 0 |  |  |  | 0 | 0 |  |  |  | 0 | 0
CLM100 | DER | C.L. pré-moldado Tubo até 1,00 |  |  |  | 282.3336 | 1125.3003 | 1337.2523 | 1695.64 | un |  |  | 0 | 0 |  | 0 | 0 | 0 | 0
transporte |  | Cimento |  | 500 | 0.56628 | 102.2989 |  |  | 0 |  |  |  | 0 | 0 |  |  |  | 0 | 0
transporte |  | Areia |  | 180 | 1.6356 | 154.1593 |  |  | 0 |  |  |  | 0 | 0 |  |  |  | 0 | 0
transporte |  | Brita |  | 20 | 1.9529 | 25.8755 |  |  | 0 |  |  |  | 0 | 0 |  |  |  | 0 | 0
transporte |  | Tijolo |  | 30 | 0 | 0 |  |  | 0 |  |  |  | 0 | 0 |  |  |  | 0 | 0
transporte |  | Cal |  | 500 | 0 | 0 |  |  | 0 |  |  |  | 0 | 0 |  |  |  | 0 | 0
CLM120 | DER | C.L. pré-moldado Tubo até 1,20 |  |  |  | 390.5586 | 1542.1032 | 1874.6819 | 2377.1 | un |  |  | 0 | 0 |  | 0 | 0 | 0 | 0
transporte |  | Cimento |  | 500 | 0.7825 | 141.3585 |  |  | 0 |  |  |  | 0 | 0 |  |  |  | 0 | 0
transporte |  | Areia |  | 180 | 2.2642 | 213.3985 |  |  | 0 |  |  |  | 0 | 0 |  |  |  | 0 | 0
transporte |  | Brita |  | 20 | 2.702 | 35.8016 |  |  | 0 |  |  |  | 0 | 0 |  |  |  | 0 | 0
transporte |  | Tijolo |  | 30 | 0 | 0 |  |  | 0 |  |  |  | 0 | 0 |  |  |  | 0 | 0
transporte |  | Cal |  | 500 | 0 | 0 |  |  | 0 |  |  |  | 0 | 0 |  |  |  | 0 | 0
CLC040 | DER | C.L. concreto armado Tubo até 0,40 |  |  |  | 70.2983 | 581.8619 | 613.0306 | 777.32 | un |  |  | 0 | 0 |  | 0 | 0 | 0 | 0
transporte |  | Cimento |  | 500 | 0.13745 | 24.8308 |  |  | 0 |  |  |  | 0 | 0 |  |  |  | 0 | 0
transporte |  | Areia |  | 180 | 0.41373 | 38.9938 |  |  | 0 |  |  |  | 0 | 0 |  |  |  | 0 | 0
transporte |  | Brita |  | 20 | 0.48858 | 6.4737 |  |  | 0 |  |  |  | 0 | 0 |  |  |  | 0 | 0
transporte |  | Tijolo |  | 30 | 0 | 0 |  |  | 0 |  |  |  | 0 | 0 |  |  |  | 0 | 0
transporte |  | Cal |  | 500 | 0 | 0 |  |  | 0 |  |  |  | 0 | 0 |  |  |  | 0 | 0
CLC060 | DER | C.L. concreto armado Tubo até 0,60 |  |  |  | 106.8823 | 918.9064 | 953.9836 | 1209.65 | un |  |  | 0 | 0 |  | 0 | 0 | 0 | 0
transporte |  | Cimento |  | 500 | 0.21238 | 38.3664 |  |  | 0 |  |  |  | 0 | 0 |  |  |  | 0 | 0
transporte |  | Areia |  | 180 | 0.62284 | 58.7029 |  |  | 0 |  |  |  | 0 | 0 |  |  |  | 0 | 0
transporte |  | Brita |  | 20 | 0.74061 | 9.813 |  |  | 0 |  |  |  | 0 | 0 |  |  |  | 0 | 0
transporte |  | Tijolo |  | 30 | 0 | 0 |  |  | 0 |  |  |  | 0 | 0 |  |  |  | 0 | 0
transporte |  | Cal |  | 500 | 0 | 0 |  |  | 0 |  |  |  | 0 | 0 |  |  |  | 0 | 0
CLC080 | DER | C.L. concreto armado Tubo até 0,80 |  |  |  | 192.1687 | 1575.0684 | 1643.5305 | 2084 | un |  |  | 0 | 0 |  | 0 | 0 | 0 | 0
transporte |  | Cimento |  | 500 | 0.38488 | 69.5284 |  |  | 0 |  |  |  | 0 | 0 |  |  |  | 0 | 0
transporte |  | Areia |  | 180 | 1.1143 | 105.0235 |  |  | 0 |  |  |  | 0 | 0 |  |  |  | 0 | 0
transporte |  | Brita |  | 20 | 1.3296 | 17.6169 |  |  | 0 |  |  |  | 0 | 0 |  |  |  | 0 | 0
transporte |  | Tijolo |  | 30 | 0 | 0 |  |  | 0 |  |  |  | 0 | 0 |  |  |  | 0 | 0
transporte |  | Cal |  | 500 | 0 | 0 |  |  | 0 |  |  |  | 0 | 0 |  |  |  | 0 | 0
CLC100 | DER | C.L. concreto armado Tubo até 1,00 |  |  |  | 282.3336 | 2274.5432 | 2377.8955 | 3015.17 | un |  |  | 0 | 0 |  | 0 | 0 | 0 | 0
transporte |  | Cimento |  | 500 | 0.56628 | 102.2989 |  |  | 0 |  |  |  | 0 | 0 |  |  |  | 0 | 0
transporte |  | Areia |  | 180 | 1.6356 | 154.1593 |  |  | 0 |  |  |  | 0 | 0 |  |  |  | 0 | 0
transporte |  | Brita |  | 20 | 1.9529 | 25.8755 |  |  | 0 |  |  |  | 0 | 0 |  |  |  | 0 | 0
transporte |  | Tijolo |  | 30 | 0 | 0 |  |  | 0 |  |  |  | 0 | 0 |  |  |  | 0 | 0
transporte |  | Cal |  | 500 | 0 | 0 |  |  | 0 |  |  |  | 0 | 0 |  |  |  | 0 | 0
CLC120 | DER | C.L. concreto armado Tubo até 1,20 |  |  |  | 390.5586 | 3136.1582 | 3279.8466 | 4158.85 | un |  |  | 0 | 0 |  | 0 | 0 | 0 | 0
transporte |  | Cimento |  | 500 | 0.7825 | 141.3585 |  |  | 0 |  |  |  | 0 | 0 |  |  |  | 0 | 0
transporte |  | Areia |  | 180 | 2.2642 | 213.3985 |  |  | 0 |  |  |  | 0 | 0 |  |  |  | 0 | 0
transporte |  | Brita |  | 20 | 2.702 | 35.8016 |  |  | 0 |  |  |  | 0 | 0 |  |  |  | 0 | 0
transporte |  | Tijolo |  | 30 | 0 | 0 |  |  | 0 |  |  |  | 0 | 0 |  |  |  | 0 | 0
transporte |  | Cal |  | 500 | 0 | 0 |  |  | 0 |  |  |  | 0 | 0 |  |  |  | 0 | 0
CLC150 | DER | C.L. concreto armado Tubo até 1,50 |  |  |  | 605.6975 | 4627.1017 | 4866.5032 | 6170.73 | un |  |  | 0 | 0 |  | 0 | 0 | 0 | 0
transporte |  | Cimento |  | 500 | 1.2144 | 219.3855 |  |  | 0 |  |  |  | 0 | 0 |  |  |  | 0 | 0
transporte |  | Areia |  | 180 | 3.5098 | 330.7968 |  |  | 0 |  |  |  | 0 | 0 |  |  |  | 0 | 0
transporte |  | Brita |  | 20 | 4.1898 | 55.5152 |  |  | 0 |  |  |  | 0 | 0 |  |  |  | 0 | 0
transporte |  | Tijolo |  | 30 | 0 | 0 |  |  | 0 |  |  |  | 0 | 0 |  |  |  | 0 | 0
transporte |  | Cal |  | 500 | 0 | 0 |  |  | 0 |  |  |  | 0 | 0 |  |  |  | 0 | 0
CLC200 | DER | C.L. concreto armado Tubo até 2,00 |  |  |  | 954.611 | 7308.1929 | 7271.2674 | 9219.97 | un |  |  | 0 | 0 |  | 0 | 0 | 0 | 0
transporte |  | Cimento |  | 500 | 1.916 | 346.1216 |  |  | 0 |  |  |  | 0 | 0 |  |  |  | 0 | 0
transporte |  | Areia |  | 180 | 5.528 | 521.0119 |  |  | 0 |  |  |  | 0 | 0 |  |  |  | 0 | 0
transporte |  | Brita |  | 20 | 6.6021 | 87.4775 |  |  | 0 |  |  |  | 0 | 0 |  |  |  | 0 | 0
transporte |  | Tijolo |  | 30 | 0 | 0 |  |  | 0 |  |  |  | 0 | 0 |  |  |  | 0 | 0
transporte |  | Cal |  | 500 | 0 | 0 |  |  | 0 |  |  |  | 0 | 0 |  |  |  | 0 | 0
PVAH80 | DER | P.V. Alvenaria H até 0,80 m Tubo até 0,40 + chaminé 1,00 m |  |  |  | 239.7748 | 1378.9955 | 1489.2687 | 1888.39 | un |  | 1888.39 | 0 | 0 |  | 0 | 1888.39 | 0 | 0 |  | x | x | x | x
transporte |  | Cimento |  | 530 | 0.34363 | 65.6841 |  |  | 0 |  |  |  | 0 | 0 |  |  |  | 0 | 0 |  | x | x | x | x
transporte |  | Areia |  | 270 | 1.2015 | 167.3067 |  |  | 0 |  |  |  | 0 | 0 |  |  |  | 0 | 0 |  | x | x | x | x
transporte |  | Brita |  | 0 | 1.11 | 1.3875 |  |  | 0 |  |  |  | 0 | 0 |  |  |  | 0 | 0 |  | x | x | x | x
transporte |  | Tijolo |  | 0 | 0.7328 | 0.916 |  |  | 0 |  |  |  | 0 | 0 |  |  |  | 0 | 0 |  | x | x | x | x
transporte |  | Cal |  | 467 | 0.026496 | 4.4805 |  |  | 0 |  |  |  | 0 | 0 |  |  |  | 0 | 0 |  | x | x | x | x
PVAH100 | DER | P.V. Alvenaria H até 1,00 m Tubo até 0,60 + chaminé 1,00 m |  |  |  | 238.2079 | 1493.3984 | 1593.0778 | 2020.02 | un |  |  | 0 | 0 |  | 0 | 0 | 0 | 0
transporte |  | Cimento |  | 500 | 0.37163 | 67.1356 |  |  | 0 |  |  |  | 0 | 0 |  |  |  | 0 | 0
transporte |  | Areia |  | 180 | 1.3678 | 128.9142 |  |  | 0 |  |  |  | 0 | 0 |  |  |  | 0 | 0
transporte |  | Brita |  | 20 | 1.1766 | 15.59 |  |  | 0 |  |  |  | 0 | 0 |  |  |  | 0 | 0
transporte |  | Tijolo |  | 30 | 1.0305 | 19.8371 |  |  | 0 |  |  |  | 0 | 0 |  |  |  | 0 | 0
transporte |  | Cal |  | 500 | 0.03726 | 6.731 |  |  | 0 |  |  |  | 0 | 0 |  |  |  | 0 | 0
PVAH130 | DER | P.V. Alvenaria H até 1,30 m Tubo até 0,80 + chaminé 1,00 m |  |  |  | 314.9407 | 1662.5412 | 1819.2834 | 2306.85 | un |  | 2306.85 | 0 | 0 |  | 0 | 2306.85 | 0 | 0 |  | x | x | x | x
transporte |  | Cimento |  | 530 | 0.41297 | 78.9385 |  |  | 0 |  |  |  | 0 | 0 |  |  |  | 0 | 0 |  | x | x | x | x
transporte |  | Areia |  | 270 | 1.6053 | 223.5432 |  |  | 0 |  |  |  | 0 | 0 |  |  |  | 0 | 0 |  | x | x | x | x
transporte |  | Brita |  | 0 | 1.2654 | 1.5818 |  |  | 0 |  |  |  | 0 | 0 |  |  |  | 0 | 0 |  | x | x | x | x
transporte |  | Tijolo |  | 0 | 1.477 | 1.8463 |  |  | 0 |  |  |  | 0 | 0 |  |  |  | 0 | 0 |  | x | x | x | x
transporte |  | Cal |  | 467 | 0.053406 | 9.031 |  |  | 0 |  |  |  | 0 | 0 |  |  |  | 0 | 0 |  | x | x | x | x
PVAH150 | DER | P.V. Alvenaria H até 1,50 m Tubo até 1,00 + chaminé 1,00 m |  |  |  | 307.7752 | 1771.2671 | 1912.7189 | 2425.33 | un |  |  | 0 | 0 |  | 0 | 0 | 0 | 0
transporte |  | Cimento |  | 500 | 0.43856 | 79.2258 |  |  | 0 |  |  |  | 0 | 0 |  |  |  | 0 | 0
transporte |  | Areia |  | 180 | 1.7569 | 165.5864 |  |  | 0 |  |  |  | 0 | 0 |  |  |  | 0 | 0
transporte |  | Brita |  | 20 | 1.3209 | 17.5019 |  |  | 0 |  |  |  | 0 | 0 |  |  |  | 0 | 0
transporte |  | Tijolo |  | 30 | 1.7633 | 33.9435 |  |  | 0 |  |  |  | 0 | 0 |  |  |  | 0 | 0
transporte |  | Cal |  | 500 | 0.063756 | 11.5175 |  |  | 0 |  |  |  | 0 | 0 |  |  |  | 0 | 0
PVAH180 | DER | P.V. Alvenaria H até 1,80 m Tubo até 1,20 + chaminé 1,00 m |  |  |  | 347.2015 | 1934.0036 | 2121.5207 | 2690.09 | un |  |  | 0 | 0 |  | 0 | 0 | 0 | 0
transporte |  | Cimento |  | 500 | 0.47459 | 85.7352 |  |  | 0 |  |  |  | 0 | 0 |  |  |  | 0 | 0
transporte |  | Areia |  | 180 | 1.9746 | 186.1081 |  |  | 0 |  |  |  | 0 | 0 |  |  |  | 0 | 0
transporte |  | Brita |  | 20 | 1.3875 | 18.3844 |  |  | 0 |  |  |  | 0 | 0 |  |  |  | 0 | 0
transporte |  | Tijolo |  | 30 | 2.2098 | 42.5396 |  |  | 0 |  |  |  | 0 | 0 |  |  |  | 0 | 0
transporte |  | Cal |  | 500 | 0.079902 | 14.4343 |  |  | 0 |  |  |  | 0 | 0 |  |  |  | 0 | 0
PVMH80 | DER | P.V. Pré-moldado H até 0,80 m Tubo até 0,40 + chaminé 1,00 m |  |  |  | 195.874 | 1006.1064 | 1081.7824 | 1371.7 | un |  |  | 0 | 0 |  | 0 | 0 | 0 | 0
transporte |  | Cimento |  | 500 | 0.3854 | 69.6225 |  |  | 0 |  |  |  | 0 | 0 |  |  |  | 0 | 0
transporte |  | Areia |  | 180 | 1.1484 | 108.2348 |  |  | 0 |  |  |  | 0 | 0 |  |  |  | 0 | 0
transporte |  | Brita |  | 20 | 1.3598 | 18.0167 |  |  | 0 |  |  |  | 0 | 0 |  |  |  | 0 | 0
transporte |  | Tijolo |  | 30 | 0 | 0 |  |  | 0 |  |  |  | 0 | 0 |  |  |  | 0 | 0
transporte |  | Cal |  | 500 | 0 | 0 |  |  | 0 |  |  |  | 0 | 0 |  |  |  | 0 | 0
PVMH100 | DER | P.V. Pré-moldado H até 1,00 m Tubo até 0,60 + chaminé 1,00 m |  |  |  | 220.0429 | 1075.5855 | 1166.0656 | 1478.57 | un |  |  | 0 | 0 |  | 0 | 0 | 0 | 0
transporte |  | Cimento |  | 500 | 0.4349 | 78.5647 |  |  | 0 |  |  |  | 0 | 0 |  |  |  | 0 | 0
transporte |  | Areia |  | 180 | 1.2865 | 121.2555 |  |  | 0 |  |  |  | 0 | 0 |  |  |  | 0 | 0
transporte |  | Brita |  | 20 | 1.5263 | 20.2228 |  |  | 0 |  |  |  | 0 | 0 |  |  |  | 0 | 0
transporte |  | Tijolo |  | 30 | 0 | 0 |  |  | 0 |  |  |  | 0 | 0 |  |  |  | 0 | 0
transporte |  | Cal |  | 500 | 0 | 0 |  |  | 0 |  |  |  | 0 | 0 |  |  |  | 0 | 0
PVMH130 | DER | P.V. Pré-moldado H até 1,30 m Tubo até 0,80 + chaminé 1,00 m |  |  |  | 255.4907 | 1178.0727 | 1290.207 | 1635.98 | un |  |  | 0 | 0 |  | 0 | 0 | 0 | 0
transporte |  | Cimento |  | 500 | 0.5075 | 91.6799 |  |  | 0 |  |  |  | 0 | 0 |  |  |  | 0 | 0
transporte |  | Areia |  | 180 | 1.4891 | 140.3524 |  |  | 0 |  |  |  | 0 | 0 |  |  |  | 0 | 0
transporte |  | Brita |  | 20 | 1.7705 | 23.4585 |  |  | 0 |  |  |  | 0 | 0 |  |  |  | 0 | 0
transporte |  | Tijolo |  | 30 | 0 | 0 |  |  | 0 |  |  |  | 0 | 0 |  |  |  | 0 | 0
transporte |  | Cal |  | 500 | 0 | 0 |  |  | 0 |  |  |  | 0 | 0 |  |  |  | 0 | 0
PVMH150 | DER | P.V. Pré-moldado H até 1,50 m Tubo até 1,00 + chaminé 1,00 m |  |  |  | 323.7098 | 1337.9679 | 1495.5099 | 1896.31 | un |  |  | 0 | 0 |  | 0 | 0 | 0 | 0
transporte |  | Cimento |  | 500 | 0.6445 | 116.4289 |  |  | 0 |  |  |  | 0 | 0 |  |  |  | 0 | 0
transporte |  | Areia |  | 180 | 1.8841 | 177.5717 |  |  | 0 |  |  |  | 0 | 0 |  |  |  | 0 | 0
transporte |  | Brita |  | 20 | 2.2422 | 29.7092 |  |  | 0 |  |  |  | 0 | 0 |  |  |  | 0 | 0
transporte |  | Tijolo |  | 30 | 0 | 0 |  |  | 0 |  |  |  | 0 | 0 |  |  |  | 0 | 0
transporte |  | Cal |  | 500 | 0 | 0 |  |  | 0 |  |  |  | 0 | 0 |  |  |  | 0 | 0
PVMH180 | DER | P.V. Pré-moldado H até 1,80 m Tubo até 1,20 + chaminé 1,00 m |  |  |  | 405.8272 | 1527.1475 | 1739.6772 | 2205.91 | un |  |  | 0 | 0 |  | 0 | 0 | 0 | 0
transporte |  | Cimento |  | 500 | 0.8104 | 146.3988 |  |  | 0 |  |  |  | 0 | 0 |  |  |  | 0 | 0
transporte |  | Areia |  | 180 | 2.3576 | 222.2038 |  |  | 0 |  |  |  | 0 | 0 |  |  |  | 0 | 0
transporte |  | Brita |  | 20 | 2.8094 | 37.2247 |  |  | 0 |  |  |  | 0 | 0 |  |  |  | 0 | 0
transporte |  | Tijolo |  | 30 | 0 | 0 |  |  | 0 |  |  |  | 0 | 0 |  |  |  | 0 | 0
transporte |  | Cal |  | 500 | 0 | 0 |  |  | 0 |  |  |  | 0 | 0 |  |  |  | 0 | 0
PVCH80 | DER | P.V. Concreto armado H até 0,80 m Tubo até 0,40 + chaminé 1,00 m |  |  |  | 195.874 | 1958.6775 | 2046.8239 | 2595.37 | un |  |  | 0 | 0 |  | 0 | 0 | 0 | 0
transporte |  | Cimento |  | 500 | 0.3854 | 69.6225 |  |  | 0 |  |  |  | 0 | 0 |  |  |  | 0 | 0
transporte |  | Areia |  | 180 | 1.1484 | 108.2348 |  |  | 0 |  |  |  | 0 | 0 |  |  |  | 0 | 0
transporte |  | Brita |  | 20 | 1.3598 | 18.0167 |  |  | 0 |  |  |  | 0 | 0 |  |  |  | 0 | 0
transporte |  | Tijolo |  | 30 | 0 | 0 |  |  | 0 |  |  |  | 0 | 0 |  |  |  | 0 | 0
transporte |  | Cal |  | 500 | 0 | 0 |  |  | 0 |  |  |  | 0 | 0 |  |  |  | 0 | 0
PVCH100 | DER | P.V. Concreto armado H até 1,00 m Tubo até 0,60 + chaminé 1,00 m |  |  |  | 220.0429 | 2167.5227 | 2268.1874 | 2876.06 | un |  |  | 0 | 0 |  | 0 | 0 | 0 | 0
transporte |  | Cimento |  | 500 | 0.4349 | 78.5647 |  |  | 0 |  |  |  | 0 | 0 |  |  |  | 0 | 0
transporte |  | Areia |  | 180 | 1.2865 | 121.2555 |  |  | 0 |  |  |  | 0 | 0 |  |  |  | 0 | 0
transporte |  | Brita |  | 20 | 1.5263 | 20.2228 |  |  | 0 |  |  |  | 0 | 0 |  |  |  | 0 | 0
transporte |  | Tijolo |  | 30 | 0 | 0 |  |  | 0 |  |  |  | 0 | 0 |  |  |  | 0 | 0
transporte |  | Cal |  | 500 | 0 | 0 |  |  | 0 |  |  |  | 0 | 0 |  |  |  | 0 | 0
PVCH130 | DER | P.V. Concreto armado H até 1,30 m Tubo até 0,80 + chaminé 1,00 m |  |  |  | 255.4907 | 2474.9984 | 2593.9647 | 3289.15 | un |  |  | 0 | 0 |  | 0 | 0 | 0 | 0
transporte |  | Cimento |  | 500 | 0.5075 | 91.6799 |  |  | 0 |  |  |  | 0 | 0 |  |  |  | 0 | 0
transporte |  | Areia |  | 180 | 1.4891 | 140.3524 |  |  | 0 |  |  |  | 0 | 0 |  |  |  | 0 | 0
transporte |  | Brita |  | 20 | 1.7705 | 23.4585 |  |  | 0 |  |  |  | 0 | 0 |  |  |  | 0 | 0
transporte |  | Tijolo |  | 30 | 0 | 0 |  |  | 0 |  |  |  | 0 | 0 |  |  |  | 0 | 0
transporte |  | Cal |  | 500 | 0 | 0 |  |  | 0 |  |  |  | 0 | 0 |  |  |  | 0 | 0
PVCH150 | DER | P.V. Concreto armado H até 1,50 m Tubo até 1,00 + chaminé 1,00 m |  |  |  | 323.7098 | 2973.7957 | 2967.7549 | 3763.11 | un |  |  | 0 | 0 |  | 0 | 0 | 0 | 0
transporte |  | Cimento |  | 500 | 0.6445 | 116.4289 |  |  | 0 |  |  |  | 0 | 0 |  |  |  | 0 | 0
transporte |  | Areia |  | 180 | 1.8841 | 177.5717 |  |  | 0 |  |  |  | 0 | 0 |  |  |  | 0 | 0
transporte |  | Brita |  | 20 | 2.2422 | 29.7092 |  |  | 0 |  |  |  | 0 | 0 |  |  |  | 0 | 0
transporte |  | Tijolo |  | 30 | 0 | 0 |  |  | 0 |  |  |  | 0 | 0 |  |  |  | 0 | 0
transporte |  | Cal |  | 500 | 0 | 0 |  |  | 0 |  |  |  | 0 | 0 |  |  |  | 0 | 0
PVCH180 | DER | P.V. Concreto armado H até 1,80 m Tubo até 1,20 + chaminé 1,00 m |  |  |  | 405.8272 | 3574.2714 | 3383.0838 | 4289.75 | un |  |  | 0 | 0 |  | 0 | 0 | 0 | 0
transporte |  | Cimento |  | 500 | 0.8104 | 146.3988 |  |  | 0 |  |  |  | 0 | 0 |  |  |  | 0 | 0
transporte |  | Areia |  | 180 | 2.3576 | 222.2038 |  |  | 0 |  |  |  | 0 | 0 |  |  |  | 0 | 0
transporte |  | Brita |  | 20 | 2.8094 | 37.2247 |  |  | 0 |  |  |  | 0 | 0 |  |  |  | 0 | 0
transporte |  | Tijolo |  | 30 | 0 | 0 |  |  | 0 |  |  |  | 0 | 0 |  |  |  | 0 | 0
transporte |  | Cal |  | 500 | 0 | 0 |  |  | 0 |  |  |  | 0 | 0 |  |  |  | 0 | 0
PVCH200 | DER | P.V. Concreto armado H até 2,00 m Tubo até 1,50 + chaminé 1,00 m |  |  |  | 452.0388 | 3916.4836 | 3713.2441 | 4708.39 | un |  |  | 0 | 0 |  | 0 | 0 | 0 | 0
transporte |  | Cimento |  | 500 | 0.90193 | 162.9337 |  |  | 0 |  |  |  | 0 | 0 |  |  |  | 0 | 0
transporte |  | Areia |  | 180 | 2.6274 | 247.6352 |  |  | 0 |  |  |  | 0 | 0 |  |  |  | 0 | 0
transporte |  | Brita |  | 20 | 3.1298 | 41.47 |  |  | 0 |  |  |  | 0 | 0 |  |  |  | 0 | 0
transporte |  | Tijolo |  | 30 | 0 | 0 |  |  | 0 |  |  |  | 0 | 0 |  |  |  | 0 | 0
transporte |  | Cal |  | 500 | 0 | 0 |  |  | 0 |  |  |  | 0 | 0 |  |  |  | 0 | 0
PVCH250 | DER | P.V. Concreto armado H até 2,50 m Tubo até 2,00 + chaminé 1,00 m |  |  |  | 561.7375 | 4760.6287 | 4257.8929 | 5399.01 | un |  |  | 0 | 0 |  | 0 | 0 | 0 | 0
transporte |  | Cimento |  | 500 | 1.123 | 202.8735 |  |  | 0 |  |  |  | 0 | 0 |  |  |  | 0 | 0
transporte |  | Areia |  | 180 | 3.261 | 307.3496 |  |  | 0 |  |  |  | 0 | 0 |  |  |  | 0 | 0
transporte |  | Brita |  | 20 | 3.8879 | 51.5145 |  |  | 0 |  |  |  | 0 | 0 |  |  |  | 0 | 0
transporte |  | Tijolo |  | 30 | 0 | 0 |  |  | 0 |  |  |  | 0 | 0 |  |  |  | 0 | 0
transporte |  | Cal |  | 500 | 0 | 0 |  |  | 0 |  |  |  | 0 | 0 |  |  |  | 0 | 0
VIGA080 | DER | Viga de Apoio em concreto marmado Tubo 0,80 |  |  |  | 54.9441 | 574.3895 | 597.8668 | 758.1 | un |  |  | 0 | 0 |  | 0 | 0 | 0 | 0
transporte |  | Cimento |  | 500 | 0.11253 | 20.3285 |  |  | 0 |  |  |  | 0 | 0 |  |  |  | 0 | 0
transporte |  | Areia |  | 180 | 0.31406 | 29.6002 |  |  | 0 |  |  |  | 0 | 0 |  |  |  | 0 | 0
transporte |  | Brita |  | 20 | 0.37851 | 5.0153 |  |  | 0 |  |  |  | 0 | 0 |  |  |  | 0 | 0
transporte |  | Tijolo |  | 30 | 0 | 0 |  |  | 0 |  |  |  | 0 | 0 |  |  |  | 0 | 0
transporte |  | Cal |  | 500 | 0 | 0 |  |  | 0 |  |  |  | 0 | 0 |  |  |  | 0 | 0
VIGA100 | DER | Viga de Apoio em concreto marmado Tubo 1,00 |  |  |  | 59.7778 | 635.6643 | 660.67 | 837.73 | un |  |  | 0 | 0 |  | 0 | 0 | 0 | 0
transporte |  | Cimento |  | 500 | 0.12243 | 22.117 |  |  | 0 |  |  |  | 0 | 0 |  |  |  | 0 | 0
transporte |  | Areia |  | 180 | 0.34169 | 32.2044 |  |  | 0 |  |  |  | 0 | 0 |  |  |  | 0 | 0
transporte |  | Brita |  | 20 | 0.41181 | 5.4565 |  |  | 0 |  |  |  | 0 | 0 |  |  |  | 0 | 0
transporte |  | Tijolo |  | 30 | 0 | 0 |  |  | 0 |  |  |  | 0 | 0 |  |  |  | 0 | 0
transporte |  | Cal |  | 500 | 0 | 0 |  |  | 0 |  |  |  | 0 | 0 |  |  |  | 0 | 0
VIGA120 | DER | Viga de Apoio em concreto marmado Tubo 1,20 |  |  |  | 64.6116 | 706.7041 | 694.1841 | 880.23 | un |  |  | 0 | 0 |  | 0 | 0 | 0 | 0
transporte |  | Cimento |  | 500 | 0.13233 | 23.9054 |  |  | 0 |  |  |  | 0 | 0 |  |  |  | 0 | 0
transporte |  | Areia |  | 180 | 0.36932 | 34.8085 |  |  | 0 |  |  |  | 0 | 0 |  |  |  | 0 | 0
transporte |  | Brita |  | 20 | 0.44511 | 5.8977 |  |  | 0 |  |  |  | 0 | 0 |  |  |  | 0 | 0
transporte |  | Tijolo |  | 30 | 0 | 0 |  |  | 0 |  |  |  | 0 | 0 |  |  |  | 0 | 0
transporte |  | Cal |  | 500 | 0 | 0 |  |  | 0 |  |  |  | 0 | 0 |  |  |  | 0 | 0
DISSIPM | DER | Dissipador de Energia c/Pedra de Mão tubo ø 0, 40 |  |  |  | 288.2567 | 732.533 | 918.7108 | 1164.93 | un |  |  | 0 | 0 |  | 0 | 0 | 0 | 0
transporte |  | Cimento |  | 500 | 0.49275 | 89.0153 |  |  | 0 |  |  |  | 0 | 0 |  |  |  | 0 | 0
transporte |  | Areia |  | 180 | 1.752 | 165.126 |  |  | 0 |  |  |  | 0 | 0 |  |  |  | 0 | 0
transporte |  | Brita |  | 20 | 2.5748 | 34.1154 |  |  | 0 |  |  |  | 0 | 0 |  |  |  | 0 | 0
transporte |  | Tijolo |  | 30 | 0 | 0 |  |  | 0 |  |  |  | 0 | 0 |  |  |  | 0 | 0
transporte |  | Cal |  | 500 | 0 | 0 |  |  | 0 |  |  |  | 0 | 0 |  |  |  | 0 | 0
DISSIPM | DER | Dissipador de Energia c/Pedra de Mão tubo ø 0, 60 |  |  |  | 356.4632 | 881.2165 | 1113.9117 | 1412.44 | un |  |  | 0 | 0 |  | 0 | 0 | 0 | 0
transporte |  | Cimento |  | 500 | 0.60912 | 110.0375 |  |  | 0 |  |  |  | 0 | 0 |  |  |  | 0 | 0
transporte |  | Areia |  | 180 | 2.1658 | 204.1229 |  |  | 0 |  |  |  | 0 | 0 |  |  |  | 0 | 0
transporte |  | Brita |  | 20 | 3.1927 | 42.3027 |  |  | 0 |  |  |  | 0 | 0 |  |  |  | 0 | 0
transporte |  | Tijolo |  | 30 | 0 | 0 |  |  | 0 |  |  |  | 0 | 0 |  |  |  | 0 | 0
transporte |  | Cal |  | 500 | 0 | 0 |  |  | 0 |  |  |  | 0 | 0 |  |  |  | 0 | 0
DISSIPM | DER | Dissipador de Energia c/Pedra de Mão tubo ø 0, 80 |  |  |  | 677.0108 | 1363.9491 | 1836.8639 | 2329.14 | un |  | 2329.14 | 0 | 0 |  | 0 | 2329.14 | 0 | 0 |  | x | x | x | x
transporte |  | Cimento |  | 530 | 0.97713 | 186.7784 |  |  | 0 |  |  |  | 0 | 0 |  |  |  | 0 | 0 |  | x | x | x | x
transporte |  | Areia |  | 270 | 3.4742 | 483.7879 |  |  | 0 |  |  |  | 0 | 0 |  |  |  | 0 | 0 |  | x | x | x | x
transporte |  | Brita |  | 0 | 5.1556 | 6.4445 |  |  | 0 |  |  |  | 0 | 0 |  |  |  | 0 | 0 |  | x | x | x | x
transporte |  | Tijolo |  | 0 | 0 | 0 |  |  | 0 |  |  |  | 0 | 0 |  |  |  | 0 | 0 |  | x | x | x | x
transporte |  | Cal |  | 467 | 0 | 0 |  |  | 0 |  |  |  | 0 | 0 |  |  |  | 0 | 0 |  | x | x | x | x
DISSIPM | DER | Dissipador de Energia c/Pedra de Mão tubo ø 1,00 |  |  |  | 830.8289 | 1932.8308 | 2487.2937 | 3153.89 | un |  |  | 0 | 0 |  | 0 | 0 | 0 | 0
transporte |  | Cimento |  | 500 | 1.4183 | 256.2177 |  |  | 0 |  |  |  | 0 | 0 |  |  |  | 0 | 0
transporte |  | Areia |  | 180 | 5.0429 | 475.2914 |  |  | 0 |  |  |  | 0 | 0 |  |  |  | 0 | 0
transporte |  | Brita |  | 20 | 7.4958 | 99.3197 |  |  | 0 |  |  |  | 0 | 0 |  |  |  | 0 | 0
transporte |  | Tijolo |  | 30 | 0 | 0 |  |  | 0 |  |  |  | 0 | 0 |  |  |  | 0 | 0
transporte |  | Cal |  | 500 | 0 | 0 |  |  | 0 |  |  |  | 0 | 0 |  |  |  | 0 | 0
DISSIPM | DER | Dissipador de Energia c/Pedra de Mão tubo ø 1,20 |  |  |  | 1130.9016 | 2590.0153 | 3348.8252 | 4246.31 | un |  |  | 0 | 0 |  | 0 | 0 | 0 | 0
transporte |  | Cimento |  | 500 | 1.9297 | 348.5985 |  |  | 0 |  |  |  | 0 | 0 |  |  |  | 0 | 0
transporte |  | Areia |  | 180 | 6.8611 | 646.6606 |  |  | 0 |  |  |  | 0 | 0 |  |  |  | 0 | 0
transporte |  | Brita |  | 20 | 10.2372 | 135.6425 |  |  | 0 |  |  |  | 0 | 0 |  |  |  | 0 | 0
transporte |  | Tijolo |  | 30 | 0 | 0 |  |  | 0 |  |  |  | 0 | 0 |  |  |  | 0 | 0
transporte |  | Cal |  | 500 | 0 | 0 |  |  | 0 |  |  |  | 0 | 0 |  |  |  | 0 | 0
DISSIPM | DER | Dissipador de Energia c/Pedra de Mão tubo ø 1,50 |  |  |  | 1876.0176 | 4156.0275 | 5428.8406 | 6883.77 | un |  |  | 0 | 0 |  | 0 | 0 | 0 | 0
transporte |  | Cimento |  | 500 | 3.1984 | 577.7946 |  |  | 0 |  |  |  | 0 | 0 |  |  |  | 0 | 0
transporte |  | Areia |  | 180 | 11.3722 | 1071.8261 |  |  | 0 |  |  |  | 0 | 0 |  |  |  | 0 | 0
transporte |  | Brita |  | 20 | 17.0866 | 226.3969 |  |  | 0 |  |  |  | 0 | 0 |  |  |  | 0 | 0
transporte |  | Tijolo |  | 30 | 0 | 0 |  |  | 0 |  |  |  | 0 | 0 |  |  |  | 0 | 0
transporte |  | Cal |  | 500 | 0 | 0 |  |  | 0 |  |  |  | 0 | 0 |  |  |  | 0 | 0
EEEE001 | DER | ENSAIO DE ORÇAMENTO 1 |  |  |  | 0 | 0 | 0 | 0 | un |  |  | 0 | 0 |  | 0 | 0 | 0 | 0
transporte |  | Cimento |  | 500 | 0 | 0 |  |  | 0 |  |  |  | 0 | 0 |  |  |  | 0 | 0
transporte |  | Areia |  | 180 | 0 | 0 |  |  | 0 |  |  |  | 0 | 0 |  |  |  | 0 | 0
transporte |  | Brita |  | 20 | 0 | 0 |  |  | 0 |  |  |  | 0 | 0 |  |  |  | 0 | 0
transporte |  | Tijolo |  | 30 | 0 | 0 |  |  | 0 |  |  |  | 0 | 0 |  |  |  | 0 | 0
transporte |  | Cal |  | 500 | 0 | 0 |  |  | 0 |  |  |  | 0 | 0 |  |  |  | 0 | 0
EEEE002 | DER | ENSAIO DE ORÇAMENTO 2 |  |  |  | 0 | 0 | 0 | 0 | un |  |  | 0 | 0 |  | 0 | 0 | 0 | 0
transporte |  | Cimento |  | 500 | 0 | 0 |  |  | 0 |  |  |  | 0 | 0 |  |  |  | 0 | 0
transporte |  | Areia |  | 180 | 0 | 0 |  |  | 0 |  |  |  | 0 | 0 |  |  |  | 0 | 0
transporte |  | Brita |  | 20 | 0 | 0 |  |  | 0 |  |  |  | 0 | 0 |  |  |  | 0 | 0
transporte |  | Tijolo |  | 30 | 0 | 0 |  |  | 0 |  |  |  | 0 | 0 |  |  |  | 0 | 0
transporte |  | Cal |  | 500 | 0 | 0 |  |  | 0 |  |  |  | 0 | 0 |  |  |  | 0 | 0
EEEE003 | DER | ENSAIO DE ORÇAMENTO 3 |  |  |  | 0 | 0 | 0 | 0 | un |  |  | 0 | 0 |  | 0 | 0 | 0 | 0
transporte |  | Cimento |  | 500 | 0 | 0 |  |  | 0 |  |  |  | 0 | 0 |  |  |  | 0 | 0
transporte |  | Areia |  | 180 | 0 | 0 |  |  | 0 |  |  |  | 0 | 0 |  |  |  | 0 | 0
transporte |  | Brita |  | 20 | 0 | 0 |  |  | 0 |  |  |  | 0 | 0 |  |  |  | 0 | 0
transporte |  | Tijolo |  | 30 | 0 | 0 |  |  | 0 |  |  |  | 0 | 0 |  |  |  | 0 | 0
transporte |  | Cal |  | 500 | 0 | 0 |  |  | 0 |  |  |  | 0 | 0 |  |  |  | 0 | 0
EEEE004 | DER | ENSAIO DE ORÇAMENTO 4 |  |  |  | 0 | 0 | 0 | 0 | un |  |  | 0 | 0 |  | 0 | 0 | 0 | 0
transporte |  | Cimento |  | 500 | 0 | 0 |  |  | 0 |  |  |  | 0 | 0 |  |  |  | 0 | 0
transporte |  | Areia |  | 180 | 0 | 0 |  |  | 0 |  |  |  | 0 | 0 |  |  |  | 0 | 0
transporte |  | Brita |  | 20 | 0 | 0 |  |  | 0 |  |  |  | 0 | 0 |  |  |  | 0 | 0
transporte |  | Tijolo |  | 30 | 0 | 0 |  |  | 0 |  |  |  | 0 | 0 |  |  |  | 0 | 0
transporte |  | Cal |  | 500 | 0 | 0 |  |  | 0 |  |  |  | 0 | 0 |  |  |  | 0 | 0
EEEE005 | DER | ENSAIO DE ORÇAMENTO 5 |  |  |  | 0 | 0 | 0 | 0 | un |  |  | 0 | 0 |  | 0 | 0 | 0 | 0
transporte |  | Cimento |  | 500 | 0 | 0 |  |  | 0 |  |  |  | 0 | 0 |  |  |  | 0 | 0
transporte |  | Areia |  | 180 | 0 | 0 |  |  | 0 |  |  |  | 0 | 0 |  |  |  | 0 | 0
transporte |  | Brita |  | 20 | 0 | 0 |  |  | 0 |  |  |  | 0 | 0 |  |  |  | 0 | 0
transporte |  | Tijolo |  | 30 | 0 | 0 |  |  | 0 |  |  |  | 0 | 0 |  |  |  | 0 | 0
transporte |  | Cal |  | 500 | 0 | 0 |  |  | 0 |  |  |  | 0 | 0 |  |  |  | 0 | 0
EEEE006 | DER | ENSAIO DE ORÇAMENTO 6 |  |  |  | 0 | 0 | 0 | 0 | un |  |  | 0 | 0 |  | 0 | 0 | 0 | 0
transporte |  | Cimento |  | 500 | 0 | 0 |  |  | 0 |  |  |  | 0 | 0 |  |  |  | 0 | 0
transporte |  | Areia |  | 180 | 0 | 0 |  |  | 0 |  |  |  | 0 | 0 |  |  |  | 0 | 0
transporte |  | Brita |  | 20 | 0 | 0 |  |  | 0 |  |  |  | 0 | 0 |  |  |  | 0 | 0
transporte |  | Tijolo |  | 30 | 0 | 0 |  |  | 0 |  |  |  | 0 | 0 |  |  |  | 0 | 0
transporte |  | Cal |  | 500 | 0 | 0 |  |  | 0 |  |  |  | 0 | 0 |  |  |  | 0 | 0
EEEE007 | DER | ENSAIO DE ORÇAMENTO 7 |  |  |  | 0 | 0 | 0 | 0 | un |  |  | 0 | 0 |  | 0 | 0 | 0 | 0
transporte |  | Cimento |  | 500 | 0 | 0 |  |  | 0 |  |  |  | 0 | 0 |  |  |  | 0 | 0
transporte |  | Areia |  | 180 | 0 | 0 |  |  | 0 |  |  |  | 0 | 0 |  |  |  | 0 | 0
transporte |  | Brita |  | 20 | 0 | 0 |  |  | 0 |  |  |  | 0 | 0 |  |  |  | 0 | 0
transporte |  | Tijolo |  | 30 | 0 | 0 |  |  | 0 |  |  |  | 0 | 0 |  |  |  | 0 | 0
transporte |  | Cal |  | 500 | 0 | 0 |  |  | 0 |  |  |  | 0 | 0 |  |  |  | 0 | 0
EEEE008 | DER | ENSAIO DE ORÇAMENTO 8 |  |  |  | 0 | 0 | 0 | 0 | un |  |  | 0 | 0 |  | 0 | 0 | 0 | 0
transporte |  | Cimento |  | 500 | 0 | 0 |  |  | 0 |  |  |  | 0 | 0 |  |  |  | 0 | 0
transporte |  | Areia |  | 180 | 0 | 0 |  |  | 0 |  |  |  | 0 | 0 |  |  |  | 0 | 0
transporte |  | Brita |  | 20 | 0 | 0 |  |  | 0 |  |  |  | 0 | 0 |  |  |  | 0 | 0
transporte |  | Tijolo |  | 30 | 0 | 0 |  |  | 0 |  |  |  | 0 | 0 |  |  |  | 0 | 0
transporte |  | Cal |  | 500 | 0 | 0 |  |  | 0 |  |  |  | 0 | 0 |  |  |  | 0 | 0
EEEE009 | DER | ENSAIO DE ORÇAMENTO 9 |  |  |  | 0 | 0 | 0 | 0 | un |  |  | 0 | 0 |  | 0 | 0 | 0 | 0
transporte |  | Cimento |  | 500 | 0 | 0 |  |  | 0 |  |  |  | 0 | 0 |  |  |  | 0 | 0
transporte |  | Areia |  | 180 | 0 | 0 |  |  | 0 |  |  |  | 0 | 0 |  |  |  | 0 | 0
transporte |  | Brita |  | 20 | 0 | 0 |  |  | 0 |  |  |  | 0 | 0 |  |  |  | 0 | 0
transporte |  | Tijolo |  | 30 | 0 | 0 |  |  | 0 |  |  |  | 0 | 0 |  |  |  | 0 | 0
transporte |  | Cal |  | 500 | 0 | 0 |  |  | 0 |  |  |  | 0 | 0 |  |  |  | 0 | 0
EEEE010 | DER | ENSAIO DE ORÇAMENTO 10 |  |  |  | 0 | 0 | 0 | 0 | un |  |  | 0 | 0 |  | 0 | 0 | 0 | 0
transporte |  | Cimento |  | 500 | 0 | 0 |  |  | 0 |  |  |  | 0 | 0 |  |  |  | 0 | 0
transporte |  | Areia |  | 180 | 0 | 0 |  |  | 0 |  |  |  | 0 | 0 |  |  |  | 0 | 0
transporte |  | Brita |  | 20 | 0 | 0 |  |  | 0 |  |  |  | 0 | 0 |  |  |  | 0 | 0
transporte |  | Tijolo |  | 30 | 0 | 0 |  |  | 0 |  |  |  | 0 | 0 |  |  |  | 0 | 0
transporte |  | Cal |  | 500 | 0 |  |  |  | 0 |  |  |  | 0 | 0 |  |  |  | 0 | 0
SERVIÇOS EXTRAS - DRENAGEM
[9 empty] | 0 |  |  |  | 0 | 0 |  | 0 | 0 | 0 | 0
[9 empty] | 0 |  |  |  | 0 | 0 |  | 0 | 0 | 0 | 0
[9 empty] | 0 |  |  |  | 0 | 0 |  | 0 | 0 | 0 | 0
[9 empty] | 0 |  |  |  | 0 | 0 |  | 0 | 0 | 0 | 0
[9 empty] | 0 |  |  |  | 0 | 0 |  | 0 | 0 | 0 | 0
[9 empty] | 0 |  |  |  | 0 | 0 |  | 0 | 0 | 0 | 0
[9 empty] | 0 |  |  |  | 0 | 0 |  | 0 | 0 | 0 | 0
[9 empty] | 0 |  |  |  | 0 | 0 |  | 0 | 0 | 0 | 0
[9 empty] | 0 |  |  |  | 0 | 0 |  | 0 | 0 | 0 | 0
[9 empty] | 0 |  |  |  | 0 | 0 |  | 0 | 0 | 0 | 0
[9 empty] | 0 |  |  |  | 0 | 0 |  | 0 | 0 | 0 | 0
[9 empty] | 0 |  |  |  | 0 | 0 |  | 0 | 0 | 0 | 0
[9 empty] | 0 |  |  |  | 0 | 0 |  | 0 | 0 | 0 | 0
[9 empty] | 0 |  |  |  | 0 | 0 |  | 0 | 0 | 0 | 0
[9 empty] | 0 |  |  |  | 0 | 0 |  | 0 | 0 | 0 | 0
[9 empty] | 0 |  |  |  | 0 | 0 |  | 0 | 0 | 0 | 0
[9 empty] | 0 |  |  |  | 0 | 0 |  | 0 | 0 | 0 | 0
[9 empty] | 0 |  |  |  | 0 | 0 |  | 0 | 0 | 0 | 0
[9 empty] | 0 |  |  |  | 0 | 0 |  | 0 | 0 | 0 | 0
[9 empty] | 0 |  |  |  | 0 | 0 |  | 0 | 0 | 0 | 0
[9 empty] | 0 |  |  |  | 0 | 0 |  | 0 | 0 | 0 | 0
[9 empty] | 0 |  |  |  | 0 | 0 |  | 0 | 0 | 0 | 0
[9 empty] | 0 |  |  |  | 0 | 0 |  | 0 | 0 | 0 | 0
[9 empty] | 0 |  |  |  | 0 | 0 |  | 0 | 0 | 0 | 0
[9 empty] | 0 |  |  |  | 0 | 0 |  | 0 | 0 | 0 | 0
[9 empty] | 0 |  |  |  | 0 | 0 |  | 0 | 0 | 0 | 0
[9 empty] | 0 |  |  |  | 0 | 0 |  | 0 | 0 | 0 | 0
[9 empty] | 0 |  |  |  | 0 | 0 |  | 0 | 0 | 0 | 0
[9 empty] | 0 |  |  |  | 0 | 0 |  | 0 | 0 | 0 | 0
[9 empty] | 0 |  |  |  | 0 | 0 |  | 0 | 0 | 0 | 0
[9 empty] | 0 |  |  |  | 0 | 0 |  | 0 | 0 | 0 | 0
11 |  | ENSAIOS TECNOLÓGICOS (Os custos com mobilização e desmobilização de equipe e equipamentos para a extração de amostras para os ensaios tecnológicos, exceto da capa asfáltica, serão de responsabilidade da empresa executora da obra.) | [12 empty] | 174.8 |  |  |  |  | 174.8 | x | x | x | x
74022/14 | SEIL | Ensaio de Massa Específica - In Situ - Método Frasco de Areia (Grau de Compactação) - Terraplenagem |  | 0 | 0 | 0 | 45.32 | 45.32 | 57.47 | un |  |  | 0 | 0 |  | 0 | 0 | 0 | 0
74022/14 | SEIL | Ensaio de Massa Específica - In Situ - Método Frasco de Areia (Grau de Compactação) - Reforço do Subleito |  | 0 | 0 | 0 | 45.32 | 45.32 | 57.47 | un |  |  | 0 | 0 |  | 0 | 0 | 0 | 0
74022/14 | SEIL | Ensaio de Massa Específica - In Situ - Método Frasco de Areia (Grau de Compactação) - Regularização e Compactação do Subleito |  | 0 |  |  | 45.32 | 45.32 | 57.47 | un |  |  | 0 | 0 |  | 0 | 0 | 0 | 0
74022/14 | SEIL | Ensaio de Massa Específica - In Situ - Método Frasco de Areia (Grau de Compactação) - Sub-base e Base |  | 0 |  |  | 45.32 | 45.32 | 57.47 | un |  |  | 0 | 0 |  | 0 | 0 | 0 | 0
74022/52 | SEIL | Ensaio de Granulometria do Agregado |  |  |  |  | 64.74 | 64.74 | 82.09 | un |  |  | 0 | 0 |  | 0 | 0 | 0 | 0
74022/27 | SEIL | Ensaio de Controle de Taxa de Aplicação de Ligante Betuminoso |  |  |  |  | 45.32 | 45.32 | 57.47 | un |  |  | 0 | 0 |  | 0 | 0 | 0 | 0
74022/50 | SEIL | Ensaio de Determinação da Taxa de Espalhamento do Agregado |  |  |  |  | 32.37 | 32.37 | 41.05 | un |  |  | 0 | 0 |  | 0 | 0 | 0 | 0
74022/35 | SEIL | Ensaio de Percentagem de Betume - Misturas Betuminosas |  |  |  |  | 97.11 | 97.11 | 123.14 | un |  |  | 0 | 0 |  | 0 | 0 | 0 | 0
74022/53 | SEIL | Ensaio de Controle do Grau de Compactação da Mistura Asfáltica |  |  |  |  | 58.26 | 58.26 | 73.87 | un | 1 | 73.87 | 73.87 | 73.87 |  | 1 | 73.87 | 73.87 | 73.87 |  | x | x | x | x
74022/56 | SEIL | Ensaio de Densidade do Material Betuminoso |  |  |  |  | 47.48 | 47.48 | 60.2 | un | 1 | 60.2 | 60.2 | 60.2 |  | 1 | 60.2 | 60.2 | 60.2 |  | x | x | x | x
| DAER/RS | Extração de corpo de prova de concreto asfáltico com sonda rotativa |  |  |  |  | 32.1231 | 32.1231 | 40.73 | un | 1 | 40.73 | 40.73 | 40.73 |  | 1 | 40.73 | 40.73 | 40.73 |  | x | x | x | x
72872 | SEIL | Mobilização e desmobilização de equipamento e equipe para extração de corpos de prova da capa asfáltica. |  |  | 5 | 6.25 | 2369.65 | 2369.65 | 3004.72 | gb |  |  | 0 | 0 |  | 0 | 0 | 0 | 0
SERVIÇOS EXTRAS - ENSAIOS TECNOLÓGICOS
[9 empty] | 0 |  |  |  | 0 | 0 |  | 0 | 0 | 0 | 0
[9 empty] | 0 |  |  |  | 0 | 0 |  | 0 | 0 | 0 | 0
[9 empty] | 0 |  |  |  | 0 | 0 |  | 0 | 0 | 0 | 0
[9 empty] | 0 |  |  |  | 0 | 0 |  | 0 | 0 | 0 | 0
[9 empty] | 0 |  |  |  | 0 | 0 |  | 0 | 0 | 0 | 0
[9 empty] | 0 |  |  |  | 0 | 0 |  | 0 | 0 | 0 | 0
[9 empty] | 0 |  |  |  | 0 | 0 |  | 0 | 0 | 0 | 0
[9 empty] | 0 |  |  |  | 0 | 0 |  | 0 | 0 | 0 | 0
[9 empty] | 0 |  |  |  | 0 | 0 |  | 0 | 0 | 0 | 0
[9 empty] | 0 |  |  |  | 0 | 0 |  | 0 | 0 | 0 | 0
[9 empty] | 0 |  |  |  | 0 | 0 |  | 0 | 0 | 0 | 0
[9 empty] | 0 |  |  |  | 0 | 0 |  | 0 | 0 | 0 | 0
[9 empty] | 0 |  |  |  | 0 | 0 |  | 0 | 0 | 0 | 0
[9 empty] | 0 |  |  |  | 0 | 0 |  | 0 | 0 | 0 | 0
[9 empty] | 0 |  |  |  | 0 | 0 |  | 0 | 0 | 0 | 0
[9 empty] | 0 |  |  |  | 0 | 0 |  | 0 | 0 | 0 | 0
[9 empty] | 0 |  |  |  | 0 | 0 |  | 0 | 0 | 0 | 0
[9 empty] | 0 |  |  |  | 0 | 0 |  | 0 | 0 | 0 | 0
[9 empty] | 0 |  |  |  | 0 | 0 |  | 0 | 0 | 0 | 0
[9 empty] | 0 |  |  |  | 0 | 0 |  | 0 | 0 | 0 | 0
[9 empty] | 0 |  |  |  | 0 | 0 |  | 0 | 0 | 0 | 0
[9 empty] | 0 |  |  |  | 0 | 0 |  | 0 | 0 | 0 | 0
[9 empty] | 0 |  |  |  | 0 | 0 |  | 0 | 0 | 0 | 0
[9 empty] | 0 |  |  |  | 0 | 0 |  | 0 | 0 | 0 | 0
[9 empty] | 0 |  |  |  | 0 | 0 |  | 0 | 0 | 0 | 0
[9 empty] | 0 |  |  |  | 0 | 0 |  | 0 | 0 | 0 | 0
[9 empty] | 0 |  |  |  | 0 | 0 |  | 0 | 0 | 0 | 0
[9 empty] | 0 |  |  |  | 0 | 0 |  | 0 | 0 | 0 | 0
[9 empty] | 0 |  |  |  | 0 | 0 |  | 0 | 0 | 0 | 0
[9 empty] | 0 |  |  |  | 0 | 0 |  | 0 | 0 | 0 | 0
[9 empty] | 0 |  |  |  | 0 | 0 |  | 0 | 0 | 0 | 0
x
x | [20 empty] | x
x |  | PREÇO GLOBAL | [10 empty] | 57315.81 | 57263.59 | 57263.59 |  |  | 57315.81 | 57263.59 | 57263.59 | x | x |  | x
x | [20 empty] | x
x |  | TOTAL DO PAVIMENTO (1-2-3-4-5) | [10 empty] | 53834.92 | 53804.47 | 53804.47 |  |  | 53834.92 | 53804.47 | 53804.47 |  | x
x |  | TOTAL DE URBANISMO E SINALIZAÇÃO(6-7) | [10 empty] | 3306.09 | 3284.32 | 3284.32 |  |  | 3306.09 | 3284.32 | 3284.32 | x | x
x |  | TOTAL DE ILUMINAÇÃO PÚBLICA (8) | [10 empty] | 0 | 0 | 0 |  |  | 0 | 0 | 0 | x | x
x |  | TOTAL DE SEVIÇOS DIVERSOS (9) | [10 empty] | 0 | 0 | 0 |  |  | 0 | 0 | 0 | x | x
x |  | TOTAL DE DRENAGEM (10) | [10 empty] | 0 | 0 | 0 |  |  | 0 | 0 | 0 | x | x
x |  | TOTAL DE ENSAIOS TECNOLÓGICOS (11) | [10 empty] | 174.8 | 174.8 | 174.8 |  |  | 174.8 | 174.8 | 174.8 | x | x
x | [10 empty] | ÁREA INICIAL |  |  | m2 | 0 | ÁREA ATUAL |  |  | m2 | 0 | x | x
x | [20 empty] | x | x
x | [20 empty] | x | x
x | [10 empty] | CONFERÊNCIA |  | 57315.81 | 57263.59 | 57263.59 |  |  | 57315.81 | 57263.59 | 57263.59 | x | x
Note on C1: Ruy José da Costa: FILTRO PARA EDITAL "CARTILHA"
Note on K1: Ruy José da Costa: FILTRO PARA EDITAL "CARTILHA"
Note on R1: Ruy José da Costa: FILTRO PARA EDITAL "CARTILHA"
Note on U1: Ruy José da Costa: FILTRO PARA EDITAL "CARTILHA"
Note on C3: Ruy José da Costa: FILTRO PARA EDITAL "ANEXO"
Note on K3: Ruy José da Costa: FILTRO PARA EDITAL "ANEXO"
Note on Q3: Ruy José da Costa: FILTRO PARA EDITAL "ANEXO"
Note on H25: =MF3 pré x 0,50294
Note on H26: =MF3 pré x 0,33088
Note on H27: =MF3 pré x 0,411765
Note on H33: CUSTO DA PLACA (R$/M2) * CONSUMO (0,1964) + CUSTO DE UM SUPORTE DE MADEIRA
Note on H34: CUSTO DA PLACA (R$/M2) * CONSUMO (0,1964) + CUSTO DE UM SUPORTE DE MADEIRA
Note on H35: CUSTO DA PLACA (R$/M2) * CONSUMO (0,1964) + CUSTO DE UM SUPORTE DE MADEIRA
Note on H36: CUSTO DA PLACA (R$/M2) * CONSUMO (0,1964) + CUSTO DE UM SUPORTE DE MADEIRA
Note on H79: 1ª CAT 1000m
Note on H84: 1ª CAT 1000m
Note on H85: 2ª CAT 200m
Note on H114: 1º CAT+40% + aterro 95%
Note on H115: escavção jazida 1ª CAT+40% + aterro 95%
Note on H119: espessura 15 cm =1,73/0,15 =11,53
Note on H120: preenchimento de rebaixo com brita
Note on H121: escarificação e conformação do subleito
Note on H122: solo esrabilizado 100% PN
Note on H123: solo esrabilizado 100% PI
Note on H218: BDI betume = 20% Correção = Valor+20% = Vx1,2 Valor na célula: (Vx1,2) / 1,3
Note on H219: BDI betume = 20% Correção = Valor+20% = Vx1,2 Valor na célula: (Vx1,2) / 1,3
Note on H220: BDI betume = 20% Correção = Valor+20% = Vx1,2 Valor na célula: (Vx1,2) / 1,3
Note on H221: BDI betume = 20% Correção = Valor+20% = Vx1,2 Valor na célula: (Vx1,2) / 1,3
Note on H227: DER =paver 4cm
Note on H228: DER =(paver4cm+paver6)/2
Note on H229: DER =paver 6cm
Note on H230: DER =(paver6cm+paver8)/2
Note on H231: DER =paver 8cm
Note on H232: DER =paver 8cm/0,83
Note on H233: DER =paver 6cm*0,92
Note on H234: =paver cinza + 10%
Note on H235: DER menos colchão
Note on H236: =paver cinza + 10%
Note on H237: DER menos colchão
Note on H238: =paver cinza + 10%
Note on H239: DER =paver 8cm/0,83
Note on H240: =paver cinza + 10%
Note on H241: DER =paver 4cm
Note on H242: DER =(paver4cm+paver6)/2
Note on H243: DER =paver 6cm
Note on H244: DER = PAVER 6CM X 1,05
Note on H245: DER menos colchão
Note on H246: DER =paver 8cm/0,83
Note on H247: =paver 10 cm + 10%
Note on H248: SEIL DEZ 2016 - berço
Note on H249: BDI betume = 20% Correção = Valor+20% = Vx1,2 Valor na célula: (Vx1,2) / 1,3
Note on H254: BDI betume = 20% Correção = Valor+20% = Vx1,2 Valor na célula: (Vx1,2) / 1,3
Note on H259: BDI betume = 20% Correção = Valor+20% = Vx1,2 Valor na célula: (Vx1,2) / 1,3
Note on H264: BDI betume = 20% Correção = Valor+20% = Vx1,2 Valor na célula: (Vx1,2) / 1,3
Note on H269: BDI betume = 20% Correção = Valor+20% = Vx1,2 Valor na célula: (Vx1,2) / 1,3
Note on H272: BDI betume = 20% Correção = Valor+20% = Vx1,2 Valor na célula: (Vx1,2) / 1,3
Note on H275: BDI betume = 20% Correção = Valor+20% = Vx1,2 Valor na célula: (Vx1,2) / 1,3
Note on H278: BDI betume = 20% Correção = Valor+20% = Vx1,2 Valor na célula: (Vx1,2) / 1,3
Note on H281: BDI betume = 20% Correção = Valor+20% = Vx1,2 Valor na célula: (Vx1,2) / 1,3
Note on H284: BDI betume = 20% Correção = Valor+20% = Vx1,2 Valor na célula: (Vx1,2) / 1,3
Note on H287: BDI betume = 20% Correção = Valor+20% = Vx1,2 Valor na célula: (Vx1,2) / 1,3
Note on H290: BDI betume = 20% Correção = Valor+20% = Vx1,2 Valor na célula: (Vx1,2) / 1,3
Note on H293: BDI betume = 20% Correção = Valor+20% = Vx1,2 Valor na célula: (Vx1,2) / 1,3
Note on H296: BDI betume = 20% Correção = Valor+20% = Vx1,2 Valor na célula: (Vx1,2) / 1,3
Note on H299: BDI betume = 20% Correção = Valor+20% = Vx1,2 Valor na célula: (Vx1,2) / 1,3
Note on H303: BDI betume = 20% Correção = Valor+20% = Vx1,2 Valor na célula: (Vx1,2) / 1,3
Note on H307: BDI betume = 20% Correção = Valor+20% = Vx1,2 Valor na célula: (Vx1,2) / 1,3
Note on H312: BDI betume = 20% Correção = Valor+20% = Vx1,2 Valor na célula: (Vx1,2) / 1,3
Note on H317: BDI betume = 20% Correção = Valor+20% = Vx1,2 Valor na célula: (Vx1,2) / 1,3
Note on H322: BDI betume = 20% Correção = Valor+20% = Vx1,2 Valor na célula: (Vx1,2) / 1,3
Note on H328: BDI betume = 20% Correção = Valor+20% = Vx1,2 Valor na célula: (Vx1,2) / 1,3
Note on H334: BDI betume = 20% Correção = Valor+20% = Vx1,2 Valor na célula: (Vx1,2) / 1,3
Note on H340: BDI betume = 20% Correção = Valor+20% = Vx1,2 Valor na célula: (Vx1,2) / 1,3
Note on H430: =MF3 pré x 0,50294
Note on H431: =MF3 pré x 0,33088
Note on H432: =MF3 pré x 0,411765
Note on H443: Colchão argila DER 1,78 /m2 c/ 15 cm
Note on H448: Cocncreto Símples x 0,05 Transporte x 0,05 Forma (0,05*2m/m2) (2 aproveitamentos) = =2*0,05*I445 /2 Regularização = I 436
Note on H452: Cocncreto Símples x 0,06 Transporte x 0,06 Forma (0,06*2m/m2) (2 aproveitamentos) = =2*0,06*I445 /2 Regularização = I 436
Note on H456: Cocncreto Símples x 0,07 Transporte x 0,07 Forma (0,07*2m/m2) (2 aproveitamentos) = =2*0,07*I445 /2 Regularização = I 436
Note on H460: Cocncreto Símples x 0,08 Transporte x 0,08 Forma (0,08*2m/m2) (2 aproveitamentos) = =2*0,08*I445 /2 Regularização = I 436
Note on H466: 1º CAT+40% + aterro 95%
Note on H467: escavção jazida 1ª CAT+40% + aterro 95%
Note on H468: solo esrabilizado 100% PN
Note on H469: solo esrabilizado 100% PI
Note on H476: BDI betume = 20% Correção = Valor+20% = Vx1,2 Valor na célula: (Vx1,2) / 1,3
Note on H477: BDI betume = 20% Correção = Valor+20% = Vx1,2 Valor na célula: (Vx1,2) / 1,3
Note on H478: BDI betume = 20% Correção = Valor+20% = Vx1,2 Valor na célula: (Vx1,2) / 1,3
Note on H479: BDI betume = 20% Correção = Valor+20% = Vx1,2 Valor na célula: (Vx1,2) / 1,3
Note on H480: BDI betume = 20% Correção = Valor+20% = Vx1,2 Valor na célula: (Vx1,2) / 1,3
Note on H483: BDI betume = 20% Correção = Valor+20% = Vx1,2 Valor na célula: (Vx1,2) / 1,3
Note on H487: BDI betume = 20% Correção = Valor+20% = Vx1,2 Valor na célula: (Vx1,2) / 1,3
Note on H491: BDI betume = 20% Correção = Valor+20% = Vx1,2 Valor na célula: (Vx1,2) / 1,3
Note on H496: BDI betume = 20% Correção = Valor+20% = Vx1,2 Valor na célula: (Vx1,2) / 1,3
Note on H501: BDI betume = 20% Correção = Valor+20% = Vx1,2 Valor na célula: (Vx1,2) / 1,3
Note on H506: BDI betume = 20% Correção = Valor+20% = Vx1,2 Valor na célula: (Vx1,2) / 1,3
Note on H517: DER =paver 4cm
Note on H518: DER =(paver4cm+paver6)/2
Note on H519: DER =paver 6cm
Note on H520: DER =(paver6cm+paver8)/2
Note on H521: DER =paver 8cm
Note on H522: DER =paver 8cm/0,83
Note on H523: DER =paver 6cm*0,92
Note on H524: =paver cinza + 10%
Note on H525: DER menos colchão
Note on H526: =paver cinza + 10%
Note on H527: DER menos colchão
Note on H528: =paver cinza + 10%
Note on H529: DER =paver 8cm/0,83
Note on H530: =paver cinza + 10%
Note on H531: DER =paver 4cm
Note on H532: DER =(paver4cm+paver6)/2
Note on H533: DER =paver 6cm
Note on H534: DER = PAVER 6CM X 1,05
Note on H535: DER menos colchão
Note on H536: DER =paver 8cm/0,83
Note on H537: =paver 10 cm + 10%
Note on H538: SEIL DEZ 2016 - berço
Note on H545: FAIXA ELEVADA COMPOR : Caso a Caso : conforme dimensões da Rua
Note on H546: Piso Tátil = 1,17 m2 Área da Rampa = 5,94 m2 Concreto 11 mpa = 0,30 m3 Brita = 0,30 m3 Escavação = 0,45 m3 Forma = 1,00 m2
Note on H547: Piso Tátil = 1,17 m2 Área da Rampa = 5,94 m2 Concreto 11 mpa = 0,30 m3 Brita = 0,30 m3 Escavação = 0,45 m3 Forma = 1,00 m2
Note on H548: Piso Tátil = 1,17 m2 Área da Rampa = 5,94 m2 Concreto 11 mpa = 0,30 m3 Brita = 0,30 m3 Escavação = 0,45 m3 Forma = 1,00 m2
Note on H549: Piso Tátil = 1,89 m2 Área da Rampa = 7,80 m2 Concreto 11 mpa = 0,39 m3 Brita = 0,39 m3 Escavação = 0,59 m3 Forma = 0,00 m2
Note on H550: Piso Tátil = 1,35 m2 Área da Rampa = 7,65 m2 Concreto 11 mpa = 0,38 m3 Brita = 0,38 m3 Escavação = 0,57 m3 Forma = 0,00 m2
Note on H602: CUSTO DA PLACA (R$/M2) * CONSUMO (0,1964) + CUSTO DE UM SUPORTE DE MADEIRA
Note on H603: CUSTO DA PLACA (R$/M2) * CONSUMO (0,1219) + CUSTO DE UM SUPORTE DE MADEIRA
Note on H604: CUSTO DA PLACA (R$/M2) * CONSUMO (0,2160) + CUSTO DE UM SUPORTE DE MADEIRA
Note on H605: CUSTO DA PLACA (R$/M2) * CONSUMO (0,2025) + CUSTO DE UM SUPORTE DE MADEIRA
Note on H606: CUSTO DA PLACA (R$/M2) * CONSUMO (0,1964) + CUSTO DE UM SUPORTE METÁLICO
Note on H607: CUSTO DA PLACA (R$/M2) * CONSUMO (0,1219) + CUSTO DE UM SUPORTE METÁLICO
Note on H608: CUSTO DA PLACA (R$/M2) * CONSUMO (0,2160) + CUSTO DE UM SUPORTE METÁLICO
Note on H609: CUSTO DA PLACA (R$/M2) * CONSUMO (0,2025) + CUSTO DE UM SUPORTE METÁLICO
Note on C644: COPEL: Compreende a locação de estruturas e estais correspondentes, em ramais que permitam visadas diretas, respeitando as limitações impostas em função dos vãos mecânicos, elétricos e bitola do condutor, para a implantação da estrutura. Estão incluídos a marcação dos pontos de derivação, ângulo aproximado, anotações dos detalhes da faixa na caderneta, desenho definitivo, e inclusive, as locações previstas na atividade 703. Inclui ainda todo e qualquer deslocamento de pessoal.
Note on C645: COPEL: Consiste na determinação com uso de teodolito e balizas, do ponto exato no terreno, onde será instalada a estrutura projetada, identificados através de piquetes e estacas conforme modelo COPEL. Toda locação que coincida com o piquete da topografia, não deve ser paga
Note on C646: COPEL: Consiste na determinação com uso de balizas e excepcionalmente teodolito, do ponto exato no terreno onde será instalada a estrutura projetada, (extensão, intercalação ou deslocamento). Esta atividade não deve ser considerada quando da substituição de poste que ocupe o mesmo local do poste a ser substituído
Note on C647: COPEL: Consiste na escavação necessária, prumagem, alinhamento e apiloamento de estrutura montada existente, sem desconectar as ligações, amarrações e/ou retirar equipamentos.
Note on C648: COPEL: Compreende o deslocamento de estrutura equipada existente em até 0,30 metros do seu ponto original, para efetuar a relocação, alinhamento, virada ou a altura de engastamento fora de padrão, incluindo a escavação complementar, prumagem e apiloamento do poste
Note on C649: COPEL: Consiste no levantamento, prumagem e apiloamento de poste auxiliar para entrada de serviço da unidade consumidora, incluindo a distribuição no local de aplicação.
Note on C651: COPEL: Consiste no levantamento, prumagem, alinhamento e apiloamento de postes até 12 metros de altura e resistência nominal até 1000 daN, incluindo a distribuição do local onde se acha depositado até o ponto de aplicação.
Note on C653: COPEL: Consiste no levantamento, prumagem, alinhamento e apiloamento de postes até 12 metros de altura e resistência nominal acima 1000 daN, incluindo a distribuição do local onde se acha depositado até ao ponto de aplicação. Nesta atividade já está considerado a utilização de veículo equipado com guindauto especial.
Note on C655: COPEL: Consiste no levantamento, prumagem, alinhamento e apiloamento de postes entre 13 a 15 metros de altura, incluindo a distribuição do local onde se acha depositado até ao ponto de aplicação. Nesta atividade já está considerado a utilização de veículo equipado com guindauto especial.
Note on C657: COPEL: Consiste no levantamento, prumagem, alinhamento e apiloamento de postes de 15 a 18 metros de Nesta atividade já está considerado a utilização de veículo equipado com guindauto especial.
Note on C659: COPEL: Consiste no levantamento, prumagem, alinhamento e apiloamento de postes acima de 18 metros de altura, incluindo a distribuição do local onde se acha depositado até ao ponto de aplicação. Nesta atividade já está considerado a utilização de veículo equipado com guindauto especial
Note on C661: COPEL: Compreende os seguintes serviços: - preparação do material (poste de madeira, concreto ou trilho) - abertura da cava - levantamento e apiloamento do elemento protetor (pedaço de poste) - fornecimento da tinta - pintura das faixas nas cores amarela e preta
Note on C663: COPEL: Consiste na instalação de tubo de concreto simples, separado em duas partes, em torno do poste, conforme procedimentos definidos na Recomendação Técnica nº 006 - Defensa de Poste. Esta atividade inclui ainda o fornecimento de todos os materiais necessários, seu transporte até o local de instalação e pintura da defensa.
Note on C665: COPEL: ESTRUTURAS PRIMÁRIAS Compreende a montagem, instalação e fixação da cadeia de isoladores de disco e olhal na cruzeta ou no poste. Esta atividade também remunera, quando se tratar de acréscimo ou substituição de isolador(es) na cadeia existente.
Note on C667: COPEL: ESTRUTURAS PRIMÁRIAS Consiste na instalação de cruzeta simples de madeira, concreto ou aço sem isoladores, independente do comprimento. Nesta atividade paga-se também o deslocamento na própria estrutura, de cruzeta simples de qualquer tipo, independente do comprimento, para melhoria de redes, cotas de afastamento, cruzamento aéreos ou virada do poste
Note on C669: COPEL: ESTRUTURAS PRIMÁRIAS Compreende a instalação de cruzeta dupla de madeira, concreto ou aço sem isoladores, independente do comprimento.
Note on C671: COPEL: ESTRUTURAS PRIMÁRIAS Compreende a reinstalação no mesmo poste de cruzeta dupla de madeira, concreto ou aço, independente do comprimento, para melhoria de rede, cotas de afastamento, cruzamento aéreo ou virada do poste.
Note on C672: COPEL: ESTRUTURAS PRIMÁRIAS Compreende a instalação do isolador no pino
Note on C674: COPEL: ESTRUTURAS PRIMÁRIAS Consiste na instalação do suporte T, para fixação de chaves ou pára-raios de distribuição
Note on C676: COPEL: ESTRUTURAS PRIMÁRIAS Consiste na instalação do suporte ou afastador para isolador pilar.
Note on C678: COPEL: ESTRUTURAS SECUNDÁRIAS Compreende a instalação do suporte em cruzeta para fixação da luminária, armação secundária e medição centralizada.
Note on C680: COPEL: ESTRUTURAS SECUNDÁRIAS Compreende a instalação do afastador de rede secundária, para atender a cota mínima de segurança.
Note on C682: COPEL: ESTRUTURAS SECUNDÁRIAS Compreende a instalação da armação secundária com 1 (um) estribo ou parafuso olhal.
Note on C684: COPEL: ESTRUTURAS SECUNDÁRIAS Compreende a instalação da armação secundária com mais de 1 (um) estribo.
Note on C686: COPEL: ESTRUTURAS SECUNDÁRIAS Consiste no deslocamento ou reinstalação da armação secundária com mais de 1 (um) estribo, inclusive a mudança da face do poste.
Note on C687: COPEL: ESTAIS E ANCORAGEM Consiste no corte de poste de concreto, para aproveitamento como escora de subsolo, incluindo o transporte até ao local de aplicação.
Note on C688: COPEL: ESTAIS E ANCORAGEM Consiste na abertura complementar da cava, a instalação de placa de concreto ou pedaço de poste de concreto, com 1,00 metro, para escora simples (superfície) de poste ou contraposte, incluindo o apiloamento e fechamento da cava.
Note on C689: COPEL: ESTAIS E ANCORAGEM Consiste na abertura complementar da cava, na instalação de placa de concreto armado ou pedaço de poste de concreto, com 1 (um) metro, para escora dupla, (fundo e superfície), em poste ou contraposte, incluindo o apiloamento e fechamento da cava.
Note on C690: COPEL: ESTAIS E ANCORAGEM Consiste na instalação de haste de âncora e placa de concreto armado, em cava já aberta, incluindo a fixação do cabo de aço simples ou reforçado, para alta ou baixa tensão. Quando se tratar de estais em primário e secundário ou para manter o equilíbrio mecânico da cruzeta, que aproveita a mesma haste de âncora, um dos estais deve ser considerado como estai de poste a poste. A retirada compreende a retirada do cabo de aço e acessórios de fixação, o corte da haste de âncora a 0,60 metros de profundidade.
Note on C692: COPEL: ESTAIS E ANCORAGEM Consiste na instalação do estai de contraposte simples para alta ou baixa tensão. Quando se tratar de estais de alta e baixa tensão simultaneamente no mesmo contraposte, um dos estais deve ser considerado como estai poste a poste. *A retirada compreende a retirada de cabo de aço, acessórios de fixação e contraposte, e o fechamento da cava e limpeza do local.
Note on C694: COPEL: ESTAIS E ANCORAGEM Consiste na instalação do estai de poste a poste, para alta ou baixa tensão.
Note on C696: COPEL: ESTAIS E ANCORAGEM Consiste na instalação e retirada de estai provisório durante o lançamento e tensionamento de cabos.
Note on C697: COPEL: ESTAIS E ANCORAGEM Compreende a perfuração da rocha, utilizando compressor, martelete, na profundidade e diâmetro estabelecidos, para fixação de haste de âncora com parafuso, envolvidos em nata de cimento e areia com traço 1:1,5 respectivamente. Inclui o fornecimento de cimento e areia pela empreiteira. A desmontagem consiste na retirada do estai e corte de haste de âncora ao nível do solo.
Note on C699: COPEL: ESTAIS E ANCORAGEM Consiste no retensionamento de cabo de aço em estai de âncora, contraposte ou poste a poste, simples ou reforçado, existente.
Note on C700: COPEL: ESTAIS E ANCORAGEM Consiste na instalação do dispositivo para segurança no estai de âncora
Note on C702: COPEL: ESTAIS E ANCORAGEM Compreende a preparação e execução de sapata de concreto, com traço 1:3:5 (cimento, areia e pedra) em cava já aberta, para fixação do poste ou estai de âncora em terrenos inconsistentes, nos padrões exigidos, incluindo o fornecimento do material pela empreiteira.
Note on C703: COPEL: ESTAIS E ANCORAGEM *A retirada de concreto do poste deve ser feita sem danificá-lo e, quanto a âncora de estai, cortá-la a 0,60 metros de profundidade. Inclui a escavação, fechamento da cava e limpeza do local.
Note on C704: COPEL: ESTAIS E ANCORAGEM Compreende a instalação do sinalizador de estai de âncora para melhorar a visualização do esta
Note on C706: COPEL: LANÇAMENTO E TRACIONAMENTO DE CABOS DA PRIMÁRIA Consiste no lançamento, tensionamento, regulagem e encabeçamento do cabo.
Note on C708: COPEL: LANÇAMENTO E TRACIONAMENTO DE CABOS DA PRIMÁRIA Consiste no lançamento, tensionamento, regulagem e encabeçamento do cabo.
Note on C710: COPEL: LANÇAMENTO E TRACIONAMENTO DE CABOS DA PRIMÁRIA Consiste no lançamento, tensionamento, regulagem e encabeçamento do cabo
Note on C712: COPEL: LANÇAMENTO E TRACIONAMENTO DE CABOS DA PRIMÁRIA Consiste no lançamento, tensionamento, regulagem e encabeçamento do cabo
Note on C714: COPEL: LANÇAMENTO E TRACIONAMENTO DE CABOS DA PRIMÁRIA Consiste no lançamento, tensionamento, regulagem e encabeçamento do cabo
Note on C716: COPEL: LANÇAMENTO E TRACIONAMENTO DE CABOS DA PRIMÁRIA Consiste no lançamento, tensionamento, regulagem e encabeçamento do cabo.
Note on C718: COPEL: LANÇAMENTO E TRACIONAMENTO DE CABOS DA PRIMÁRIA Consiste no lançamento, tensionamento, regulagem e encabeçamento do cabo.
Note on C720: COPEL: LANÇAMENTO E TRACIONAMENTO DE CABOS DA PRIMÁRIA Consiste no lançamento, tensionamento, regulagem e encabeçamento do cabo.
Note on C722: COPEL: LANÇAMENTO E TRACIONAMENTO DE CABOS DA PRIMÁRIA Compreende o lançamento de cabo em eletroduto subterrâneo ou em descida de poste, para atendimento de alta tensão, independente do número de fases, incluindo as conexões, exceto ligação à rede.
Note on C724: COPEL: LANÇAMENTO E TRACIONAMENTO DE CABOS DA PRIMÁRIA Compreende o retensionamento e regulagem de cabos em alta tensão, por cabo, independente do tipo e bitola. A desamarração, amarração, emenda, cruzamento aéreo e jumpers, devem ser pagos separadamente
Note on C725: COPEL: LANÇAMENTO E TRACIONAMENTO DE CABOS DA PRIMÁRIA Consiste na instalação da canaleta de proteção do cabo em redes de distribuição aérea, independente da bitola do cabo.
Note on C727: COPEL: LANÇAMENTO E TRACIONAMENTO DE CABOS DA PRIMÁRIA Compreende a instalação de eletroduto rígido ou flexível e fita de alerta para eletroduto subterrâneo, em vala já aberta, para atendimento em redes de alta tensão ou baixa tensão.
Note on C729: COPEL: LANÇAMENTO E TRACIONAMENTO DE CABOS DA PRIMÁRIA Compreende a instalação da esfera de sinalização em cabo, para a identificação visual da rede.
Note on C731: COPEL: LANÇAMENTO E TRACIONAMENTO DE CABOS DA SECUNDÁRIA Consiste no lançamento, tensionamento, regulagem e encabeçamento do cabo
Note on C733: COPEL: LANÇAMENTO E TRACIONAMENTO DE CABOS DA SECUNDÁRIA Consiste no lançamento, tensionamento, regulagem e encabeçamento do cabo
Note on C735: COPEL: LANÇAMENTO E TRACIONAMENTO DE CABOS DA SECUNDÁRIA Consiste no lançamento, tensionamento, regulagem e encabeçamento do cabo.
Note on C737: COPEL: LANÇAMENTO E TRACIONAMENTO DE CABOS DA SECUNDÁRIA Consiste no lançamento, tensionamento, regulagem e encabeçamento do cabo.
Note on C739: COPEL: LANÇAMENTO E TRACIONAMENTO DE CABOS DA SECUNDÁRIA Compreende o lançamento de cabo em eletroduto subterrâneo ou descida de poste, para atendimento em baixa tensão (BT), independente do número de fases, incluindo as conexões, exceto ligação à rede.
Note on C741: COPEL: LANÇAMENTO E TRACIONAMENTO DE CABOS DA SECUNDÁRIA Compreende a aplicação de espaçador em vão de baixa tensão, para assegurar a distância mínima entre fases.
Note on C743: COPEL: LANÇAMENTO E TRACIONAMENTO DE CABOS DA SECUNDÁRIA Compreende o retensionamento e regulagem de cabos em baixa tensão, por cabo, independente do tipo e bitola. A desamarração, amarração, emenda, cruzamento aéreo e jumpers, devem ser pagos separadamente.
Note on C744: COPEL: ATERRAMENTOS E SECCIONAMENTGOS Compreende a instalação do fio de aço-cobre em posto de transformador monofásico ou trifásico na tensão 33 kV, para atuar como descida suplementar de proteção. Estão incluídos a instalação do eletroduto de PVC no poste e a solda exotérmica necessária.
Note on C746: COPEL: ATERRAMENTOS E SECCIONAMENTGOS Consiste na realização do teste de ausência de tensão, instalação de aterramento temporário de rede de BT.
Note on C747: COPEL: ATERRAMENTOS E SECCIONAMENTGOS Consiste na realização do teste de ausência de tensão, fixação e retirada do trado no solo, instalação e retirada do conjunto de aterramento temporário de rede de AT.
Note on C748: COPEL: ATERRAMENTOS E SECCIONAMENTGOS Compreende a aplicação do fio de aço-cobre, conexão aos equipamentos, escavação complementar, cravação da haste no solo, execução de solda exotérmica, a medição de resistência do aterramento e fechamento da cava. Inclui a aplicação do eletroduto de PVC no poste quando necessário. Nesta atividade paga-se também a realização do serviço de fiscalização por amostragem dos aterramentos de AT, a razão de 60% da U.S.
Note on C749: COPEL: ATERRAMENTOS E SECCIONAMENTGOS Consiste na cravação da haste de aço-cobre no solo, solda exotérmica necessária, Medição da resistência do aterramento e fechamento da cava. Nesta atividade paga-se também o aterramento da entrada de serviço de consumidor, inclusive a conexão na carcaça.
Note on C750: COPEL: ATERRAMENTOS E SECCIONAMENTGOS Compreende a cravação da haste de aço-cobre, execução da solda, medição da resistência de aterramento e fechamento da cava.
Note on C751: COPEL: ATERRAMENTOS E SECCIONAMENTGOS Consiste na cravação da haste zincada no solo, a interligação dos fios da cerca, através de arame, sua fixação no mourão com grampos U para madeira e a conexão na haste de aterramento cravada.
Note on C752: COPEL: ATERRAMENTOS E SECCIONAMENTGOS Compreende a abertura de valeta de 0,60 metro de profundidade mínima, exceto em rocha, incluindo o lançamento do fio de aço-cobre e fechamento da valeta.
Note on C753: COPEL: ATERRAMENTOS E SECCIONAMENTGOS Consiste na aplicação do produto químico para tratamento do solo, afim de reduzir o valor da sua resistividade. Estão incluídos os serviços de preparação da cava, utilização de água até encharcar o solo em torno da haste, aplicação de produto na cava com a mistura de terra até formação da pasta e a compactação do solo. Inclui o transporte de todo o material necessário.
Note on C754: COPEL: ATERRAMENTOS E SECCIONAMENTGOS Compreende a preparação do equipamento, a análise de riscos, o teste de ausência de tensão, a instalação do trado no solo, a instalação da sela no poste, e as conexões do aterramento à rede elétrica. Consiste ainda a retirada e acondicionamento do equipamento. Este item deve ser pago por estrutura onde houver instalação do aterramento, independente da quantidade de eletricistas que escalar a estrutura
Note on C755: COPEL: ATERRAMENTOS E SECCIONAMENTGOS Compreende a aplicação do seccionador preformado para aterramento de cerca, em qualquer tipo de fio e o acabamento de modo a interrompê-lo fisicamente.
Note on C757: COPEL: ILUMINAÇÃO PÚBLICA Compreende a instalação de base para relé de iluminação pública de comando em grupo ou individual e as conexões necessárias, exceto ligação à rede.
Note on C759: COPEL: ILUMINAÇÃO PÚBLICA Compreende a instalação de braço de iluminação pública de até 2 metros de comprimento, com luminária aberta ou fechada com lâmpada mista, incandescente, vapor de mercúrio (VMC) ou vapor de sódio (VSA), incluindo a aplicação do fio no braço e as conexões necessárias, exceto ligação à rede.
Note on C761: COPEL: ILUMINAÇÃO PÚBLICA Compreende a instalação de braço para iluminação pública acima de 2 metros de comprimento, com luminária aberta ou fechada com lâmpada mista, incandescente, vapor de mercúrio (VMC) ou vapor de sódio (VSA), incluindo a aplicação do fio no braço e as conexões necessárias, exceto ligação à rede.
Note on C763: COPEL: COPEL: ILUMINAÇÃO PÚBLICA Consiste no deslocamento da luminária montada, independente do tipo, para respeitar a cota de afastamento ou possibilitar um melhor padrão de iluminação da área, exceto ligação à rede.
Note on C764: COPEL: ILUMINAÇÃO PÚBLICA Compreende a instalação de luminária e lâmpada, em braço já instalado de iluminação pública, independente do tipo de luminária, incluindo as conexões necessárias, exceto ligação à rede.
Note on C766: COPEL: ILUMINAÇÃO PÚBLICA Compreende a instalação da luminária tipo pétala, para iluminação pública, incluindo as conexões necessárias, inclusive montagem de andaime quando necessário.
Note on C768: COPEL: ILUMINAÇÃO PÚBLICA Compreende a locação, abertura da cava, levantamento de poste ornamental de aço escalonado tipo chicote, simples ou duplo, instalação de luminária e as conexões necessárias, inclusive a pintura do poste, quando necessária.
Note on C770: COPEL: ILUMINAÇÃO PÚBLICA Compreende a locação, abertura da cava, levantamento de poste ornamental com luminária decorativa e as conexões necessárias, inclui a pintura de poste quando necessária.
Note on C772: COPEL: ILUMINAÇÃO PÚBLICA Compreende a instalação do reator de iluminação pública, para lâmpada de qualquer tipo, inclusive as conexões necessárias, exceto ligação à rede.
Note on C774: COPEL: ILUMINAÇÃO PÚBLICA Compreende a instalação do refletor com lâmpada, incluindo a regulagem e conexões necessárias, exceto ligação à rede.
Note on C776: COPEL: ILUMINAÇÃO PÚBLICA Consiste na retirada do conjunto braço e luminária montados e sua reinstalação no mesmo poste ou outro poste da mesma obra, incluindo a conexão necessárias, exceto ligação à rede.
Note on C777: COPEL: ILUMINAÇÃO PÚBLICA Compreende a instalação de relé fotoelétrico de iluminação pública.
Note on C779: COPEL: ILUMINAÇÃO PÚBLICA Compreende a instalação de relé fotoelétrico de iluminação pública.
Note on C780: COPEL: ILUMINAÇÃO PÚBLICA Compreende a instalação de caixa padrão COPEL, tipo A ou B, para circuito de iluminação pública, incluindo a fixação do eletroduto no poste, a fiação imbutida, e as conexões necessárias, exceto ligação à rede.
Note on H782: Piso Tátil = 1,17 m2 Área da Rampa = 5,94 m2 Concreto 11 mpa = 0,30 m3 Brita = 0,30 m3 Escavação = 0,45 m3 Forma = 1,00 m2
Note on H783: Piso Tátil = 1,17 m2 Área da Rampa = 5,94 m2 Concreto 11 mpa = 0,30 m3 Brita = 0,30 m3 Escavação = 0,45 m3 Forma = 1,00 m2
Note on H784: Piso Tátil = 1,17 m2 Área da Rampa = 5,94 m2 Concreto 11 mpa = 0,30 m3 Brita = 0,30 m3 Escavação = 0,45 m3 Forma = 1,00 m2
Note on H785: Piso Tátil = 1,17 m2 Área da Rampa = 5,94 m2 Concreto 11 mpa = 0,30 m3 Brita = 0,30 m3 Escavação = 0,45 m3 Forma = 1,00 m2
Note on H786: Piso Tátil = 1,17 m2 Área da Rampa = 5,94 m2 Concreto 11 mpa = 0,30 m3 Brita = 0,30 m3 Escavação = 0,45 m3 Forma = 1,00 m2
Note on H787: Piso Tátil = 1,17 m2 Área da Rampa = 5,94 m2 Concreto 11 mpa = 0,30 m3 Brita = 0,30 m3 Escavação = 0,45 m3 Forma = 1,00 m2
Note on H788: Piso Tátil = 1,17 m2 Área da Rampa = 5,94 m2 Concreto 11 mpa = 0,30 m3 Brita = 0,30 m3 Escavação = 0,45 m3 Forma = 1,00 m2
Note on H789: Piso Tátil = 1,17 m2 Área da Rampa = 5,94 m2 Concreto 11 mpa = 0,30 m3 Brita = 0,30 m3 Escavação = 0,45 m3 Forma = 1,00 m2
Note on H790: Piso Tátil = 1,17 m2 Área da Rampa = 5,94 m2 Concreto 11 mpa = 0,30 m3 Brita = 0,30 m3 Escavação = 0,45 m3 Forma = 1,00 m2
Note on H791: Piso Tátil = 1,17 m2 Área da Rampa = 5,94 m2 Concreto 11 mpa = 0,30 m3 Brita = 0,30 m3 Escavação = 0,45 m3 Forma = 1,00 m2
Note on H792: Piso Tátil = 1,17 m2 Área da Rampa = 5,94 m2 Concreto 11 mpa = 0,30 m3 Brita = 0,30 m3 Escavação = 0,45 m3 Forma = 1,00 m2
Note on H793: Piso Tátil = 1,17 m2 Área da Rampa = 5,94 m2 Concreto 11 mpa = 0,30 m3 Brita = 0,30 m3 Escavação = 0,45 m3 Forma = 1,00 m2
Note on H794: Piso Tátil = 1,17 m2 Área da Rampa = 5,94 m2 Concreto 11 mpa = 0,30 m3 Brita = 0,30 m3 Escavação = 0,45 m3 Forma = 1,00 m2
Note on H795: Piso Tátil = 1,17 m2 Área da Rampa = 5,94 m2 Concreto 11 mpa = 0,30 m3 Brita = 0,30 m3 Escavação = 0,45 m3 Forma = 1,00 m2
Note on H796: Piso Tátil = 1,17 m2 Área da Rampa = 5,94 m2 Concreto 11 mpa = 0,30 m3 Brita = 0,30 m3 Escavação = 0,45 m3 Forma = 1,00 m2
Note on H797: Piso Tátil = 1,17 m2 Área da Rampa = 5,94 m2 Concreto 11 mpa = 0,30 m3 Brita = 0,30 m3 Escavação = 0,45 m3 Forma = 1,00 m2
Note on H798: Piso Tátil = 1,17 m2 Área da Rampa = 5,94 m2 Concreto 11 mpa = 0,30 m3 Brita = 0,30 m3 Escavação = 0,45 m3 Forma = 1,00 m2
Note on H799: Piso Tátil = 1,17 m2 Área da Rampa = 5,94 m2 Concreto 11 mpa = 0,30 m3 Brita = 0,30 m3 Escavação = 0,45 m3 Forma = 1,00 m2
Note on H800: Piso Tátil = 1,17 m2 Área da Rampa = 5,94 m2 Concreto 11 mpa = 0,30 m3 Brita = 0,30 m3 Escavação = 0,45 m3 Forma = 1,00 m2
Note on H801: Piso Tátil = 1,17 m2 Área da Rampa = 5,94 m2 Concreto 11 mpa = 0,30 m3 Brita = 0,30 m3 Escavação = 0,45 m3 Forma = 1,00 m2
Note on H802: Piso Tátil = 1,17 m2 Área da Rampa = 5,94 m2 Concreto 11 mpa = 0,30 m3 Brita = 0,30 m3 Escavação = 0,45 m3 Forma = 1,00 m2
Note on H803: Piso Tátil = 1,17 m2 Área da Rampa = 5,94 m2 Concreto 11 mpa = 0,30 m3 Brita = 0,30 m3 Escavação = 0,45 m3 Forma = 1,00 m2
Note on H804: Piso Tátil = 1,17 m2 Área da Rampa = 5,94 m2 Concreto 11 mpa = 0,30 m3 Brita = 0,30 m3 Escavação = 0,45 m3 Forma = 1,00 m2
Note on H805: Piso Tátil = 1,17 m2 Área da Rampa = 5,94 m2 Concreto 11 mpa = 0,30 m3 Brita = 0,30 m3 Escavação = 0,45 m3 Forma = 1,00 m2
Note on H806: Piso Tátil = 1,17 m2 Área da Rampa = 5,94 m2 Concreto 11 mpa = 0,30 m3 Brita = 0,30 m3 Escavação = 0,45 m3 Forma = 1,00 m2
Note on H807: Piso Tátil = 1,17 m2 Área da Rampa = 5,94 m2 Concreto 11 mpa = 0,30 m3 Brita = 0,30 m3 Escavação = 0,45 m3 Forma = 1,00 m2
Note on H808: Piso Tátil = 1,17 m2 Área da Rampa = 5,94 m2 Concreto 11 mpa = 0,30 m3 Brita = 0,30 m3 Escavação = 0,45 m3 Forma = 1,00 m2
Note on H809: Piso Tátil = 1,17 m2 Área da Rampa = 5,94 m2 Concreto 11 mpa = 0,30 m3 Brita = 0,30 m3 Escavação = 0,45 m3 Forma = 1,00 m2
Note on H810: Piso Tátil = 1,17 m2 Área da Rampa = 5,94 m2 Concreto 11 mpa = 0,30 m3 Brita = 0,30 m3 Escavação = 0,45 m3 Forma = 1,00 m2
Note on H811: Piso Tátil = 1,17 m2 Área da Rampa = 5,94 m2 Concreto 11 mpa = 0,30 m3 Brita = 0,30 m3 Escavação = 0,45 m3 Forma = 1,00 m2
Note on H812: Piso Tátil = 1,17 m2 Área da Rampa = 5,94 m2 Concreto 11 mpa = 0,30 m3 Brita = 0,30 m3 Escavação = 0,45 m3 Forma = 1,00 m2
Note on H813: Piso Tátil = 1,17 m2 Área da Rampa = 5,94 m2 Concreto 11 mpa = 0,30 m3 Brita = 0,30 m3 Escavação = 0,45 m3 Forma = 1,00 m2
Note on H814: Piso Tátil = 1,17 m2 Área da Rampa = 5,94 m2 Concreto 11 mpa = 0,30 m3 Brita = 0,30 m3 Escavação = 0,45 m3 Forma = 1,00 m2
Note on H815: Piso Tátil = 1,17 m2 Área da Rampa = 5,94 m2 Concreto 11 mpa = 0,30 m3 Brita = 0,30 m3 Escavação = 0,45 m3 Forma = 1,00 m2
Note on H816: Piso Tátil = 1,17 m2 Área da Rampa = 5,94 m2 Concreto 11 mpa = 0,30 m3 Brita = 0,30 m3 Escavação = 0,45 m3 Forma = 1,00 m2
Note on H817: Piso Tátil = 1,17 m2 Área da Rampa = 5,94 m2 Concreto 11 mpa = 0,30 m3 Brita = 0,30 m3 Escavação = 0,45 m3 Forma = 1,00 m2
Note on H818: Piso Tátil = 1,17 m2 Área da Rampa = 5,94 m2 Concreto 11 mpa = 0,30 m3 Brita = 0,30 m3 Escavação = 0,45 m3 Forma = 1,00 m2
Note on H819: Piso Tátil = 1,17 m2 Área da Rampa = 5,94 m2 Concreto 11 mpa = 0,30 m3 Brita = 0,30 m3 Escavação = 0,45 m3 Forma = 1,00 m2
Note on H820: Piso Tátil = 1,17 m2 Área da Rampa = 5,94 m2 Concreto 11 mpa = 0,30 m3 Brita = 0,30 m3 Escavação = 0,45 m3 Forma = 1,00 m2
Note on H821: Piso Tátil = 1,17 m2 Área da Rampa = 5,94 m2 Concreto 11 mpa = 0,30 m3 Brita = 0,30 m3 Escavação = 0,45 m3 Forma = 1,00 m2
Note on H822: Piso Tátil = 1,17 m2 Área da Rampa = 5,94 m2 Concreto 11 mpa = 0,30 m3 Brita = 0,30 m3 Escavação = 0,45 m3 Forma = 1,00 m2
Note on H823: Piso Tátil = 1,17 m2 Área da Rampa = 5,94 m2 Concreto 11 mpa = 0,30 m3 Brita = 0,30 m3 Escavação = 0,45 m3 Forma = 1,00 m2
Note on H824: Piso Tátil = 1,17 m2 Área da Rampa = 5,94 m2 Concreto 11 mpa = 0,30 m3 Brita = 0,30 m3 Escavação = 0,45 m3 Forma = 1,00 m2
Note on H825: Piso Tátil = 1,17 m2 Área da Rampa = 5,94 m2 Concreto 11 mpa = 0,30 m3 Brita = 0,30 m3 Escavação = 0,45 m3 Forma = 1,00 m2
Note on H826: Piso Tátil = 1,17 m2 Área da Rampa = 5,94 m2 Concreto 11 mpa = 0,30 m3 Brita = 0,30 m3 Escavação = 0,45 m3 Forma = 1,00 m2
Note on H827: Piso Tátil = 1,17 m2 Área da Rampa = 5,94 m2 Concreto 11 mpa = 0,30 m3 Brita = 0,30 m3 Escavação = 0,45 m3 Forma = 1,00 m2
Note on H828: Piso Tátil = 1,17 m2 Área da Rampa = 5,94 m2 Concreto 11 mpa = 0,30 m3 Brita = 0,30 m3 Escavação = 0,45 m3 Forma = 1,00 m2
Note on H829: Piso Tátil = 1,17 m2 Área da Rampa = 5,94 m2 Concreto 11 mpa = 0,30 m3 Brita = 0,30 m3 Escavação = 0,45 m3 Forma = 1,00 m2
Note on H830: Piso Tátil = 1,17 m2 Área da Rampa = 5,94 m2 Concreto 11 mpa = 0,30 m3 Brita = 0,30 m3 Escavação = 0,45 m3 Forma = 1,00 m2
Note on H831: Piso Tátil = 1,17 m2 Área da Rampa = 5,94 m2 Concreto 11 mpa = 0,30 m3 Brita = 0,30 m3 Escavação = 0,45 m3 Forma = 1,00 m2
Note on H832: Piso Tátil = 1,17 m2 Área da Rampa = 5,94 m2 Concreto 11 mpa = 0,30 m3 Brita = 0,30 m3 Escavação = 0,45 m3 Forma = 1,00 m2
Note on H833: Piso Tátil = 1,17 m2 Área da Rampa = 5,94 m2 Concreto 11 mpa = 0,30 m3 Brita = 0,30 m3 Escavação = 0,45 m3 Forma = 1,00 m2
Note on H834: Piso Tátil = 1,17 m2 Área da Rampa = 5,94 m2 Concreto 11 mpa = 0,30 m3 Brita = 0,30 m3 Escavação = 0,45 m3 Forma = 1,00 m2
Note on H835: Piso Tátil = 1,17 m2 Área da Rampa = 5,94 m2 Concreto 11 mpa = 0,30 m3 Brita = 0,30 m3 Escavação = 0,45 m3 Forma = 1,00 m2
Note on H836: Piso Tátil = 1,17 m2 Área da Rampa = 5,94 m2 Concreto 11 mpa = 0,30 m3 Brita = 0,30 m3 Escavação = 0,45 m3 Forma = 1,00 m2
Note on H837: Piso Tátil = 1,17 m2 Área da Rampa = 5,94 m2 Concreto 11 mpa = 0,30 m3 Brita = 0,30 m3 Escavação = 0,45 m3 Forma = 1,00 m2
Note on H838: Piso Tátil = 1,17 m2 Área da Rampa = 5,94 m2 Concreto 11 mpa = 0,30 m3 Brita = 0,30 m3 Escavação = 0,45 m3 Forma = 1,00 m2
Note on H839: Piso Tátil = 1,17 m2 Área da Rampa = 5,94 m2 Concreto 11 mpa = 0,30 m3 Brita = 0,30 m3 Escavação = 0,45 m3 Forma = 1,00 m2
Note on H840: Piso Tátil = 1,17 m2 Área da Rampa = 5,94 m2 Concreto 11 mpa = 0,30 m3 Brita = 0,30 m3 Escavação = 0,45 m3 Forma = 1,00 m2
Note on H841: Piso Tátil = 1,17 m2 Área da Rampa = 5,94 m2 Concreto 11 mpa = 0,30 m3 Brita = 0,30 m3 Escavação = 0,45 m3 Forma = 1,00 m2
Note on H842: Piso Tátil = 1,17 m2 Área da Rampa = 5,94 m2 Concreto 11 mpa = 0,30 m3 Brita = 0,30 m3 Escavação = 0,45 m3 Forma = 1,00 m2
Note on H843: Piso Tátil = 1,17 m2 Área da Rampa = 5,94 m2 Concreto 11 mpa = 0,30 m3 Brita = 0,30 m3 Escavação = 0,45 m3 Forma = 1,00 m2
Note on H844: Piso Tátil = 1,17 m2 Área da Rampa = 5,94 m2 Concreto 11 mpa = 0,30 m3 Brita = 0,30 m3 Escavação = 0,45 m3 Forma = 1,00 m2
Note on H845: Piso Tátil = 1,17 m2 Área da Rampa = 5,94 m2 Concreto 11 mpa = 0,30 m3 Brita = 0,30 m3 Escavação = 0,45 m3 Forma = 1,00 m2
Note on H846: Piso Tátil = 1,17 m2 Área da Rampa = 5,94 m2 Concreto 11 mpa = 0,30 m3 Brita = 0,30 m3 Escavação = 0,45 m3 Forma = 1,00 m2
Note on H847: Piso Tátil = 1,17 m2 Área da Rampa = 5,94 m2 Concreto 11 mpa = 0,30 m3 Brita = 0,30 m3 Escavação = 0,45 m3 Forma = 1,00 m2
Note on H848: Piso Tátil = 1,17 m2 Área da Rampa = 5,94 m2 Concreto 11 mpa = 0,30 m3 Brita = 0,30 m3 Escavação = 0,45 m3 Forma = 1,00 m2
Note on H888: 1º CAT+40% + aterro 95%
Note on H889: escavção jazida 1ª CAT+40% + aterro 95%
Note on H891: preenchimento de rebaixo com brita
Note on H892: espessura 15 cm =1,73/0,15 =11,53
Note on H893: preenchimento de rebaixo com brita

## Herman Strub
[10 empty] | cartilha | [5 empty] | cartilha |  |  | cartilha
ORÇAMENTO COMPARATIVO DE PAVIMENTAÇÃO PELA TABELA |  |  |  | DER setembro 2017
|  | Anexo |  | Anexo | [5 empty] | Anexo | [5 empty] | Anexo
x |  | ESCRITÓRIO REGIONAL | : | CASVAVEL
x |  | SUBPROJETO | : | PAVIMENAÇÃO
x |  | PROTOCOLO | :
x |  | ARQ Nº | :
|  | LOCAL | : | PERIMETRO URBANO
|  | BDI (%) - BETUMES | : | 16.8%
|  | BDI (%) - SERVIÇOS | : | 26.8%
|  | ENSAIOS (%) | :
PLANILHA DE SERVIÇOS - PAVIMENTAÇÃO
Município: |  | SANTO ANTONIO DO SUDOESTE |  | SAM | 30 | [13 empty] | SAM
Projeto : |  | PAVIMENTAÇÃO COM CBUQ - RECAPE |  | LOTE | 01 | [13 empty] | LOTE nº
Local da Obra : |  | RUA HERMAN STRUB (ENTRE RUA PEDRO MARION E A RUA PEDRO AUGUSTO PEREIRA - PRANCHAS 11/12 A 12/12)
Código | Orígem | DESCRIÇÃO DOS SERVIÇOS | ENSAIOS | DMT | CONSUMO | CUSTOS UNITÁRIOS - ( R$ ) |  |  |  | UD | PROJETO ORIGINAL |  |  |  |  | ORÇAMENTO APROVADO |  |  |  |  | IMPRIMIR
|  |  |  | km | ( ton ) | TRANSP | EXEC. | S/BDI | C/BDI |  | QUANT | UNIT | Paranacidade ( R$ ) | ( R$ ) - PM | ( R$ ) - PM TOTAIS | QUANT | UNIT | Paranacidade ( R$ ) | ( R$ ) - PM | ( R$ ) - PM TOTAIS | ITENS | Arquivo | ANEXO | Cartilha
1 |  | SERVIÇOS PRELIMINARES | [12 empty] | 0 |  |  |  |  | 0 | x | x | x | x
831000 | DER | Construção de Cerca 4 fios c/ mourões de concreto |  |  |  | 0 | 25.95 | 25.95 | 32.9 | m |  |  | 0 | 0 |  | 0 | 0 | 0 | 0
830000 | DER | Construção de Cerca 4 fios c/ mourões de madeira |  |  |  | 0 | 26.7 | 26.7 | 33.86 | m |  |  | 0 | 0 |  | 0 | 0 | 0 | 0
606600 | DER | Demolição de Concreto Armado |  |  |  |  | 198.35 | 198.35 | 251.51 | m3 |  |  | 0 | 0 |  | 0 | 0 | 0 | 0
606700 | DER | Demolição de Concreto Símples |  |  |  |  | 94.29 | 94.29 | 119.56 | m3 |  |  | 0 | 0 |  | 0 | 0 | 0 | 0
512000A | DER | Demolição Manual de Pavimento e Transporte |  | 1 |  |  | 39.5 | 39.5 | 50.09 | m3 |  |  | 0 | 0 |  | 0 | 0 | 0 | 0
512000 | DER | Demolição Mecânica de Pavimento e Transporte |  | 1 |  |  | 24.28 | 24.28 | 30.79 | m3 |  |  | 0 | 0 |  | 0 | 0 | 0 | 0
810250A | DER | Fincadinha de concreto - (9x19x39cm-0,0171m3/m) |  | 0 |  | 0 | 14.1075 | 14.1075 | 17.89 | m |  |  | 0 | 0 |  | 0 | 0 | 0 | 0
810250B | DER | Fincadinha de concreto - (5x22,5x45cm-0,01125m3/m) |  | 0 |  |  | 9.2812 | 9.2812 | 11.77 | m |  |  | 0 | 0 |  | 0 | 0 | 0 | 0
810250C | DER | Fincadinha de concreto moldada in loco- (7x20cm-0,014m3/m) |  | 0 |  |  | 11.55 | 11.55 | 14.65 | m |  |  | 0 | 0 |  | 0 | 0 | 0 | 0
PAI-17 | PM curitiba | Fincadinha de Granito - (8x15cm-0,012m3/m) |  | 0 |  |  | 28.4954 | 28.4954 | 36.13 | m |  |  | 0 | 0 |  | 0 | 0 | 0 | 0
600310 | DER | Limpeza de bueiro |  |  |  |  | 94.26 | 94.26 | 119.52 | un |  |  | 0 | 0 |  | 0 | 0 | 0 | 0
800900 | DER | Limpeza e lavagem de sinalização vertical |  |  |  |  | 8.06 | 8.06 | 10.22 | m2 |  |  | 0 | 0 |  | 0 | 0 | 0 | 0
801100 | DER | Limpeza e pintura de abrigo de ônibus |  |  |  |  | 11.35 | 11.35 | 14.39 | m2 |  |  | 0 | 0 |  | 0 | 0 | 0 | 0
600510 | DER | Limpeza e pintura de meio fio |  |  |  |  | 1.55 | 1.55 | 1.97 | m |  |  | 0 | 0 |  | 0 | 0 | 0 | 0
820000I | DER | Placa de Acompanhamento de Obra 1,50 x 0,75 |  |  |  | 0 | 464.0962 | 278.4577 | 353.08 | un |  |  | 0 | 0 |  | 0 | 0 | 0 | 0
820000J | DER | Placa de Obra 2,00 x 1,00 |  |  |  |  | 847.98 | 508.788 | 645.14 | un |  |  | 0 | 0 |  | 0 | 0 | 0 | 0
820000K | DER | Placa de Obra 3,00 x 1,50 |  |  |  |  | 1650.105 | 990.063 | 1255.4 | un |  |  | 0 | 0 |  | 0 | 0 | 0 | 0
820000L | DER | Placa de Obra 4,00 x 2,00 |  |  |  |  | 2876.22 | 1725.732 | 2188.23 | un |  | 2188.23 | 0 | 0 |  | 0 | 2188.23 | 0 | 0 |  | x | x | x | x
841000 | DER | Remoção de cercas |  |  |  |  | 9 | 9 | 11.41 | m |  |  | 0 | 0 |  | 0 | 0 | 0 | 0
840000 | DER | Remoção e recolocação de cercas de arame |  |  |  |  | 24.85 | 24.85 | 31.51 | m |  |  | 0 | 0 |  | 0 | 0 | 0 | 0
85387 | SEIL | Remoção manual de entulho |  |  |  |  | 24.91 | 24.91 | 31.59 | m3 |  |  | 0 | 0 |  | 0 | 0 | 0 | 0
73899/1 | SEIL | Demolicao de alvenaria de tijolos macicos s/reaproveitamento |  |  |  |  | 73.17 | 73.17 | 92.78 | m3 |  |  | 0 | 0 |  | 0 | 0 | 0 | 0
73899/2 | SEIL | Demolicao de alvenaria de tijolos furados s/reaproveitamento |  |  |  |  | 91.46 | 91.46 | 115.97 | m3 |  |  | 0 | 0 |  | 0 | 0 | 0 | 0
SERVIÇOS EXTRAS - SERVIÇOS PRELIMINARES
[9 empty] | 0 |  |  |  | 0 | 0 |  | 0 | 0 | 0 | 0
[9 empty] | 0 |  |  |  | 0 | 0 |  | 0 | 0 | 0 | 0
[9 empty] | 0 |  |  |  | 0 | 0 |  | 0 | 0 | 0 | 0
[9 empty] | 0 |  |  |  | 0 | 0 |  | 0 | 0 | 0 | 0
[9 empty] | 0 |  |  |  | 0 | 0 |  | 0 | 0 | 0 | 0
[9 empty] | 0 |  |  |  | 0 | 0 |  | 0 | 0 | 0 | 0
[9 empty] | 0 |  |  |  | 0 | 0 |  | 0 | 0 | 0 | 0
[9 empty] | 0 |  |  |  | 0 | 0 |  | 0 | 0 | 0 | 0
[9 empty] | 0 |  |  |  | 0 | 0 |  | 0 | 0 | 0 | 0
[9 empty] | 0 |  |  |  | 0 | 0 |  | 0 | 0 | 0 | 0
[9 empty] | 0 |  |  |  | 0 | 0 |  | 0 | 0 | 0 | 0
[9 empty] | 0 |  |  |  | 0 | 0 |  | 0 | 0 | 0 | 0
[9 empty] | 0 |  |  |  | 0 | 0 |  | 0 | 0 | 0 | 0
[9 empty] | 0 |  |  |  | 0 | 0 |  | 0 | 0 | 0 | 0
[9 empty] | 0 |  |  |  | 0 | 0 |  | 0 | 0 | 0 | 0
[9 empty] | 0 |  |  |  | 0 | 0 |  | 0 | 0 | 0 | 0
[9 empty] | 0 |  |  |  | 0 | 0 |  | 0 | 0 | 0 | 0
[9 empty] | 0 |  |  |  | 0 | 0 |  | 0 | 0 | 0 | 0
[9 empty] | 0 |  |  |  | 0 | 0 |  | 0 | 0 | 0 | 0
[9 empty] | 0 |  |  |  | 0 | 0 |  | 0 | 0 | 0 | 0
[9 empty] | 0 |  |  |  | 0 | 0 |  | 0 | 0 | 0 | 0
[9 empty] | 0 |  |  |  | 0 | 0 |  | 0 | 0 | 0 | 0
[9 empty] | 0 |  |  |  | 0 | 0 |  | 0 | 0 | 0 | 0
[9 empty] | 0 |  |  |  | 0 | 0 |  | 0 | 0 | 0 | 0
[9 empty] | 0 |  |  |  | 0 | 0 |  | 0 | 0 | 0 | 0
2 |  | TERRAPLENAGEM | [12 empty] | 0 |  |  |  |  | 0 | x | x | x | x
400500 | DER | Colchão Drenante Areia Fund. Aterros |  | 20 | 1.8 | 23.85 | 50.13 | 73.98 | 93.81 | m3 |  |  | 0 | 0 |  | 0 | 0 | 0 | 0
401200 | DER | Compactação de Aterros - Controle Visual |  |  |  |  | 0.92 | 0.92 | 1.17 | m3 |  |  | 0 | 0 |  | 0 | 0 | 0 | 0
401100 | DER | Compactação de Aterros 100% P.N. | 1 |  |  |  | 3.76 | 3.76 | 4.77 | m3 |  |  | 0 | 0 |  | 0 | 0 | 0 | 0
401950 | DER | Compactação de Aterros 95% P.N. | 1 |  |  |  | 3.11 | 3.11 | 3.94 | m3 |  |  | 0 | 0 |  | 0 | 0 | 0 | 0
400000 | DER | Desmatamento e limpeza diam. até 30cm |  |  |  |  | 0.67 | 0.67 | 0.85 | m2 |  |  | 0 | 0 |  | 0 | 0 | 0 | 0
400300 | DER | Destocamento árvores diam. > 30cm |  |  |  |  | 29.82 | 29.82 | 37.81 | un |  |  | 0 | 0 |  | 0 | 0 | 0 | 0
511130 | DER | Escarificação e conformação do subleito |  |  |  |  | 0.65 | 0.65 | 0.82 | m3 |  |  | 0 | 0 |  | 0 | 0 | 0 | 0
501000 | DER | Escarificação e remoção revestimento primário |  | 1 | 1.5 | 2.775 | 3.57 | 6.345 | 8.05 | m3 |  |  | 0 | 0 |  | 0 | 0 | 0 | 0
520100 | DER | Escavação e carga mat. jazida 1a. cat./sem transporte |  |  | 0 | 0 | 4.52 | 4.52 | 5.73 | m3 |  |  | 0 | 0 |  | 0 | 0 | 0 | 0
520200 | DER | Escavação e carga mat. jazida 2a. cat./sem transporte |  |  |  | 0 | 5.21 | 5.21 | 6.61 | m3 |  |  | 0 | 0 |  | 0 | 0 | 0 | 0
411000 | DER | Escavação em 1ª Categoria |  | 1 | 0 | 0 | 5.47 | 5.47 | 6.94 | m3 |  |  | 0 | 0 |  | 0 | 0 | 0 | 0
421000 | DER | Escavação em 2ª Categoria |  | 1 |  | 0 | 7.36 | 7.36 | 9.33 | m3 |  |  | 0 | 0 |  | 0 | 0 | 0 | 0
431010 | DER | Escavação em 3ª Categoria |  | 1 | 0 | 0 | 21.61 | 21.61 | 27.4 | m3 |  |  | 0 | 0 |  | 0 | 0 | 0 | 0
520100 | DER | Escavação, Carga e Transp. de jazida 1ª Cat. |  | 0 | 1.5 | 1.875 | 4.52 | 6.395 | 8.11 | m3 |  | 8.11 | 0 | 0 |  | 0 | 8.11 | 0 | 0 |  | x | x | x | x
520200 | DER | Escavação, Carga e Transp. de jazida 2ª Cat. |  | 4 | 1.5 | 5.475 | 5.21 | 10.685 | 13.55 | m3 |  |  | 0 | 0 |  | 0 | 0 | 0 | 0
411000a | DER | Remoção da Camada Superficial |  | 1 |  | 0 | 5.47 | 5.47 | 6.94 | m3 |  |  | 0 | 0 |  | 0 | 0 | 0 | 0
420200 | DER | Remoção de Revestimento Primário |  | 1 |  | 0 | 6.69 | 6.021 | 7.63 | m3 |  |  | 0 | 0 |  | 0 | 0 | 0 | 0
404000 | DER | Remoção de Solos Moles - 2 km |  | 2 | 1.5 | 3.675 | 6.58 | 10.255 | 13 | m3 |  |  | 0 | 0 |  | 0 | 0 | 0 | 0
SERVIÇOS EXTRAS - TERRAPLENAGEM
[9 empty] | 0 |  |  |  | 0 | 0 |  | 0 | 0 | 0 | 0
[9 empty] | 0 |  |  |  | 0 | 0 |  | 0 | 0 | 0 | 0
[9 empty] | 0 |  |  |  | 0 | 0 |  | 0 | 0 | 0 | 0
[9 empty] | 0 |  |  |  | 0 | 0 |  | 0 | 0 | 0 | 0
[9 empty] | 0 |  |  |  | 0 | 0 |  | 0 | 0 | 0 | 0
[9 empty] | 0 |  |  |  | 0 | 0 |  | 0 | 0 | 0 | 0
[9 empty] | 0 |  |  |  | 0 | 0 |  | 0 | 0 | 0 | 0
[9 empty] | 0 |  |  |  | 0 | 0 |  | 0 | 0 | 0 | 0
[9 empty] | 0 |  |  |  | 0 | 0 |  | 0 | 0 | 0 | 0
[9 empty] | 0 |  |  |  | 0 | 0 |  | 0 | 0 | 0 | 0
[9 empty] | 0 |  |  |  | 0 | 0 |  | 0 | 0 | 0 | 0
[9 empty] | 0 |  |  |  | 0 | 0 |  | 0 | 0 | 0 | 0
[9 empty] | 0 |  |  |  | 0 | 0 |  | 0 | 0 | 0 | 0
[9 empty] | 0 |  |  |  | 0 | 0 |  | 0 | 0 | 0 | 0
[9 empty] | 0 |  |  |  | 0 | 0 |  | 0 | 0 | 0 | 0
[9 empty] | 0 |  |  |  | 0 | 0 |  | 0 | 0 | 0 | 0
[9 empty] | 0 |  |  |  | 0 | 0 |  | 0 | 0 | 0 | 0
[9 empty] | 0 |  |  |  | 0 | 0 |  | 0 | 0 | 0 | 0
[9 empty] | 0 |  |  |  | 0 | 0 |  | 0 | 0 | 0 | 0
[9 empty] | 0 |  |  |  | 0 | 0 |  | 0 | 0 | 0 | 0
[9 empty] | 0 |  |  |  | 0 | 0 |  | 0 | 0 | 0 | 0
[9 empty] | 0 |  |  |  | 0 | 0 |  | 0 | 0 | 0 | 0
[9 empty] | 0 |  |  |  | 0 | 0 |  | 0 | 0 | 0 | 0
[9 empty] | 0 |  |  |  | 0 | 0 |  | 0 | 0 | 0 | 0
[9 empty] | 0 |  |  |  | 0 | 0 |  | 0 | 0 | 0 | 0
3 |  | BASE / SUB-BASE | [12 empty] | 0 |  |  |  |  | 0 | x | x | x | x
411000 | DER | Aterro c/ mat. do canteiro (escav 1ª CAT+transp+compact) - Passeio | 1 | 1 |  |  | 10.768 | 10.768 | 13.65 | m3 |  |  | 0 | 0 |  | 0 | 0 | 0 | 0
520100 | DER | Aterro c/ mat. de jazida (escav 1ª CAT+transp+compact) - Passeio | 1 | 15 | 1.875 | 19.2188 | 9.438 | 28.6567 | 36.34 | m3 |  |  | 0 | 0 |  | 0 | 0 | 0 | 0
532100 | DER | Camada de bloqueio c/ pedra o < 3/4" |  | 20 | 2.1 | 27.825 | 62.99 | 90.815 | 115.15 | m3 |  |  | 0 | 0 |  | 0 | 0 | 0 | 0
452010 | DER | Cascalhamento |  | 15 | 1.5 | 15.375 | 8.91 | 24.285 | 30.79 | m3 |  |  | 0 | 0 |  | 0 | 0 | 0 | 0
532500 | DER | Colchão de Areia ( Rio / Jazida ) |  | 20 | 1.73 | 22.9225 | 63.64 | 82.2344 | 104.27 | m3 |  |  | 0 | 0 |  | 0 | 0 | 0 | 0
532600 | DER | Colchão de Argila/Saibro/mat. de Jazida |  | 20 | 1.5 | 19.875 | 12.1333 | 32.0083 | 40.59 | m3 |  |  | 0 | 0 |  | 0 | 0 | 0 | 0
516000 | DER | Colchão de Brita/Pó de Pedra |  | 20 | 1.5 | 19.875 | 61.94 | 65.452 | 82.99 | m3 |  |  | 0 | 0 |  | 0 | 0 | 0 | 0
511130 | DER | Escarificação da base |  |  |  |  | 0.65 | 0.65 | 0.82 | m3 |  |  | 0 | 0 |  | 0 | 0 | 0 | 0
533500 | DER | Refôrço do Subleito c/ mat. de 1ª Cat (solos-argila e assemelhados) | 1 | 15 | 1.95 | 19.9875 | 16.73 | 36.7175 | 46.56 | m3 |  |  | 0 | 0 |  | 0 | 0 | 0 | 0
533100 | DER | Refôrço do Subleito c/ mat. de 2ª Cat (saibro-moledo-cascalho) | 1 | 15 | 2.1 | 21.525 | 19.52 | 41.045 | 52.05 | m3 |  |  | 0 | 0 |  | 0 | 0 | 0 | 0
511100 | DER | Regularização compac.subleito 100% PN | 1 |  | 0 | 0 | 2.38 | 2.38 | 3.02 | m2 |  |  | 0 | 0 |  | 0 | 0 | 0 | 0
511000 | DER | Regularização compac.subleito S.A.F. 100% PI | 1 | 0 |  | 0 | 2.89 | 2.89 | 3.66 | m2 |  |  | 0 | 0 |  | 0 | 0 | 0 | 0
511300 | DER | Regularização do Subleito sem Compactação |  | 0 | 0 | 0 | 0.14 | 0.14 | 0.18 | m2 |  |  | 0 | 0 |  | 0 | 0 | 0 | 0
72961 | SEIL | Regularização e Compactação p/ assentamento de calçadas/lajotas/blocos | 1 | 0 |  | 0 | 1.19 | 1.19 | 1.51 | m2 |  |  | 0 | 0 |  | 0 | 0 | 0 | 0
450000 | DER | Revestimento Primário |  | 15 | 1.95 | 19.9875 | 10.6 | 30.5875 | 38.78 | m3 |  |  | 0 | 0 |  | 0 | 0 | 0 | 0
541000 | DER | Solo Arenoso Fino (base) 100% PI | 1 | 15 | 2.57 | 26.3425 | 18.59 | 44.9325 | 56.97 | m3 |  |  | 0 | 0 |  | 0 | 0 | 0 | 0
533100 | DER | Solo estabilizado 2ª categoria | 1 | 15 | 1.95 | 19.9875 | 19.52 | 39.5075 | 50.1 | m3 |  |  | 0 | 0 |  | 0 | 0 | 0 | 0
542000 | DER | Solo Cimento(Pista) - 2% | 1 |  |  | 20.1908 | 38.17 | 58.3608 | 74 | m3 |  |  | 0 | 0 |  | 0 | 0 | 0 | 0
transporte |  | Cimento |  | 500 | 0.037 | 6.6841 | [6 empty] | 0 | 0 |  |  |  | 0 | 0
transporte |  | Solo (Solo Cimento ) |  | 10 | 1.863 | 13.5068 | [6 empty] | 0 | 0 |  |  |  | 0 | 0
543000 | DER | Solo Cimento(Pista) - 3% | 1 |  |  | 23.312 | 47.16 | 70.472 | 89.36 | m3 |  |  | 0 | 0 |  | 0 | 0 | 0 | 0
transporte |  | Cimento |  | 500 | 0.055 | 9.9358 |  |  | 0 |  |  |  | 0 | 0 |  |  |  | 0 | 0
transporte |  | Solo (Solo Cimento ) |  | 10 | 1.845 | 13.3763 |  |  | 0 |  |  |  | 0 | 0 |  |  |  | 0 | 0
544000 | DER | Solo Cimento(Pista) - 4% | 1 |  |  | 25.7239 | 50.06 | 75.7839 | 96.09 | m3 |  |  | 0 | 0 |  | 0 | 0 | 0 | 0
transporte |  | Cimento |  | 500 | 0.071 | 12.8261 |  |  | 0 |  |  |  | 0 | 0 |  |  |  | 0 | 0
transporte |  | Solo (Solo Cimento ) |  | 10 | 1.779 | 12.8977 |  |  | 0 |  |  |  | 0 | 0 |  |  |  | 0 | 0
545000 | DER | Solo Cimento(Pista) - 5% | 1 |  |  | 28.6717 | 58.1 | 86.7717 | 110.03 | m3 |  |  | 0 | 0 |  | 0 | 0 | 0 | 0
transporte |  | Cimento |  | 500 | 0.088 | 15.8972 |  |  | 0 |  |  |  | 0 | 0 |  |  |  | 0 | 0
transporte |  | Solo (Solo Cimento ) |  | 10 | 1.762 | 12.7745 |  |  | 0 |  |  |  | 0 | 0 |  |  |  | 0 | 0
546000 | DER | Solo Cimento(Pista) - 6% | 1 |  |  | 31.6195 | 66.12 | 97.7395 | 123.93 | m3 |  |  | 0 | 0 |  | 0 | 0 | 0 | 0
transporte |  | Cimento |  | 500 | 0.105 | 18.9683 |  |  | 0 |  |  |  | 0 | 0 |  |  |  | 0 | 0
transporte |  | Solo (Solo Cimento ) |  | 10 | 1.745 | 12.6513 |  |  | 0 |  |  |  | 0 | 0 |  |  |  | 0 | 0
547000 | DER | Solo Cimento(Pista)- 7% | 1 |  |  | 34.3867 | 74.56 | 108.9467 | 138.14 | m3 |  |  | 0 | 0 |  | 0 | 0 | 0 | 0
transporte |  | Cimento |  | 500 | 0.121 | 21.8587 |  |  | 0 |  |  |  | 0 | 0 |  |  |  | 0 | 0
transporte |  | Solo (Solo Cimento ) |  | 10 | 1.728 | 12.528 |  |  | 0 |  |  |  | 0 | 0 |  |  |  | 0 | 0
542100 | DER | Solo Cimento(Usina) - 2% | 1 |  |  | 30.7242 | 35.69 | 66.4142 | 84.21 | m3 |  |  | 0 | 0 |  | 0 | 0 | 0 | 0
transporte |  | Cimento |  | 500 | 0.037 | 6.6841 |  |  | 0 |  |  |  | 0 | 0 |  |  |  | 0 | 0
transporte |  | Solo (Solo Cimento ) |  | 10 | 1.9 | 13.775 |  |  | 0 |  |  |  | 0 | 0 |  |  |  | 0 | 0
transporte |  | Massa (Solo Cimento ) |  | 5 | 1.863 | 10.2651 |  |  | 0 |  |  |  | 0 | 0 |  |  |  | 0 | 0
543100 | DER | Solo Cimento(Usina) - 3% | 1 |  |  | 33.8767 | 41.24 | 75.1167 | 95.25 | m3 |  |  | 0 | 0 |  | 0 | 0 | 0 | 0
transporte |  | Cimento |  | 500 | 0.055 | 9.9358 |  |  | 0 |  |  |  | 0 | 0 |  |  |  | 0 | 0
transporte |  | Solo (Solo Cimento ) |  | 10 | 1.9 | 13.775 |  |  | 0 |  |  |  | 0 | 0 |  |  |  | 0 | 0
transporte |  | Massa (Solo Cimento ) |  | 5 | 1.845 | 10.1659 |  |  | 0 |  |  |  | 0 | 0 |  |  |  | 0 | 0
544100 | DER | Solo Cimento(Usina) - 4% | 1 |  |  | 36.0409 | 41.85 | 77.8909 | 98.77 | m3 |  |  | 0 | 0 |  | 0 | 0 | 0 | 0
transporte |  | Cimento |  | 500 | 0.071 | 12.8261 |  |  | 0 |  |  |  | 0 | 0 |  |  |  | 0 | 0
transporte |  | Solo (Solo Cimento ) |  | 10 | 1.85 | 13.4125 |  |  | 0 |  |  |  | 0 | 0 |  |  |  | 0 | 0
transporte |  | Massa (Solo Cimento ) |  | 5 | 1.779 | 9.8023 |  |  | 0 |  |  |  | 0 | 0 |  |  |  | 0 | 0
545100 | DER | Solo Cimento(Usina) - 5% | 1 |  |  | 39.0183 | 47.09 | 86.1083 | 109.19 | m3 |  |  | 0 | 0 |  | 0 | 0 | 0 | 0
transporte |  | Cimento |  | 500 | 0.088 | 15.8972 |  |  | 0 |  |  |  | 0 | 0 |  |  |  | 0 | 0
transporte |  | Solo (Solo Cimento ) |  | 10 | 1.85 | 13.4125 |  |  | 0 |  |  |  | 0 | 0 |  |  |  | 0 | 0
transporte |  | Massa (Solo Cimento ) |  | 5 | 1.762 | 9.7086 |  |  | 0 |  |  |  | 0 | 0 |  |  |  | 0 | 0
546100 | DER | Solo Cimento(Usina) - 6% | 1 |  |  | 41.9957 | 52.33 | 94.3257 | 119.6 | m3 |  |  | 0 | 0 |  | 0 | 0 | 0 | 0
transporte |  | Cimento |  | 500 | 0.105 | 18.9683 |  |  | 0 |  |  |  | 0 | 0 |  |  |  | 0 | 0
transporte |  | Solo (Solo Cimento ) |  | 10 | 1.85 | 13.4125 |  |  | 0 |  |  |  | 0 | 0 |  |  |  | 0 | 0
transporte |  | Massa (Solo Cimento ) |  | 5 | 1.745 | 9.615 |  |  | 0 |  |  |  | 0 | 0 |  |  |  | 0 | 0
547100 | DER | Solo Cimento(Usina) - 7% | 1 |  |  | 44.7924 | 57.26 | 102.0524 | 129.4 | m3 |  |  | 0 | 0 |  | 0 | 0 | 0 | 0
transporte |  | Cimento |  | 500 | 0.121 | 21.8587 |  |  | 0 |  |  |  | 0 | 0 |  |  |  | 0 | 0
transporte |  | Solo (Solo Cimento ) |  | 10 | 1.85 | 13.4125 |  |  | 0 |  |  |  | 0 | 0 |  |  |  | 0 | 0
transporte |  | Massa (Solo Cimento ) |  | 5 | 1.728 | 9.5213 |  |  | 0 |  |  |  | 0 | 0 |  |  |  | 0 | 0
530200 | DER | Bica Corrida | 1 | 20 | 2.2 | 29.15 | 66.12 | 80.9795 | 102.68 | m3 |  |  | 0 | 0 |  | 0 | 0 | 0 | 0
PAV-2 | PM curitiba | Saibro CBR>=20 (Base ou Sub-Base) | 1 | 20 | 1.95 | 25.8375 | 56.9077 | 82.7452 | 104.92 | m3 |  |  | 0 | 0 |  | 0 | 0 | 0 | 0
PAV-3 | PM curitiba | Moledo CBR>=20(Base ou Sub-Base) | 1 | 20 | 2.1 | 27.825 | 61.9938 | 89.8188 | 113.89 | m3 |  |  | 0 | 0 |  | 0 | 0 | 0 | 0
530200 | DER | Brita 4A | 1 | 20 | 2.2 | 29.15 | 66.12 | 80.9795 | 102.68 | m3 |  |  | 0 | 0 |  | 0 | 0 | 0 | 0
516200 | DER | Rachão s/ britagem |  | 20 | 1.95 | 25.8375 | 53.99 | 67.8534 | 86.04 | m3 |  |  | 0 | 0 |  | 0 | 0 | 0 | 0
531000 | DER | Brita Graduada | 1 | 20 | 2.4 | 34.824 | 86.75 | 103.3379 | 131.03 | m3 |  |  | 0 | 0 |  | 0 | 0 | 0 | 0
531120 | DER | Brita graduada tratada c/cimento (Cp=4%) 100% PI | 1 |  |  | 52.1664 | 123.12 | 157.7578 | 200.04 | m3 |  |  | 0 | 0 |  | 0 | 0 | 0 | 0
transporte |  | Cimento |  | 500 | 0.096 | 17.3424 |  |  | 0 |  |  |  | 0 | 0 |  |  |  | 0 | 0
transporte |  | Pedra britada (Usina de solos) |  |  | 2.4 | 0 |  |  | 0 |  |  |  | 0 | 0 |  |  |  | 0 | 0
transporte |  | Massa (Brita Graduada ) |  | 20 | 2.4 | 34.824 |  |  | 0 |  |  |  | 0 | 0 |  |  |  | 0 | 0
531350 | DER | Macadame Seco c/ Bica Corrida | 1 |  |  | 26.8975 | 67.37 | 84.8408 | 107.58 | m3 |  |  | 0 | 0 |  | 0 | 0 | 0 | 0
transporte |  | Rachão |  | 20 | 1.35 | 17.8875 |  |  | 0 |  |  |  | 0 | 0 |  |  |  | 0 | 0
transporte |  | Bica corrida |  | 20 | 0.68 | 9.01 |  |  | 0 |  |  |  | 0 | 0 |  |  |  | 0 | 0
531300 | DER | Macadame Seco c/ Brita Graduada | 1 |  |  | 71.9635 | 69.02 | 126.8851 | 160.89 | m3 |  | 160.89 | 0 | 0 |  | 0 | 160.89 | 0 | 0 |  | x | x | x | x
transporte |  | Rachão |  | 62.4 | 1.35 | 47.8575 |  |  | 0 |  |  |  | 0 | 0 |  |  |  | 0 | 0 |  | x | x | x | x
transporte |  | Bica corrida |  | 62.4 | 0.68 | 24.106 |  |  | 0 |  |  |  | 0 | 0 |  |  |  | 0 | 0 |  | x | x | x | x
532000 |  | Macadame Hidráulico | 1 | 20 | 2.2 | 29.15 | 77.3 | 95.805 | 121.48 | m3 |  |  | 0 | 0 |  | 0 | 0 | 0 | 0
SERVIÇOS EXTRAS - BASE / SUB-BASE
[9 empty] | 0 |  |  |  | 0 | 0 |  | 0 | 0 | 0 | 0
[9 empty] | 0 |  |  |  | 0 | 0 |  | 0 | 0 | 0 | 0
[9 empty] | 0 |  |  |  | 0 | 0 |  | 0 | 0 | 0 | 0
[9 empty] | 0 |  |  |  | 0 | 0 |  | 0 | 0 | 0 | 0
[9 empty] | 0 |  |  |  | 0 | 0 |  | 0 | 0 | 0 | 0
[9 empty] | 0 |  |  |  | 0 | 0 |  | 0 | 0 | 0 | 0
[9 empty] | 0 |  |  |  | 0 | 0 |  | 0 | 0 | 0 | 0
[9 empty] | 0 |  |  |  | 0 | 0 |  | 0 | 0 | 0 | 0
[9 empty] | 0 |  |  |  | 0 | 0 |  | 0 | 0 | 0 | 0
[9 empty] | 0 |  |  |  | 0 | 0 |  | 0 | 0 | 0 | 0
[9 empty] | 0 |  |  |  | 0 | 0 |  | 0 | 0 | 0 | 0
[9 empty] | 0 |  |  |  | 0 | 0 |  | 0 | 0 | 0 | 0
[9 empty] | 0 |  |  |  | 0 | 0 |  | 0 | 0 | 0 | 0
[9 empty] | 0 |  |  |  | 0 | 0 |  | 0 | 0 | 0 | 0
[9 empty] | 0 |  |  |  | 0 | 0 |  | 0 | 0 | 0 | 0
[9 empty] | 0 |  |  |  | 0 | 0 |  | 0 | 0 | 0 | 0
[9 empty] | 0 |  |  |  | 0 | 0 |  | 0 | 0 | 0 | 0
[9 empty] | 0 |  |  |  | 0 | 0 |  | 0 | 0 | 0 | 0
[9 empty] | 0 |  |  |  | 0 | 0 |  | 0 | 0 | 0 | 0
[9 empty] | 0 |  |  |  | 0 | 0 |  | 0 | 0 | 0 | 0
[9 empty] | 0 |  |  |  | 0 | 0 |  | 0 | 0 | 0 | 0
[9 empty] | 0 |  |  |  | 0 | 0 |  | 0 | 0 | 0 | 0
[9 empty] | 0 |  |  |  | 0 | 0 |  | 0 | 0 | 0 | 0
[9 empty] | 0 |  |  |  | 0 | 0 |  | 0 | 0 | 0 | 0
[9 empty] | 0 |  |  |  | 0 | 0 |  | 0 | 0 | 0 | 0
4 |  | REVESTIMENTO | [12 empty] | 97002.53 |  |  |  |  | 97002.53 | x | x | x | x
PAV-77 | PM curitiba | Limpeza e Lavagem da pista ( Recape ) |  |  |  |  | 0.29538 | 0.29538 | 0.37 | m2 | 1564.5 | 0.37 | 578.87 | 578.87 |  | 1564.5 | 0.37 | 578.87 | 578.87 |  | x | x | x | x
560100A | DER | Imprimação com Emulsão RR 1C ( Araucária ) |  | 500 | 0.0012 | 0.27673 | 2.4218 | 2.6985 | 3.42 | m2 |  |  | 0 | 0 |  | 0 | 0 | 0 | 0
560100B | DER | Imprimação com Emulsão EAI ( Araucária ) |  | 500 | 0.0011 | 0.25367 | 2.996 | 3.2497 | 4.12 | m2 |  |  | 0 | 0 |  | 0 | 0 | 0 | 0
560400 | DER | Imprimação com CM-30 ( Araucária ) | 1 | 550 | 0.0012 | 0.30193 | 4.1547 | 4.4566 | 5.65 | m2 |  | 5.65 | 0 | 0 |  | 0 | 5.65 | 0 | 0 |  | x | x | x | x
561100 | DER | Pintura de ligação com RR-1C ( Araucária ) | 1 | 550 | 0.0005 | 0.12581 | 1.0766 | 1.2024 | 1.52 | m2 | 3129 | 1.5 | 4756.08 | 4693.5 |  | 3129 | 1.5 | 4756.08 | 4693.5 |  | X | x | x | x
521450 | DER | Pedra Irregular - sem colchão |  | 20 | 0.3 | 3.975 | 19.93 | 23.905 | 30.31 | m2 |  |  | 0 | 0 |  | 0 | 0 | 0 | 0
80000B | DER | Cordão Lateral p/ Pedras Irregulares |  | 20 | 0.077 | 1.0202 | 8.54 | 9.5602 | 12.12 | m |  |  | 0 | 0 |  | 0 | 0 | 0 | 0
80000C | DER | Retirada de Pedras Irregulares |  |  |  |  | 5.7734 | 5.7734 | 7.32 | m2 |  |  | 0 | 0 |  | 0 | 0 | 0 | 0
80000C | DER | Retirada e Reassentamento de Pedras Irregulares |  |  |  |  | 10.192 | 10.192 | 12.92 | m2 |  |  | 0 | 0 |  | 0 | 0 | 0 | 0
535000 | DER | Paralelepípedos Regulares |  | 20 | 0.272 | 3.604 | 71.29 | 63.6599 | 80.72 | m2 |  |  | 0 | 0 |  | 0 | 0 | 0 | 0
534906D | DER | Lajotas de Concreto e=4cm - sem colchão |  | 20 | 0.08 | 1.06 | 40.69 | 41.75 | 52.94 | m2 |  |  | 0 | 0 |  | 0 | 0 | 0 | 0
534906E | DER | Lajotas de Concreto e=5cm - sem colchão |  | 20 | 0.1 | 1.325 | 42.46 | 43.785 | 55.52 | m2 |  |  | 0 | 0 |  | 0 | 0 | 0 | 0
534906F | DER | Lajotas de Concreto e=6cm - sem colchão |  | 20 | 0.12 | 1.59 | 44.23 | 45.82 | 58.1 | m2 |  |  | 0 | 0 |  | 0 | 0 | 0 | 0
534908D | DER | Lajotas de Concreto e=7cm - sem colchão |  | 20 | 0.14 | 1.855 | 46.44 | 48.295 | 61.24 | m2 |  |  | 0 | 0 |  | 0 | 0 | 0 | 0
534908E | DER | Lajotas de Concreto e=8cm - sem colchão |  | 20 | 0.16 | 2.12 | 48.65 | 50.77 | 64.38 | m2 |  |  | 0 | 0 |  | 0 | 0 | 0 | 0
534908F | DER | Lajotas de Concreto e=10cm - sem colchão |  | 20 | 0.2 | 2.65 | 54.4438 | 57.0938 | 72.39 | m2 |  |  | 0 | 0 |  | 0 | 0 | 0 | 0
534906A | DER | Paver e=4cm - sem colchão |  | 20 | 0.08 | 1.06 | 40.69 | 41.75 | 52.94 | m2 |  |  | 0 | 0 |  | 0 | 0 | 0 | 0
534906B | DER | Paver Colorido e=4cm - sem colchão |  | 20 | 0.08 | 1.06 | 44.76 | 45.82 | 58.1 | m2 |  |  | 0 | 0 |  | 0 | 0 | 0 | 0
534906 | DER | Paver e=6cm - sem colchão |  | 20 | 0.12 | 1.59 | 44.23 | 45.82 | 58.1 | m2 |  |  | 0 | 0 |  | 0 | 0 | 0 | 0
534906C | DER | Paver Colorido e=6cm - sem colchão |  | 20 | 0.12 | 1.59 | 48.65 | 50.24 | 63.7 | m2 |  |  | 0 | 0 |  | 0 | 0 | 0 | 0
534908 | DER | Paver e=8cm - sem colchão |  | 20 | 0.16 | 2.12 | 48.65 | 50.77 | 64.38 | m2 |  |  | 0 | 0 |  | 0 | 0 | 0 | 0
534908A | DER | Paver Colorido e=8cm - sem colchão |  | 20 | 0.16 | 2.12 | 53.52 | 55.64 | 70.55 | m2 |  |  | 0 | 0 |  | 0 | 0 | 0 | 0
534908B | DER | Paver e=10cm - sem colchão |  | 20 | 0.2 | 2.65 | 54.4438 | 57.0938 | 72.39 | m2 |  |  | 0 | 0 |  | 0 | 0 | 0 | 0
534908C | DER | Paver Colorido e=10cm - sem colchão |  | 20 | 0.2 | 2.65 | 59.89 | 62.54 | 79.3 | m2 |  |  | 0 | 0 |  | 0 | 0 | 0 | 0
534906G | DER | Blockret e=4cm - sem colchão |  | 20 | 0.08 | 1.06 | 40.69 | 41.75 | 52.94 | m2 |  |  | 0 | 0 |  | 0 | 0 | 0 | 0
534906H | DER | Blockret e=5cm - sem colchão |  | 20 | 0.1 | 1.325 | 42.46 | 43.785 | 55.52 | m2 |  |  | 0 | 0 |  | 0 | 0 | 0 | 0
534906I | DER | Blockret e=6cm - sem colchão |  | 20 | 0.12 | 1.59 | 44.23 | 45.82 | 58.1 | m2 |  |  | 0 | 0 |  | 0 | 0 | 0 | 0
534906J | DER | Blockret e=6,5cm - sem colchão |  | 20 | 0.13 | 1.7225 | 46.44 | 48.1625 | 61.07 | m2 |  |  | 0 | 0 |  | 0 | 0 | 0 | 0
534908G | DER | Blockret e=8cm - sem colchão |  | 20 | 0.16 | 2.12 | 48.65 | 50.77 | 64.38 | m2 |  |  | 0 | 0 |  | 0 | 0 | 0 | 0
534908H | DER | Blockret e=10cm - sem colchão |  | 20 | 0.2 | 2.65 | 54.4438 | 57.0938 | 72.39 | m2 |  |  | 0 | 0 |  | 0 | 0 | 0 | 0
534908I | DER | Blockret e=12cm - sem colchão |  | 20 | 0.24 | 3.18 | 59.89 | 63.07 | 79.97 | m2 |  |  | 0 | 0 |  | 0 | 0 | 0 | 0
84183 | SEIL | Petit - Pavet - sem colchão |  | 20 | 0.3 | 3.975 | 86.9 | 61.8495 | 78.43 | m2 |  |  | 0 | 0 |  | 0 | 0 | 0 | 0
562100 | DER | Lama Asfáltica ( faixa " 1 " ) - 2 mm | 1 |  |  | 0.6314 | 4.617 | 5.2484 | 6.65 | m2 |  |  | 0 | 0 |  | 0 | 0 | 0 | 0
transporte |  | Areia |  | 180 | 0,0025 | 0.23563 |  |  | 0 |  |  |  | 0 | 0 |  |  |  | 0 | 0
transporte |  | Cal Hidratada CH-1 |  | 500 | 0,0001 | 0.018065 |  |  | 0 |  |  |  | 0 | 0 |  |  |  | 0 | 0
173010 | DER | Emulsão RL- ( Araucária ) |  | 500 | 0,0015 | 0.34592 |  |  | 0 |  |  |  | 0 | 0 |  |  |  | 0 | 0
transporte |  | Pó de Pedra |  | 20 | 0,0024 | 0.0318 |  |  | 0 |  |  |  | 0 | 0 |  |  |  | 0 | 0
562100 | DER | Lama Asfáltica ( faixa " 2 " ) - 4 mm | 1 |  |  | 0.84118 | 5.1864 | 6.0275 | 7.64 | m2 |  |  | 0 | 0 |  | 0 | 0 | 0 | 0
transporte |  | Areia |  | 180 | 0,0038 | 0.35815 |  |  | 0 |  |  |  | 0 | 0 |  |  |  | 0 | 0
transporte |  | Cal Hidratada CH-1 |  | 500 | 0,0002 | 0.03613 |  |  | 0 |  |  |  | 0 | 0 |  |  |  | 0 | 0
173010 | DER | Emulsão RL- ( Araucária ) |  | 500 | 0,0018 | 0.4151 |  |  | 0 |  |  |  | 0 | 0 |  |  |  | 0 | 0
transporte |  | Pó de Pedra |  | 20 | 0,0024 | 0.0318 |  |  | 0 |  |  |  | 0 | 0 |  |  |  | 0 | 0
562200 | DER | Lama Asfáltica ( faixa " 3 " ) - 8 mm | 1 |  |  | 1.1387 | 6.206 | 7.3446 | 9.31 | m2 |  |  | 0 | 0 |  | 0 | 0 | 0 | 0
transporte |  | Areia |  | 180 | 0,0062 | 0.58435 |  |  | 0 |  |  |  | 0 | 0 |  |  |  | 0 | 0
transporte |  | Cal Hidratada CH-1 |  | 500 | 0,0002 | 0.03613 |  |  | 0 |  |  |  | 0 | 0 |  |  |  | 0 | 0
173010 | DER | Emulsão RL- ( Araucária ) |  | 500 | 0,0020 | 0.46122 |  |  | 0 |  |  |  | 0 | 0 |  |  |  | 0 | 0
transporte |  | Pó de Pedra |  | 20 | 0,0043 | 0.056975 |  |  | 0 |  |  |  | 0 | 0 |  |  |  | 0 | 0
562200 | DER | Lama Asfáltica ( faixa " 4 " ) - 12 mm | 1 |  |  | 1.9021 | 7.3448 | 9.2468 | 11.72 | m2 |  |  | 0 | 0 |  | 0 | 0 | 0 | 0
transporte |  | Areia |  | 180 | 0,0119 | 1.1216 |  |  | 0 |  |  |  | 0 | 0 |  |  |  | 0 | 0
transporte |  | Cal Hidratada CH-1 |  | 500 | 0,0004 | 0.07226 |  |  | 0 |  |  |  | 0 | 0 |  |  |  | 0 | 0
173010 | DER | Emulsão RL- ( Araucária ) |  | 500 | 0,0026 | 0.59959 |  |  | 0 |  |  |  | 0 | 0 |  |  |  | 0 | 0
transporte |  | Pó de Pedra |  | 20 | 0,0082 | 0.10865 |  |  | 0 |  |  |  | 0 | 0 |  |  |  | 0 | 0
587000 | DER | Trat.Sup. Símples c/ Emulsão ( Curitiba ) | 1 |  |  | 0.54466 | 5.4616 | 6.0063 | 7.62 | m2 |  |  | 0 | 0 |  | 0 | 0 | 0 | 0
173050 | DER mat | Emulsão RR-2C ( Araucária ) |  | 500 | 0.0015 | 0.34592 |  |  | 0 |  |  |  | 0 | 0 |  |  |  | 0 | 0
transporte |  | Brita |  | 20 | 0.015 | 0.19875 |  |  | 0 |  |  |  | 0 | 0 |  |  |  | 0 | 0
581100 | DER | TSD com Capa Selante - Tipo I-1 | 1 |  |  | 1.0634 | 9.9141 | 10.9774 | 13.92 | m2 |  |  | 0 | 0 |  | 0 | 0 | 0 | 0
173050 | DER mat | Emulsão RR-2C ( Araucária ) |  | 500 | 0.0031 | 0.71489 |  |  | 0 |  |  |  | 0 | 0 |  |  |  | 0 | 0
transporte |  | Brita |  | 20 | 0.0263 | 0.34847 |  |  | 0 |  |  |  | 0 | 0 |  |  |  | 0 | 0
582100 | DER | TSD com Capa Selante Tipo - I-2 | 1 |  |  | 1.1882 | 10.4864 | 11.6746 | 14.8 | m2 |  |  | 0 | 0 |  | 0 | 0 | 0 | 0
173050 | DER mat | Emulsão RR-2C ( Araucária ) |  | 500 | 0.0034 | 0.78407 |  |  | 0 |  |  |  | 0 | 0 |  |  |  | 0 | 0
transporte |  | Brita |  | 20 | 0.0305 | 0.40413 |  |  | 0 |  |  |  | 0 | 0 |  |  |  | 0 | 0
583100 | DER | TSD com Capa Selante - Tipo I-3 | 1 |  |  | 1.3639 | 11.2495 | 12.6134 | 15.99 | m2 |  |  | 0 | 0 |  | 0 | 0 | 0 | 0
173050 | DER mat | Emulsão RR-2C ( Araucária ) |  | 500 | 0.0038 | 0.87632 |  |  | 0 |  |  |  | 0 | 0 |  |  |  | 0 | 0
transporte |  | Brita |  | 20 | 0.0368 | 0.4876 |  |  | 0 |  |  |  | 0 | 0 |  |  |  | 0 | 0
584200 | DER | Trat.Sup.Tríplo ( TST ) Tipo I-4 | 1 |  |  | 1.1373 | 11.2756 | 12.4129 | 15.74 | m2 |  |  | 0 | 0 |  | 0 | 0 | 0 | 0
173050 | DER mat | Emulsão RR-2C ( Aruacária ) |  | 500 | 0.0033 | 0.76101 |  |  | 0 |  |  |  | 0 | 0 |  |  |  | 0 | 0
transporte |  | Brita |  | 20 | 0.0284 | 0.3763 |  |  | 0 |  |  |  | 0 | 0 |  |  |  | 0 | 0
585100 | DER | Trat.Sup.Tríplo ( TST ) Tipo I-5 | 1 |  |  | 1.3361 | 12.2295 | 13.5656 | 17.2 | m2 |  |  | 0 | 0 |  | 0 | 0 | 0 | 0
173050 | DER mat | Emulsão RR-2C ( Aruacária ) |  | 500 | 0.0038 | 0.87632 |  |  | 0 |  |  |  | 0 | 0 |  |  |  | 0 | 0
transporte |  | Brita |  | 20 | 0.0347 | 0.45978 |  |  | 0 |  |  |  | 0 | 0 |  |  |  | 0 | 0
586100 | DER | Trat.Sup.Tríplo ( TST ) Tipo I-6 | 1 |  |  | 1.5584 | 12.6111 | 14.1695 | 17.97 | m2 |  |  | 0 | 0 |  | 0 | 0 | 0 | 0
173050 | DER mat | Emulsão RR-2C ( Aruacária ) |  | 500 | 0.004 | 0.92244 |  |  | 0 |  |  |  | 0 | 0 |  |  |  | 0 | 0
transporte |  | Brita |  | 20 | 0.048 | 0.636 |  |  | 0 |  |  |  | 0 | 0 |  |  |  | 0 | 0
564000 | DER | Macadame Betuminoso c/ Emulsão RR-2C | 1 |  |  | 57.9763 | 319.6405 | 377.6168 | 478.82 | m3 |  |  | 0 | 0 |  | 0 | 0 | 0 | 0
173050 | DER mat | Emulsão RR-2C ( Aruacária ) |  | 500 | 0.125 | 28.8263 |  |  | 0 |  |  |  | 0 | 0 |  |  |  | 0 | 0
transporte |  | Brita |  | 20 | 2.2 | 29.15 |  |  | 0 |  |  |  | 0 | 0 |  |  |  | 0 | 0
564300 | DER | Macadame Betuminoso c/ CAP | 1 |  |  | 54.949 | 303.8827 | 358.8317 | 455 | m3 |  |  | 0 | 0 |  | 0 | 0 | 0 | 0
170500 | DER mat | CAP ( Araucária ) |  | 500 | 0.1 | 25.799 |  |  | 0 |  |  |  | 0 | 0 |  |  |  | 0 | 0
transporte |  | Brita |  | 20 | 2.2 | 29.15 |  |  | 0 |  |  |  | 0 | 0 |  |  |  | 0 | 0
563100 | DER | Capa Selante | 1 |  |  | 0.20805 | 1.6839 | 1.8919 | 2.4 | m2 |  |  | 0 | 0 |  | 0 | 0 | 0 | 0
173050 | DER mat | Emulsão RR-2C ( Araucária ) |  | 500 | 0.0005 | 0.11531 |  |  | 0 |  |  |  | 0 | 0 |  |  |  | 0 | 0
transporte |  | Brita |  | 20 | 0.007 | 0.09275 |  |  | 0 |  |  |  | 0 | 0 |  |  |  | 0 | 0
534000 | DER | Pré-Misturado a Frio (aberto) | 1 |  |  | 50.3708 | 264.6009 | 314.9717 | 399.38 | m3 |  |  | 0 | 0 |  | 0 | 0 | 0 | 0
173020 | DER mat | Emulsão RM-2C ( Araucária ) |  | 500 | 0.08 | 18.4488 |  |  | 0 |  |  |  | 0 | 0 |  |  |  | 0 | 0
transporte |  | Brita ( usina ) |  |  | 2.02 | 0 |  |  | 0 |  |  |  | 0 | 0 |  |  |  | 0 | 0
transporte |  | Massa |  | 20 | 2.2 | 31.922 |  |  | 0 |  |  |  | 0 | 0 |  |  |  | 0 | 0
534300 | DER | Pré-Misturado a Frio (Semi-Denso) - DER | 1 |  |  | 57.2891 | 328.4213 | 385.7104 | 489.08 | m3 |  |  | 0 | 0 |  | 0 | 0 | 0 | 0
173020 | DER mat | Emulsão RM-2C ( Araucária ) |  | 500 | 0.11 | 25.3671 |  |  | 0 |  |  |  | 0 | 0 |  |  |  | 0 | 0
transporte |  | Brita ( usina ) |  |  | 2.09 | 0 |  |  | 0 |  |  |  | 0 | 0 |  |  |  | 0 | 0
transporte |  | Massa |  | 20 | 2.2 | 31.922 |  |  | 0 |  |  |  | 0 | 0 |  |  |  | 0 | 0
534300A | DER/dnit | Pré-Misturado a Frio (Semi-Denso) - DNIT | 1 |  |  | 91.1059 | 427.4717 | 518.5776 | 657.56 | m3 |  |  | 0 | 0 |  | 0 | 0 | 0 | 0
173020 | DER mat | Emulsão RM-2C ( Araucária ) |  | 500 | 0.14 | 32.2854 |  |  | 0 |  |  |  | 0 | 0 |  |  |  | 0 | 0
transporte |  | Areia ( usina ) |  | 180 | 0.27 | 25.4475 |  |  | 0 |  |  |  | 0 | 0 |  |  |  | 0 | 0
transporte |  | Brita ( usina ) |  |  | 1.89 | 0 |  |  | 0 |  |  |  | 0 | 0 |  |  |  | 0 | 0
transporte |  | Massa |  | 20 | 2.3 | 33.373 |  |  | 0 |  |  |  | 0 | 0 |  |  |  | 0 | 0
570300 | DER | Pré-Misturado a Quente (Quantidade menor que 10000 toneladas) | 1 |  |  | 26.3593 | 197.8291 | 224.1884 | 284.27 | ton |  |  | 0 | 0 |  | 0 | 0 | 0 | 0
170500 | DER mat | CAP ( Araucária ) |  | 500 | 0.04 | 10.3196 |  |  | 0 |  |  |  | 0 | 0 |  |  |  | 0 | 0
transporte |  | Cal Hidratada CH-1 |  | 180 | 0.015 | 1.0297 |  |  | 0 |  |  |  | 0 | 0 |  |  |  | 0 | 0
transporte |  | Brita ( usina ) |  |  | 0.945 | 0 |  |  | 0 |  |  |  | 0 | 0 |  |  |  | 0 | 0
transporte |  | Massa |  | 20 | 1 | 15.01 |  |  | 0 |  |  |  | 0 | 0 |  |  |  | 0 | 0
570310 | DER | Pré-Misturado a Quente (Quantidade maior que 10000 toneladas) | 1 |  |  | 26.3593 | 185.3291 | 211.6884 | 268.42 | ton |  |  | 0 | 0 |  | 0 | 0 | 0 | 0
170500 | DER mat | CAP ( Araucária ) |  | 500 | 0.04 | 10.3196 |  |  | 0 |  |  |  | 0 | 0 |  |  |  | 0 | 0
transporte |  | Cal Hidratada CH-1 |  | 180 | 0.015 | 1.0297 |  |  | 0 |  |  |  | 0 | 0 |  |  |  | 0 | 0
transporte |  | Brita ( usina ) |  |  | 0.945 | 0 |  |  | 0 |  |  |  | 0 | 0 |  |  |  | 0 | 0
transporte |  | Massa |  | 20 | 1 | 15.01 |  |  | 0 |  |  |  | 0 | 0 |  |  |  | 0 | 0
570000 | DER | CBUQ (Quantidade menor que 10000 toneladas) | 1 |  |  | 70.0472 | 238.2209 | 308.2681 | 390.88 | ton | 234.67 | 390.89 | 91727.81 | 91730.16 |  | 234.67 | 390.89 | 91727.81 | 91730.16 |  | x | x | x | x
170500 | DER mat | CAP ( Araucária ) |  | 550 | 0.057 | 16.0449 |  |  | 0 |  |  |  | 0 | 0 |  |  |  | 0 | 0 |  | x | x | x | x
transporte |  | Areia |  | 270 | 0.1 | 13.925 |  |  | 0 |  |  |  | 0 | 0 |  |  |  | 0 | 0 |  | x | x | x | x
transporte |  | Cal Hidratada CH-1 |  | 530 | 0.015 | 2.8672 |  |  | 0 |  |  |  | 0 | 0 |  |  |  | 0 | 0 |  | x | x | x | x
transporte |  | Brita ( usina ) |  |  | 0.828 | 0 |  |  | 0 |  |  |  | 0 | 0 |  |  |  | 0 | 0 |  | x | x | x | x
transporte |  | Massa |  | 62.4 | 1 | 37.21 |  |  | 0 |  |  |  | 0 | 0 |  |  |  | 0 | 0 |  | x | x | x | x
570400 | DER | CBUQ (Quantidade maior que 10000 toneladas) | 1 |  |  | 70.0472 | 227.4609 | 297.5081 | 377.24 | ton |  | 0 | 0 | 0 |  | 0 | 0 | 0 | 0
170500 | DER mat | CAP ( Araucária ) |  | 550 | 0.057 | 16.0449 |  |  | 0 |  |  |  | 0 | 0 |  |  |  | 0 | 0
transporte |  | Areia |  | 270 | 0.1 | 13.925 |  |  | 0 |  |  |  | 0 | 0 |  |  |  | 0 | 0
transporte |  | Cal Hidratada CH-1 |  | 530 | 0.015 | 2.8672 |  |  | 0 |  |  |  | 0 | 0 |  |  |  | 0 | 0
transporte |  | Brita ( usina ) |  |  | 0.828 | 0 |  |  | 0 |  |  |  | 0 | 0 |  |  |  | 0 | 0
transporte |  | Massa |  | 62.4 | 1 | 37.21 |  |  | 0 |  |  |  | 0 | 0 |  |  |  | 0 | 0
570360 | DER | CBUQ c/ asfalto modificado p/ polímero SBS(60/85) | 1 |  |  | 43.3981 | 312.5583 | 355.9564 | 451.35 | ton |  |  | 0 | 0 |  | 0 | 0 | 0 | 0
170550 | DER mat | CAP ( Araucária ) |  | 500 | 0.063 | 16.2534 |  |  | 0 |  |  |  | 0 | 0 |  |  |  | 0 | 0
transporte |  | Areia |  | 180 | 0.1 | 9.425 |  |  | 0 |  |  |  | 0 | 0 |  |  |  | 0 | 0
transporte |  | Cal Hidratada CH-1 |  | 500 | 0.015 | 2.7098 |  |  | 0 |  |  |  | 0 | 0 |  |  |  | 0 | 0
transporte |  | Brita ( usina ) |  |  | 0.822 | 0 |  |  | 0 |  |  |  | 0 | 0 |  |  |  | 0 | 0
transporte |  | Massa |  | 20 | 1 | 15.01 |  |  | 0 |  |  |  | 0 | 0 |  |  |  | 0 | 0
570350 | DER | CBUQ c/ asfalto com BORRACHA | 1 |  |  | 43.3981 | 268.9179 | 312.316 | 396.02 | ton |  |  | 0 | 0 |  | 0 | 0 | 0 | 0
170600 | DER mat | CAP ( Araucária ) |  | 500 | 0.063 | 16.2534 |  |  | 0 |  |  |  | 0 | 0 |  |  |  | 0 | 0
transporte |  | Areia |  | 180 | 0.1 | 9.425 |  |  | 0 |  |  |  | 0 | 0 |  |  |  | 0 | 0
transporte |  | Cal Hidratada CH-1 |  | 500 | 0.015 | 2.7098 |  |  | 0 |  |  |  | 0 | 0 |  |  |  | 0 | 0
transporte |  | Brita ( usina ) |  |  | 0.822 | 0 |  |  | 0 |  |  |  | 0 | 0 |  |  |  | 0 | 0
transporte |  | Massa |  | 20 | 1 | 15.01 |  |  | 0 |  |  |  | 0 | 0 |  |  |  | 0 | 0
505000 | DER | Frezagem Contínua a Frio |  | 20 | 2.4 | 31.8 | 148.34 | 180.14 | 228.42 | m3 |  |  | 0 | 0 |  | 0 | 0 | 0 | 0
505100 | DER | Frezagem Descontínua a Frio |  | 20 | 2.4 | 31.8 | 167.99 | 199.79 | 253.33 | m3 |  |  | 0 | 0 |  | 0 | 0 | 0 | 0
SERVIÇOS EXTRAS - REVESTIMENTO
[9 empty] | 0 |  |  |  | 0 | 0 |  | 0 | 0 | 0 | 0
[9 empty] | 0 |  |  |  | 0 | 0 |  | 0 | 0 | 0 | 0
[9 empty] | 0 |  |  |  | 0 | 0 |  | 0 | 0 | 0 | 0
[9 empty] | 0 |  |  |  | 0 | 0 |  | 0 | 0 | 0 | 0
[9 empty] | 0 |  |  |  | 0 | 0 |  | 0 | 0 | 0 | 0
[9 empty] | 0 |  |  |  | 0 | 0 |  | 0 | 0 | 0 | 0
[9 empty] | 0 |  |  |  | 0 | 0 |  | 0 | 0 | 0 | 0
[9 empty] | 0 |  |  |  | 0 | 0 |  | 0 | 0 | 0 | 0
[9 empty] | 0 |  |  |  | 0 | 0 |  | 0 | 0 | 0 | 0
[9 empty] | 0 |  |  |  | 0 | 0 |  | 0 | 0 | 0 | 0
[9 empty] | 0 |  |  |  | 0 | 0 |  | 0 | 0 | 0 | 0
[9 empty] | 0 |  |  |  | 0 | 0 |  | 0 | 0 | 0 | 0
[9 empty] | 0 |  |  |  | 0 | 0 |  | 0 | 0 | 0 | 0
[9 empty] | 0 |  |  |  | 0 | 0 |  | 0 | 0 | 0 | 0
[9 empty] | 0 |  |  |  | 0 | 0 |  | 0 | 0 | 0 | 0
[9 empty] | 0 |  |  |  | 0 | 0 |  | 0 | 0 | 0 | 0
[9 empty] | 0 |  |  |  | 0 | 0 |  | 0 | 0 | 0 | 0
[9 empty] | 0 |  |  |  | 0 | 0 |  | 0 | 0 | 0 | 0
[9 empty] | 0 |  |  |  | 0 | 0 |  | 0 | 0 | 0 | 0
[9 empty] | 0 |  |  |  | 0 | 0 |  | 0 | 0 | 0 | 0
[9 empty] | 0 |  |  |  | 0 | 0 |  | 0 | 0 | 0 | 0
[9 empty] | 0 |  |  |  | 0 | 0 |  | 0 | 0 | 0 | 0
[9 empty] | 0 |  |  |  | 0 | 0 |  | 0 | 0 | 0 | 0
[9 empty] | 0 |  |  |  | 0 | 0 |  | 0 | 0 | 0 | 0
[9 empty] | 0 |  |  |  | 0 | 0 |  | 0 | 0 | 0 | 0
5 |  | MEIO-FIO E SARJETA | [12 empty] | 19471.5 |  |  |  |  | 19471.5 | x | x | x | x
85335 | SEIL | Remoção de Meio-Fio |  |  |  |  | 7.75 | 7.75 | 9.83 | m |  |  | 0 | 0 |  | 0 | 0 | 0 | 0
85335A | SEIL | Remoção e Recolocação de Meio-Fio |  |  |  |  | 11.533 | 11.533 | 14.62 | m |  |  | 0 | 0 |  | 0 | 0 | 0 | 0
535200 | DER | Cordão Lateral p/ Pedras Irregulares |  |  |  |  | 8.54 | 8.113 | 10.29 | m |  |  | 0 | 0 |  | 0 | 0 | 0 | 0
810100 | DER | Meio-Fio com Sarjeta DER - Tipo 1 - (0,103 m3) - Moldado "in loco" |  |  |  | 15.8579 | 45.9 | 61.7579 | 78.31 | m |  |  | 0 | 0 |  | 0 | 0 | 0 | 0
transporte |  | Cimento |  | 500 | 0.0278 | 5.0221 |  |  | 0 |  |  |  | 0 | 0 |  |  |  | 0 | 0
transporte |  | Areia |  | 180 | 0.0989 | 9.3213 |  |  | 0 |  |  |  | 0 | 0 |  |  |  | 0 | 0
transporte |  | Brita |  | 20 | 0.1143 | 1.5145 |  |  | 0 |  |  |  | 0 | 0 |  |  |  | 0 | 0
810050 | DER | Meio-Fio com Sarjeta DER - Tipo 1 - (0,103 m3) - Pré-Moldado |  | 0 | 0.2409 | 0.30112 | 73.37 | 73.6711 | 93.41 | m |  | 0 | 0 | 0 |  | 0 | 0 | 0 | 0
810200 | DER | Meio-Fio com Sarjeta DER - Tipo 2 - (0,042 m3) - Moldado "in loco" |  |  |  | 6.4571 | 19.92 | 26.3771 | 33.45 | m |  |  | 0 | 0 |  | 0 | 0 | 0 | 0
transporte |  | Cimento |  | 500 | 0.0113 | 2.0413 | [6 empty] | 0 | 0 |  |  |  | 0 | 0
transporte |  | Areia |  | 180 | 0.0403 | 3.7983 |  |  | 0 |  |  |  | 0 | 0 |  |  |  | 0 | 0
transporte |  | Brita |  | 20 | 0.0466 | 0.61745 |  |  | 0 |  |  |  | 0 | 0 |  |  |  | 0 | 0
810150 | DER | Meio-Fio com Sarjeta DER - Tipo 2 - (0,042 m3) - Pré-Moldado |  |  | 0.0982 | 0.12275 | 34 | 34.1228 | 43.27 | m | 450 | 43.27 | 19471.5 | 19471.5 |  | 450 | 43.27 | 19471.5 | 19471.5 |  | X | x | x | x
810700 | DER | Meio-Fio c/Sarjeta (rebaixado) DER-Tipo 7-(0,031 m3) - Moldado "in loco" |  |  |  | 4.7819 | 16.35 | 21.1319 | 26.8 | m |  |  | 0 | 0 |  | 0 | 0 | 0 | 0
transporte |  | Cimento |  | 500 | 0.0084 | 1.5175 | [6 empty] | 0 | 0 |  |  |  | 0 | 0
transporte |  | Areia |  | 180 | 0.0298 | 2.8087 |  |  | 0 |  |  |  | 0 | 0 |  |  |  | 0 | 0
transporte |  | Brita |  | 20 | 0.0344 | 0.4558 |  |  | 0 |  |  |  | 0 | 0 |  |  |  | 0 | 0
810650 | DER | Meio-Fio com Sarjeta DER - Tipo 7 - (0,031 m3) - Pré-Moldado |  | 10 | 0.0726 | 0.52635 | 28.7 | 29.2264 | 37.06 | m |  |  | 0 | 0 |  | 0 | 0 | 0 | 0
810300 | DER | Meio-Fio Símples DER - Tipo 3 - (0,034 m3) - Moldado "in loco" |  |  |  | 5.2341 | 15.7 | 20.9341 | 26.54 | m |  |  | 0 | 0 |  | 0 | 0 | 0 | 0
transporte |  | Cimento |  | 500 | 0.0092 | 1.662 | [6 empty] | 0 | 0 |  |  |  | 0 | 0
transporte |  | Areia |  | 180 | 0.0326 | 3.0725 |  |  | 0 |  |  |  | 0 | 0 |  |  |  | 0 | 0
transporte |  | Brita |  | 20 | 0.0377 | 0.49952 |  |  | 0 |  |  |  | 0 | 0 |  |  |  | 0 | 0
810250 | DER | Meio-Fio com Sarjeta DER - Tipo 3 - (0,034 m3) - Pré-Moldado |  |  | 0.0795 | 0.099375 | 28.05 | 28.1494 | 35.69 | m |  |  | 0 | 0 |  | 0 | 0 | 0 | 0
810400 | DER | Meio-Fio Símples DER - Tipo 4 - (0,072 m3) - Moldado "in loco" |  |  |  | 11.076 | 29.08 | 40.156 | 50.92 | m |  |  | 0 | 0 |  | 0 | 0 | 0 | 0
transporte |  | Cimento |  | 500 | 0.0194 | 3.5046 | [6 empty] | 0 | 0 |  |  |  | 0 | 0
transporte |  | Areia |  | 180 | 0.0691 | 6.5127 |  |  | 0 |  |  |  | 0 | 0 |  |  |  | 0 | 0
transporte |  | Brita |  | 20 | 0.0799 | 1.0587 |  |  | 0 |  |  |  | 0 | 0 |  |  |  | 0 | 0
810350 | DER | Meio-Fio com Sarjeta DER - Tipo 4 - (0,072 m3) - Pré-Moldado |  | 10 | 0.1684 | 1.2209 | 45.01 | 46.2309 | 58.62 | m |  |  | 0 | 0 |  | 0 | 0 | 0 | 0
SERVIÇOS EXTRAS - MEIO-FIO E SARJETA
[9 empty] | 0 |  |  |  | 0 | 0 |  | 0 | 0 | 0 | 0
[9 empty] | 0 |  |  |  | 0 | 0 |  | 0 | 0 | 0 | 0
[9 empty] | 0 |  |  |  | 0 | 0 |  | 0 | 0 | 0 | 0
[9 empty] | 0 |  |  |  | 0 | 0 |  | 0 | 0 | 0 | 0
[9 empty] | 0 |  |  |  | 0 | 0 |  | 0 | 0 | 0 | 0
[9 empty] | 0 |  |  |  | 0 | 0 |  | 0 | 0 | 0 | 0
[9 empty] | 0 |  |  |  | 0 | 0 |  | 0 | 0 | 0 | 0
[9 empty] | 0 |  |  |  | 0 | 0 |  | 0 | 0 | 0 | 0
[9 empty] | 0 |  |  |  | 0 | 0 |  | 0 | 0 | 0 | 0
[9 empty] | 0 |  |  |  | 0 | 0 |  | 0 | 0 | 0 | 0
[9 empty] | 0 |  |  |  | 0 | 0 |  | 0 | 0 | 0 | 0
[9 empty] | 0 |  |  |  | 0 | 0 |  | 0 | 0 | 0 | 0
[9 empty] | 0 |  |  |  | 0 | 0 |  | 0 | 0 | 0 | 0
[9 empty] | 0 |  |  |  | 0 | 0 |  | 0 | 0 | 0 | 0
[9 empty] | 0 |  |  |  | 0 | 0 |  | 0 | 0 | 0 | 0
[9 empty] | 0 |  |  |  | 0 | 0 |  | 0 | 0 | 0 | 0
[9 empty] | 0 |  |  |  | 0 | 0 |  | 0 | 0 | 0 | 0
[9 empty] | 0 |  |  |  | 0 | 0 |  | 0 | 0 | 0 | 0
[9 empty] | 0 |  |  |  | 0 | 0 |  | 0 | 0 | 0 | 0
[9 empty] | 0 |  |  |  | 0 | 0 |  | 0 | 0 | 0 | 0
[9 empty] | 0 |  |  |  | 0 | 0 |  | 0 | 0 | 0 | 0
[9 empty] | 0 |  |  |  | 0 | 0 |  | 0 | 0 | 0 | 0
[9 empty] | 0 |  |  |  | 0 | 0 |  | 0 | 0 | 0 | 0
[9 empty] | 0 |  |  |  | 0 | 0 |  | 0 | 0 | 0 | 0
[9 empty] | 0 |  |  |  | 0 | 0 |  | 0 | 0 | 0 | 0
6 |  | PAISAGISMO / URBANISMO | [12 empty] | 0 |  |  |  |  | 0
810250A | DER | Fincadinha de concreto - (9x19x39cm-0,0171m3/m) |  | 0 |  | 0 | 14.1075 | 14.1075 | 17.89 | m |  |  | 0 | 0 |  | 0 | 0 | 0 | 0
810250B | DER | Fincadinha de concreto - (5x22,5x45cm-0,01125m3/m) |  | 0 |  |  | 9.2812 | 9.2812 | 11.77 | m |  |  | 0 | 0 |  | 0 | 0 | 0 | 0
810250C | DER | Fincadinha de concreto moldada in loco- (7x20cm-0,014m3/m) |  | 0 |  |  | 11.55 | 11.55 | 14.65 | m |  |  | 0 | 0 |  | 0 | 0 | 0 | 0
PAI-17 | PM curitiba | Fincadinha de Granito - (8x15cm-0,012m3/m) |  | 0 |  |  | 28.4954 | 28.4954 | 36.13 | m |  |  | 0 | 0 |  | 0 | 0 | 0 | 0
606700 | DER | Demolição de Concreto Símples (calçadas e outros) |  | 0 |  | 0 | 94.29 | 94.29 | 119.56 | m3 |  |  | 0 | 0 |  | 0 | 0 | 0 | 0
606600 | DER | Demolição de Concreto Armado |  | 0 |  | 0 | 198.35 | 198.35 | 251.51 | m3 |  |  | 0 | 0 |  | 0 | 0 | 0 | 0
72961 | SEIL | Regularização e Compactação p/ assentamento de calçadas/lajotas/blocos |  | 0 |  | 0 | 1.19 | 1.19 | 1.51 | m2 |  |  | 0 | 0 |  | 0 | 0 | 0 | 0
605000 | DER | Lastro de Concreto Simples (calçadas e outros) |  |  |  | 147.1295 | 294.37 | 441.4995 | 559.82 | m3 |  |  | 0 | 0 |  | 0 | 0 | 0 | 0
transporte |  | Cimento |  | 500 | 0.18 | 32.517 |  |  | 0 |  |  |  | 0 | 0 |  |  |  | 0 | 0
transporte |  | Areia |  | 180 | 1.06 | 99.905 |  |  | 0 |  |  |  | 0 | 0 |  |  |  | 0 | 0
transporte |  | Brita |  | 20 | 1.11 | 14.7075 |  |  | 0 |  |  |  | 0 | 0 |  |  |  | 0 | 0
532500 | DER | Colchão de Areia (calçadas e outros) |  | 20 | 1.73 | 22.9225 | 63.64 | 82.2344 | 104.27 | m3 |  |  | 0 | 0 |  | 0 | 0 | 0 | 0
516000 | DER | Colchão de Brita/Pó de Pedra (calçamentos) |  | 20 | 1.5 | 19.875 | 61.94 | 61.3612 | 77.81 | m3 |  |  | 0 | 0 |  | 0 | 0 | 0 | 0
532600 | DER | Colchão de Argila/Saibro/mat. de Jazida |  | 15 | 1.875 | 19.2188 | 12.1333 | 31.3521 | 39.75 | m3 |  |  | 0 | 0 |  | 0 | 0 | 0 | 0
601100 | DER | Apiloamento Manual (calçadas e outros) |  |  |  | 0 | 38.89 | 38.89 | 49.31 | m3 |  |  | 0 | 0 |  | 0 | 0 | 0 | 0
602100 | DER | Formas de madeira compensada resinada |  |  |  | 0 | 70.16 | 70.16 | 88.96 | m2 |  |  | 0 | 0 |  | 0 | 0 | 0 | 0
603000 | DER | Aço CA-50 Dobr. e Colocação |  |  |  | 0 | 10.2 | 10.2 | 12.93 | kg |  |  | 0 | 0 |  | 0 | 0 | 0 | 0
603300 | DER | Aço CA-60 Dobr. e Colocação |  |  |  | 0 | 10.5 | 10.5 | 13.31 | kg |  |  | 0 | 0 |  | 0 | 0 | 0 | 0
605000 | DER | Calçada Concreto ( e = 5,00 cm ) |  |  |  | 6.7018 | 19.4165 | 26.1183 | 33.12 | m2 |  |  | 0 | 0 |  | 0 | 0 | 0 | 0
transporte |  | Cimento |  | 545 | 0.18 | 35.352 |  |  | 0 |  |  |  | 0 | 0 |  |  |  | 0 | 0
transporte |  | Areia |  | 160 | 1.06 | 89.305 |  |  | 0 |  |  |  | 0 | 0 |  |  |  | 0 | 0
transporte |  | Brita |  | 12 | 1.11 | 9.3795 |  |  | 0 |  |  |  | 0 | 0 |  |  |  | 0 | 0
605000 | DER | Calçada Concreto ( e = 6,00 cm ) |  |  |  | 8.0422 | 23.0618 | 31.104 | 39.44 | m2 |  |  | 0 | 0 |  | 0 | 0 | 0 | 0
transporte |  | Cimento |  | 545 | 0.18 | 35.352 |  |  | 0 |  |  |  | 0 | 0 |  |  |  | 0 | 0
transporte |  | Areia |  | 160 | 1.06 | 89.305 |  |  | 0 |  |  |  | 0 | 0 |  |  |  | 0 | 0
transporte |  | Brita |  | 12 | 1.11 | 9.3795 |  |  | 0 |  |  |  | 0 | 0 |  |  |  | 0 | 0
605000 | DER | Calçada Concreto ( e = 7,00 cm ) |  |  |  | 9.3826 | 26.7071 | 36.0897 | 45.76 | m2 |  |  | 0 | 0 |  | 0 | 0 | 0 | 0
transporte |  | Cimento |  | 545 | 0.18 | 35.352 |  |  | 0 |  |  |  | 0 | 0 |  |  |  | 0 | 0
transporte |  | Areia |  | 160 | 1.06 | 89.305 |  |  | 0 |  |  |  | 0 | 0 |  |  |  | 0 | 0
transporte |  | Brita |  | 12 | 1.11 | 9.3795 |  |  | 0 |  |  |  | 0 | 0 |  |  |  | 0 | 0
605000 | DER | Calçada Concreto ( e = 8,00 cm ) |  |  |  | 10.7229 | 30.3524 | 41.0753 | 52.08 | m2 |  |  | 0 | 0 |  | 0 | 0 | 0 | 0
transporte |  | Cimento |  | 545 | 0.18 | 35.352 |  |  | 0 |  |  |  | 0 | 0 |  |  |  | 0 | 0
transporte |  | Areia |  | 160 | 1.06 | 89.305 |  |  | 0 |  |  |  | 0 | 0 |  |  |  | 0 | 0
transporte |  | Brita |  | 12 | 1.11 | 9.3795 |  |  | 0 |  |  |  | 0 | 0 |  |  |  | 0 | 0
511000 | DER | Regularização e Compactação SAF- 100% PI - Passeio com Pavimento | 1 | 0 |  | 0 | 2.89 | 2.89 | 3.66 | m2 |  |  | 0 | 0 |  | 0 | 0 | 0 | 0
511100 | DER | Regularização e Compactação 100% PN - Passeio com Pavimento | 1 | 0 | 0 | 0 | 2.38 | 2.38 | 3.02 | m2 |  |  | 0 | 0 |  | 0 | 0 | 0 | 0
411000 | DER | Aterro c/ mat. do canteiro (escav 1ª CAT+transp+compact) - Passeio | 1 | 1 |  |  | 10.768 | 10.768 | 13.65 | m3 |  |  | 0 | 0 |  | 0 | 0 | 0 | 0
520100 | DER | Aterro c/ mat. de jazida (escav 1ª CAT+transp+compact) - Passeio | 1 | 15 | 1.875 | 19.2188 | 9.438 | 28.6567 | 36.34 | m3 |  |  | 0 | 0 |  | 0 | 0 | 0 | 0
533500 | DER | Refôrço do Subleito c/ mat. de 1ª Cat (solos-argila e assemelhados) | 1 | 15 | 1.95 | 19.9875 | 16.73 | 36.7175 | 46.56 | m3 |  |  | 0 | 0 |  | 0 | 0 | 0 | 0
533100 | DER | Refôrço do Subleito c/ mat. de 2ª Cat (saibro-moledo-cascalho) passeio | 1 | 15 | 2.1 | 21.525 | 19.52 | 41.045 | 52.05 | m3 |  |  | 0 | 0 |  | 0 | 0 | 0 | 0
533100 | DER | Solo estabilizado 2ª categoria - Passeio | 1 | 15 | 1.95 | 19.9875 | 19.52 | 39.5075 | 50.1 | m3 |  |  | 0 | 0 |  | 0 | 0 | 0 | 0
530200 | DER | Bica Corrida - Passeio | 1 | 20 | 2.2 | 29.15 | 66.12 | 80.9795 | 102.68 | m3 |  |  | 0 | 0 |  | 0 | 0 | 0 | 0
PAV-2 | PM curitiba | Saibro CBR>=20 (Base ou Sub-Base) - passeio | 1 | 20 | 1.95 | 25.8375 | 21.5856 | 47.4231 | 60.13 | m3 |  |  | 0 | 0 |  | 0 | 0 | 0 | 0
PAV-3 | PM curitiba | Moledo CBR>=20(Base ou Sub-Base) -passeio | 1 | 20 | 2.1 | 27.825 | 23.8365 | 51.6615 | 65.51 | m3 |  |  | 0 | 0 |  | 0 | 0 | 0 | 0
530200 | DER | Brita 4A - passeio | 1 | 20 | 2.2 | 29.15 | 66.12 | 80.9795 | 102.68 | m3 |  |  | 0 | 0 |  | 0 | 0 | 0 | 0
A | DER | Brita Graduada - Passeio | 1 | 20 | 2.4 | 34.824 | 86.75 | 103.3379 | 131.03 | m3 |  |  | 0 | 0 |  | 0 | 0 | 0 | 0
560100C | DER | Imprimação com Emulsão RR 1C ( Araucária ) |  | 500 | 0.0012 | 0.27673 | 2.4218 | 2.6985 | 3.42 | m2 |  |  | 0 | 0 |  | 0 | 0 | 0 | 0
560100D | DER | Imprimação com Emulsão EAI ( Araucária ) |  | 500 | 0.0011 | 0.25367 | 2.996 | 3.2497 | 4.12 | m2 |  |  | 0 | 0 |  | 0 | 0 | 0 | 0
560400 | DER | Imprimação com CM-30 ( Araucária ) - Passeio | 1 | 500 | 0.0012 | 0.27673 | 4.1547 | 4.4314 | 5.62 | m2 |  |  | 0 | 0 |  | 0 | 0 | 0 | 0
561100 | DER | Pintura de ligação com RR-1C ( Araucária ) - Passeio | 1 | 500 | 0.0005 | 0.11531 | 1.0766 | 1.1919 | 1.51 | m2 |  |  | 0 | 0 |  | 0 | 0 | 0 | 0
563100 | DER | Capa Selante - Passeio | 1 |  |  | 0.20805 | 1.6839 | 1.8919 | 2.4 | m2 |  |  | 0 | 0 |  | 0 | 0 | 0 | 0
173050 |  | Emulsão RR-2C ( Araucária ) |  | 500 | 0.0005 | 0.11531 |  |  | 0 |  |  |  | 0 | 0 |  |  |  | 0 | 0
transporte |  | Brita |  | 20 | 0.007 | 0.09275 |  |  | 0 |  |  |  | 0 | 0 |  |  |  | 0 | 0
534000 | DER | Pré-Misturado a Frio (aberto) | 1 |  |  | 50.3708 | 264.6009 | 314.9717 | 399.38 | m3 |  |  | 0 | 0 |  | 0 | 0 | 0 | 0
173020 |  | Emulsão RM-2C ( Araucária ) |  | 500 | 0.08 | 18.4488 |  |  | 0 |  |  |  | 0 | 0 |  |  |  | 0 | 0
transporte |  | Brita ( usina ) |  |  | 2.02 | 0 |  |  | 0 |  |  |  | 0 | 0 |  |  |  | 0 | 0
transporte |  | Massa |  | 20 | 2.2 | 31.922 |  |  | 0 |  |  |  | 0 | 0 |  |  |  | 0 | 0
534300 | DER | Pré-Misturado a Frio (Semi-Denso) - DER | 1 |  |  | 57.2891 | 328.4213 | 385.7104 | 489.08 | m3 |  |  | 0 | 0 |  | 0 | 0 | 0 | 0
173020 |  | Emulsão RM-2C ( Araucária ) |  | 500 | 0.11 | 25.3671 |  |  | 0 |  |  |  | 0 | 0 |  |  |  | 0 | 0
transporte |  | Brita ( usina ) |  |  | 2.09 | 0 |  |  | 0 |  |  |  | 0 | 0 |  |  |  | 0 | 0
transporte |  | Massa |  | 20 | 2.2 | 31.922 |  |  | 0 |  |  |  | 0 | 0 |  |  |  | 0 | 0
53430a | DER | Pré-Misturado a Frio (Semi-Denso) - DNIT | 1 |  |  | 91.1059 | 427.4717 | 518.5776 | 657.56 | m3 |  |  | 0 | 0 |  | 0 | 0 | 0 | 0
173020 |  | Emulsão RM-2C ( Araucária ) |  | 500 | 0.14 | 32.2854 |  |  | 0 |  |  |  | 0 | 0 |  |  |  | 0 | 0
transporte |  | Areia ( usina ) |  | 180 | 0.27 | 25.4475 |  |  | 0 |  |  |  | 0 | 0 |  |  |  | 0 | 0
transporte |  | Brita ( usina ) |  |  | 1.89 | 0 |  |  | 0 |  |  |  | 0 | 0 |  |  |  | 0 | 0
transporte |  | Massa |  | 20 | 2.3 | 33.373 |  |  | 0 |  |  |  | 0 | 0 |  |  |  | 0 | 0
570300 | DER | Pré-Misturado a Quente (Quantidade menor que 10000 toneladas) | 1 |  |  | 26.3593 | 197.8291 | 224.1884 | 284.27 | ton |  |  | 0 | 0 |  | 0 | 0 | 0 | 0
170500 |  | CAP ( Araucária ) |  | 500 | 0.04 | 10.3196 |  |  | 0 |  |  |  | 0 | 0 |  |  |  | 0 | 0
transporte |  | Cal Hidratada CH-1 |  | 180 | 0.015 | 1.0297 |  |  | 0 |  |  |  | 0 | 0 |  |  |  | 0 | 0
transporte |  | Brita ( usina ) |  |  | 0.945 | 0 |  |  | 0 |  |  |  | 0 | 0 |  |  |  | 0 | 0
transporte |  | Massa |  | 20 | 1 | 15.01 |  |  | 0 |  |  |  | 0 | 0 |  |  |  | 0 | 0
570310 | DER | Pré-Misturado a Quente (Quantidade maior que 10000 toneladas) | 1 |  |  | 26.3593 | 185.3291 | 211.6884 | 268.42 | ton |  |  | 0 | 0 |  | 0 | 0 | 0 | 0
transporte |  | CAP ( Araucária ) |  | 500 | 0.04 | 10.3196 |  |  | 0 |  |  |  | 0 | 0 |  |  |  | 0 | 0
transporte |  | Cal Hidratada CH-1 |  | 180 | 0.015 | 1.0297 |  |  | 0 |  |  |  | 0 | 0 |  |  |  | 0 | 0
transporte |  | Brita ( usina ) |  |  | 0.945 | 0 |  |  | 0 |  |  |  | 0 | 0 |  |  |  | 0 | 0
transporte |  | Massa |  | 20 | 1 | 15.01 |  |  | 0 |  |  |  | 0 | 0 |  |  |  | 0 | 0
570000 | DER | CBUQ (Quantidade menor que 10000 toneladas) - Passeio | 1 |  |  | 41.8502 | 238.2209 | 280.0711 | 355.13 | ton |  |  | 0 | 0 |  | 0 | 0 | 0 | 0
170500 |  | CAP ( Araucária ) |  | 500 | 0.057 | 14.7054 |  |  | 0 |  |  |  | 0 | 0 |  |  |  | 0 | 0
transporte |  | Areia |  | 180 | 0.1 | 9.425 |  |  | 0 |  |  |  | 0 | 0 |  |  |  | 0 | 0
transporte |  | Cal Hidratada CH-1 |  | 500 | 0.015 | 2.7098 |  |  | 0 |  |  |  | 0 | 0 |  |  |  | 0 | 0
transporte |  | Brita ( usina ) |  |  | 0.828 | 0 |  |  | 0 |  |  |  | 0 | 0 |  |  |  | 0 | 0
transporte |  | Massa |  | 20 | 1 | 15.01 |  |  | 0 |  |  |  | 0 | 0 |  |  |  | 0 | 0
521450 | DER | Pedra Irregular - sem colchão - Passeio |  | 20 | 0.3 | 3.975 | 19.93 | 23.905 | 30.31 | m2 |  |  | 0 | 0 |  | 0 | 0 | 0 | 0
80000B | DER | Cordão Lateral p/ Pedras Irregulares - Passeio |  | 20 | 0.077 | 1.0202 | 8.54 | 9.5602 | 12.12 | m |  |  | 0 | 0 |  | 0 | 0 | 0 | 0
80000C | DER | Retirada de Pedras Irregulares - Passeio |  |  |  |  | 5.7734 | 5.7734 | 7.32 | m2 |  |  | 0 | 0 |  | 0 | 0 | 0 | 0
80000C | DER | Retirada e Reassentamento de Pedras Irregulares - Passeio |  |  |  |  | 10.192 | 10.192 | 12.92 | m2 |  |  | 0 | 0 |  | 0 | 0 | 0 | 0
535000 | DER | Paralelepípedos Regulares - Passeio |  | 20 | 0.272 | 3.604 | 71.29 | 63.6599 | 80.72 | m2 |  |  | 0 | 0 |  | 0 | 0 | 0 | 0
86300A | DER | Lajotas de Concreto e=4cm - sem colchão |  | 20 | 0.08 | 1.06 | 40.69 | 41.75 | 52.94 | m2 |  |  | 0 | 0 |  | 0 | 0 | 0 | 0
863000 | DER | Lajotas de Concreto e=5cm - sem colchão |  | 20 | 0.1 | 1.325 | 42.46 | 43.785 | 55.52 | m2 |  |  | 0 | 0 |  | 0 | 0 | 0 | 0
86300B | DER | Lajotas de Concreto e=6cm - sem colchão |  | 20 | 0.12 | 1.59 | 44.23 | 45.82 | 58.1 | m2 |  |  | 0 | 0 |  | 0 | 0 | 0 | 0
86300C | DER | Lajotas de Concreto e=7cm - sem colchão |  | 20 | 0.14 | 1.855 | 46.44 | 48.295 | 61.24 | m2 |  |  | 0 | 0 |  | 0 | 0 | 0 | 0
86300D | DER | Lajotas de Concreto e=8cm - sem colchão |  | 20 | 0.16 | 2.12 | 48.65 | 50.77 | 64.38 | m2 |  |  | 0 | 0 |  | 0 | 0 | 0 | 0
86300E | DER | Lajotas de Concreto e=10cm - sem colchão |  | 20 | 0.2 | 2.65 | 54.4438 | 57.0938 | 72.39 | m2 |  |  | 0 | 0 |  | 0 | 0 | 0 | 0
534906A | DER | Paver e=4cm - sem colchão |  | 20 | 0.08 | 1.06 | 40.69 | 41.75 | 52.94 | m2 |  |  | 0 | 0 |  | 0 | 0 | 0 | 0
534906B | DER | Paver Colorido e=4cm - sem colchão |  | 20 | 0.08 | 1.06 | 44.76 | 45.82 | 58.1 | m2 |  |  | 0 | 0 |  | 0 | 0 | 0 | 0
534906 | DER | Paver e=6cm - sem colchão |  | 20 | 0.12 | 1.59 | 44.23 | 45.82 | 58.1 | m2 |  |  | 0 | 0 |  | 0 | 0 | 0 | 0
534906C | DER | Paver Colorido e=6cm - sem colchão |  | 20 | 0.12 | 1.59 | 48.65 | 50.24 | 63.7 | m2 |  |  | 0 | 0 |  | 0 | 0 | 0 | 0
534908 | DER | Paver e=8cm - sem colchão |  | 20 | 0.16 | 2.12 | 48.65 | 50.77 | 64.38 | m2 |  |  | 0 | 0 |  | 0 | 0 | 0 | 0
534908A | DER | Paver Colorido e=8cm - sem colchão |  | 20 | 0.16 | 2.12 | 53.52 | 55.64 | 70.55 | m2 |  |  | 0 | 0 |  | 0 | 0 | 0 | 0
534908B | DER | Paver e=10cm - sem colchão |  | 20 | 0.2 | 2.65 | 54.4438 | 57.0938 | 72.39 | m2 |  |  | 0 | 0 |  | 0 | 0 | 0 | 0
534908C | DER | Paver Colorido e=10cm - sem colchão |  | 20 | 0.2 | 2.65 | 59.89 | 62.54 | 79.3 | m2 |  |  | 0 | 0 |  | 0 | 0 | 0 | 0
73764/4A | DER | Blockret e=4cm - sem colchão |  | 20 | 0.08 | 1.06 | 40.69 | 41.75 | 52.94 | m2 |  |  | 0 | 0 |  | 0 | 0 | 0 | 0
73764/AB | DER | Blockret e=5cm - sem colchão |  | 20 | 0.1 | 1.325 | 42.46 | 43.785 | 55.52 | m2 |  |  | 0 | 0 |  | 0 | 0 | 0 | 0
73764/4 | DER | Blockret e=6cm - sem colchão |  | 20 | 0.12 | 1.59 | 44.23 | 45.82 | 58.1 | m2 |  |  | 0 | 0 |  | 0 | 0 | 0 | 0
73764/5A | DER | Blockret e=6,5cm - sem colchão |  | 20 | 0.13 | 1.7225 | 46.44 | 48.1625 | 61.07 | m2 |  |  | 0 | 0 |  | 0 | 0 | 0 | 0
73764/5 | DER | Blockret e=8cm - sem colchão |  | 20 | 0.16 | 2.12 | 48.65 | 50.77 | 64.38 | m2 |  |  | 0 | 0 |  | 0 | 0 | 0 | 0
73764/6 | DER | Blockret e=10cm - sem colchão |  | 20 | 0.2 | 2.65 | 54.4438 | 57.0938 | 72.39 | m2 |  |  | 0 | 0 |  | 0 | 0 | 0 | 0
73764/6A | DER | Blockret e=12cm - sem colchão |  | 20 | 0.24 | 3.18 | 59.89 | 63.07 | 79.97 | m2 |  |  | 0 | 0 |  | 0 | 0 | 0 | 0
84183 | SEIL | Petit - Pavet - sem colchão |  | 20 | 0.3 | 3.975 | 86.9 | 61.8495 | 78.43 | m2 |  |  | 0 | 0 |  | 0 | 0 | 0 | 0
85178 | SEIL | Plantio de Árvore com altura 50 a 100cm |  |  |  | 0 | 46.69 | 46.69 | 59.2 | un |  |  | 0 | 0 |  | 0 | 0 | 0 | 0
73967/1 | SEIL | Plantio de Árvore, altura de 1,00m, em cavas de 80x80x80cm |  |  |  | 0 | 84.37 | 84.37 | 106.98 | un |  |  | 0 | 0 |  | 0 | 0 | 0 | 0
73967/2 | SEIL | Plantio de Áarvore regional, altura maior que 2,00m, em cavas de 80x80x80cm |  |  |  | 0 | 106.78 | 106.78 | 135.4 | un |  |  | 0 | 0 |  | 0 | 0 | 0 | 0
74236/1 | SEIL | Plantio de Grama em placas |  |  |  | 0 | 6.65 | 6.65 | 8.43 | m2 |  |  | 0 | 0 |  | 0 | 0 | 0 | 0
85180 | SEIL | Plantio de Grama esmeralda em rolo |  |  |  | 0 | 7.79 | 7.79 | 9.88 | m2 |  |  | 0 | 0 |  | 0 | 0 | 0 | 0
800000 | DER | Plantio de Grama em mudas |  |  |  | 0 | 7.58 | 7.58 | 9.61 | m2 |  |  | 0 | 0 |  | 0 | 0 | 0 | 0
ORÇAR | DER | FAIXA ELEVADA PNE c/ Piso Tátil (NBR 9050) - Modelo 01 - ORÇAR | [6 empty] | 0 | m3 |  |  | 0 | 0 |  | 0 | 0 | 0 | 0
605000A | DER | Rampa para PNE com Piso Tátil (NBR 9050) - Modelo 02 - 5,94 m2 |  |  |  |  | 286.6321 | 286.6321 | 363.45 | un |  |  | 0 | 0 |  | 0 | 0 | 0 | 0
605000B | DER | Rampa para PNE com Piso Tátil (NBR 9050) - Modelo 03 - 5,94 m2 |  |  |  |  | 273.5056 | 273.5056 | 346.81 | un |  |  | 0 | 0 |  | 0 | 0 | 0 | 0
605000C | DER | Rampa para PNE com Piso Tátil (NBR 9050) - Modelo 04 - 5,94 m2 |  |  |  |  | 273.5551 | 273.5551 | 346.87 | un |  |  | 0 | 0 |  | 0 | 0 | 0 | 0
605000D | DER | Rampa para PNE com Piso Tátil (NBR 9050) - Modelo 05 - 7,80 m2 |  |  |  |  | 381.9525 | 381.9525 | 484.32 | un |  |  | 0 | 0 |  | 0 | 0 | 0 | 0
605000E | DER | Rampa para PNE com Piso Tátil (NBR 9050) - Modelo 06 - 7,65 m2 |  |  |  |  | 315.8182 | 315.8182 | 400.46 | un |  |  | 0 | 0 |  | 0 | 0 | 0 | 0
SERVIÇOS EXTRAS - URBANISMO DO PASSEIO
[9 empty] | 0 |  |  |  | 0 | 0 |  | 0 | 0 | 0 | 0
[9 empty] | 0 |  |  |  | 0 | 0 |  | 0 | 0 | 0 | 0
[9 empty] | 0 |  |  |  | 0 | 0 |  | 0 | 0 | 0 | 0
[9 empty] | 0 |  |  |  | 0 | 0 |  | 0 | 0 | 0 | 0
[9 empty] | 0 |  |  |  | 0 | 0 |  | 0 | 0 | 0 | 0
[9 empty] | 0 |  |  |  | 0 | 0 |  | 0 | 0 | 0 | 0
[9 empty] | 0 |  |  |  | 0 | 0 |  | 0 | 0 | 0 | 0
[9 empty] | 0 |  |  |  | 0 | 0 |  | 0 | 0 | 0 | 0
[9 empty] | 0 |  |  |  | 0 | 0 |  | 0 | 0 | 0 | 0
[9 empty] | 0 |  |  |  | 0 | 0 |  | 0 | 0 | 0 | 0
[9 empty] | 0 |  |  |  | 0 | 0 |  | 0 | 0 | 0 | 0
[9 empty] | 0 |  |  |  | 0 | 0 |  | 0 | 0 | 0 | 0
[9 empty] | 0 |  |  |  | 0 | 0 |  | 0 | 0 | 0 | 0
[9 empty] | 0 |  |  |  | 0 | 0 |  | 0 | 0 | 0 | 0
[9 empty] | 0 |  |  |  | 0 | 0 |  | 0 | 0 | 0 | 0
[9 empty] | 0 |  |  |  | 0 | 0 |  | 0 | 0 | 0 | 0
[9 empty] | 0 |  |  |  | 0 | 0 |  | 0 | 0 | 0 | 0
[9 empty] | 0 |  |  |  | 0 | 0 |  | 0 | 0 | 0 | 0
[9 empty] | 0 |  |  |  | 0 | 0 |  | 0 | 0 | 0 | 0
[9 empty] | 0 |  |  |  | 0 | 0 |  | 0 | 0 | 0 | 0
[9 empty] | 0 |  |  |  | 0 | 0 |  | 0 | 0 | 0 | 0
[9 empty] | 0 |  |  |  | 0 | 0 |  | 0 | 0 | 0 | 0
[9 empty] | 0 |  |  |  | 0 | 0 |  | 0 | 0 | 0 | 0
[9 empty] | 0 |  |  |  | 0 | 0 |  | 0 | 0 | 0 | 0
[9 empty] | 0 |  |  |  | 0 | 0 |  | 0 | 0 | 0 | 0
[9 empty] | 0 |  |  |  | 0 | 0 |  | 0 | 0 | 0 | 0
[9 empty] | 0 |  |  |  | 0 | 0 |  | 0 | 0 | 0 | 0
[9 empty] | 0 |  |  |  | 0 | 0 |  | 0 | 0 | 0 | 0
[9 empty] | 0 |  |  |  | 0 | 0 |  | 0 | 0 | 0 | 0
[9 empty] | 0 |  |  |  | 0 | 0 |  | 0 | 0 | 0 | 0
[9 empty] | 0 |  |  |  | 0 | 0 |  | 0 | 0 | 0 | 0
[9 empty] | 0 |  |  |  | 0 | 0 |  | 0 | 0 | 0 | 0
7 |  | SINALIZAÇÃO DE TRÂNSITO | [12 empty] | 3479.35 |  |  |  |  | 3479.35 | x | x | x | x
813000 | DER | Defensa concreto(barreira) simples |  |  |  | 11.7523 | 198.77 | 210.5223 | 266.94 | m |  |  | 0 | 0 |  | 0 | 0 | 0 | 0
transporte |  | Cimento |  | 500 | 0.0176 | 3.1794 |  |  | 0 |  |  |  | 0 | 0 |  |  |  | 0 | 0
transporte |  | Areia |  | 180 | 0.0734 | 6.918 |  |  | 0 |  |  |  | 0 | 0 |  |  |  | 0 | 0
transporte |  | Brita |  | 20 | 0.1249 | 1.6549 |  |  | 0 |  |  |  | 0 | 0 |  |  |  | 0 | 0
814000 | DER | Defensa concreto(barreira) dupla |  |  |  | 11.7523 | 196.46 | 208.2123 | 264.01 | m |  |  | 0 | 0 |  | 0 | 0 | 0 | 0
transporte |  | Cimento |  | 500 | 0.0176 | 3.1794 |  |  | 0 |  |  |  | 0 | 0 |  |  |  | 0 | 0
transporte |  | Areia |  | 180 | 0.0734 | 6.918 |  |  | 0 |  |  |  | 0 | 0 |  |  |  | 0 | 0
transporte |  | Brita |  | 20 | 0.1249 | 1.6549 |  |  | 0 |  |  |  | 0 | 0 |  |  |  | 0 | 0
823000 | DER | Defensa simples semi-maleável c/ espaçador e calço |  | 0 |  | 0 | 201.32 | 201.32 | 255.27 | m |  |  | 0 | 0 |  | 0 | 0 | 0 | 0
871000 | DER | Tacha refletiva bidirecional |  |  |  |  | 19.82 | 19.82 | 25.13 | un |  |  | 0 | 0 |  | 0 | 0 | 0 | 0
870000 | DER | Tacha refletiva monodirecional |  |  |  |  | 19.16 | 19.16 | 24.29 | un |  |  | 0 | 0 |  | 0 | 0 | 0 | 0
873000 | DER | Tachão refletivo bidirecional |  |  |  |  | 29.94 | 29.94 | 37.96 | un |  |  | 0 | 0 |  | 0 | 0 | 0 | 0
872000 | DER | Tachão refletivo monodirecional |  |  |  |  | 29.44 | 29.44 | 37.33 | un |  |  | 0 | 0 |  | 0 | 0 | 0 | 0
822000 | DER | Faixa de Sinalização Horizontal c/tinta resina acrílica base solvente- (0,034 m2/m2) |  |  |  |  | 19.86 | 19.86 | 25.18 | m2 | 66 | 25.18 | 1661.88 | 1661.88 |  | 66 | 25.18 | 1661.88 | 1661.88 |  | x | x | x | x
820000 | DER | Placa sinalização refletiva - SEM SUPORTE |  |  |  |  | 320.85 | 320.85 | 406.84 | m2 | 0.34 | 400 | 138.33 | 136 |  | 0.34 | 400 | 138.33 | 136 |  | x | x | x | x
821000 | DER | Suporte de madeira 3"x3" p/ placa sinalização |  |  |  |  | 103.14 | 103.14 | 130.78 | un |  |  | 0 | 0 |  | 0 | 0 | 0 | 0
821300 | DER | Suporte metál.galv.fogo d=2,5" c/tampa e aletas anti-giro h=3,00m |  |  |  |  | 449.99 | 449.99 | 570.59 | un | 3 | 560.49 | 1711.77 | 1681.47 |  | 3 | 560.49 | 1711.77 | 1681.47 |  | x | x | x | x
820000A | DER | Placa sinalização refletiva-círculo (0,1964 m2/ud) + suporte MADEIRA |  |  |  |  | 166.1549 | 141.2317 | 179.08 | un |  |  | 0 | 0 |  | 0 | 0 | 0 | 0
820000B | DER | Placa sinalização refletiva-triângulo (0,1219 m2/ud) + suporte MADEIRA |  |  |  |  | 142.2516 | 120.9139 | 153.32 | un |  |  | 0 | 0 |  | 0 | 0 | 0 | 0
820000C | DER | Placa sinalização refletiva-octógono (0,2160 m2/ud) + suporte MADEIRA |  |  |  |  | 172.4436 | 146.5771 | 185.86 | un |  |  | 0 | 0 |  | 0 | 0 | 0 | 0
820000D | DER | Placa sinalização refletiva-losango (0,2025 m2/ud) + suporte MADEIRA |  |  |  |  | 168.1121 | 142.8953 | 181.19 | un |  |  | 0 | 0 |  | 0 | 0 | 0 | 0
820000E | DER | Placa sinalização refletiva-círculo (0,1964 m2/ud) + suporte METÁLICO |  |  |  |  | 513.0049 | 513.0049 | 650.49 | un |  |  | 0 | 0 |  | 0 | 0 | 0 | 0
820000F | DER | Placa sinalização refletiva-triângulo (0,1219 m2/ud) + suporte METÁLICO |  |  |  |  | 489.1144 | 489.1144 | 620.2 | un | 0 | 620.2 | 0 | 0 |  | 0 | 620.2 | 0 | 0 |  | x | x | x | x
820000G | DER | Placa sinalização refletiva-octógono (0,2160 m2/ud) + suporte METÁLICO |  |  |  |  | 519.2936 | 519.2936 | 658.46 | un |  |  | 0 | 0 |  | 0 | 0 | 0 | 0
820000H | DER | Placa sinalização refletiva-losango (0,2025 m2/ud) + suporte METÁLICO |  |  |  |  | 514.9621 | 514.9621 | 652.97 | un |  |  | 0 | 0 |  | 0 | 0 | 0 | 0
SERVIÇOS EXTRAS - SINALIZAÇÃO DE TRÂNSITO
[9 empty] | 0 |  |  |  | 0 | 0 |  | 0 | 0 | 0 | 0
[9 empty] | 0 |  |  |  | 0 | 0 |  | 0 | 0 | 0 | 0
[9 empty] | 0 |  |  |  | 0 | 0 |  | 0 | 0 | 0 | 0
[9 empty] | 0 |  |  |  | 0 | 0 |  | 0 | 0 | 0 | 0
[9 empty] | 0 |  |  |  | 0 | 0 |  | 0 | 0 | 0 | 0
[9 empty] | 0 |  |  |  | 0 | 0 |  | 0 | 0 | 0 | 0
[9 empty] | 0 |  |  |  | 0 | 0 |  | 0 | 0 | 0 | 0
[9 empty] | 0 |  |  |  | 0 | 0 |  | 0 | 0 | 0 | 0
[9 empty] | 0 |  |  |  | 0 | 0 |  | 0 | 0 | 0 | 0
[9 empty] | 0 |  |  |  | 0 | 0 |  | 0 | 0 | 0 | 0
[9 empty] | 0 |  |  |  | 0 | 0 |  | 0 | 0 | 0 | 0
[9 empty] | 0 |  |  |  | 0 | 0 |  | 0 | 0 | 0 | 0
[9 empty] | 0 |  |  |  | 0 | 0 |  | 0 | 0 | 0 | 0
[9 empty] | 0 |  |  |  | 0 | 0 |  | 0 | 0 | 0 | 0
[9 empty] | 0 |  |  |  | 0 | 0 |  | 0 | 0 | 0 | 0
[9 empty] | 0 |  |  |  | 0 | 0 |  | 0 | 0 | 0 | 0
[9 empty] | 0 |  |  |  | 0 | 0 |  | 0 | 0 | 0 | 0
[9 empty] | 0 |  |  |  | 0 | 0 |  | 0 | 0 | 0 | 0
[9 empty] | 0 |  |  |  | 0 | 0 |  | 0 | 0 | 0 | 0
[9 empty] | 0 |  |  |  | 0 | 0 |  | 0 | 0 | 0 | 0
[9 empty] | 0 |  |  |  | 0 | 0 |  | 0 | 0 | 0 | 0
[9 empty] | 0 |  |  |  | 0 | 0 |  | 0 | 0 | 0 | 0
[9 empty] | 0 |  |  |  | 0 | 0 |  | 0 | 0 | 0 | 0
[9 empty] | 0 |  |  |  | 0 | 0 |  | 0 | 0 | 0 | 0
[9 empty] | 0 |  |  |  | 0 | 0 |  | 0 | 0 | 0 | 0
[9 empty] | 0 |  |  |  | 0 | 0 |  | 0 | 0 | 0 | 0
[16 empty] | 0 | 0
[9 empty] | 0 |  |  |  | 0 | 0 |  | 0 | 0 | 0 | 0
[9 empty] | 0 |  |  |  | 0 | 0 |  | 0 | 0 | 0 | 0
[9 empty] | 0 |  |  |  | 0 | 0 |  | 0 | 0 | 0 | 0
[9 empty] | 0 |  |  |  | 0 | 0 |  | 0 | 0 | 0 | 0
[9 empty] | 0 |  |  |  | 0 | 0 |  | 0 | 0 | 0 | 0
8 |  | ILUMINAÇÃO PÚBLICA | [12 empty] | 0 |  |  |  |  | 0
702 | COPEL | Locação direta de estruras em ramais de RDR |  | 0 |  | 0 | 456.36 | 456.36 | 578.66 | km |  |  | 0 | 0 |  | 0 | 0 | 0 | 0
703 | COPEL | Locação de estrutura em rede distribuição rural |  | 0 |  | 0 | 57.9 | 57.9 | 73.42 | un |  |  | 0 | 0 |  | 0 | 0 | 0 | 0
704 | COPEL | Locação de estrutura em rede distribuição urbana |  | 0 |  | 0 | 44.54 | 44.54 | 56.48 | un |  |  | 0 | 0 |  | 0 | 0 | 0 | 0
740 | COPEL | MONTAGEM - Aprumar POSTE existente equipado |  | 0 |  | 0 | 54.82 | 54.82 | 69.51 | un |  |  | 0 | 0 |  | 0 | 0 | 0 | 0
741 | COPEL | MONTAGEM - Deslocamento de POSTE equipado existente até 0,30 metros |  |  |  |  | 149.38 | 149.38 | 189.41 | un |  |  | 0 | 0 |  | 0 | 0 | 0 | 0
742 | COPEL | MONTAGEM - levantamento POSTE auxiliar para entrada serviço de unidade consumidora |  |  |  |  | 45.23 | 45.23 | 57.35 | un |  |  | 0 | 0 |  | 0 | 0 | 0 | 0
742A | COPEL | Retirada de POSTE auxiliar para entrada serviço de unidade consumidora |  |  |  |  | 18.16 | 18.16 | 23.03 | un |  |  | 0 | 0 |  | 0 | 0 | 0 | 0
743 | COPEL | MONTAGEM - levantamento de POSTE até 12 metros de altura com resistência até 1000 DAN |  |  |  |  | 222.01 | 222.01 | 281.51 | un |  |  | 0 | 0 |  | 0 | 0 | 0 | 0
743A | COPEL | Retirada de POSTE até 12 metros de altura com resistência até 1000 DAN |  |  |  |  | 88.74 | 88.74 | 112.52 | un |  |  | 0 | 0 |  | 0 | 0 | 0 | 0
744 | COPEL | MONTAGEM - levantamento de POSTE até 12 metros de altura com resistência acima 1000 DAN |  |  |  |  | 421.76 | 421.76 | 534.79 | un |  |  | 0 | 0 |  | 0 | 0 | 0 | 0
744A | COPEL | Retirada de POSTE até 12 metros de altura com resistência. acima 1000 DAN |  |  |  |  | 168.57 | 168.57 | 213.75 | un |  |  | 0 | 0 |  | 0 | 0 | 0 | 0
745 | COPEL | MONTAGEM - levantamento de POSTE entre 13 a 15 metros de altura |  |  |  |  | 481.03 | 481.03 | 609.95 | un |  |  | 0 | 0 |  | 0 | 0 | 0 | 0
745A | COPEL | Retirada de POSTE entre 13 a 15 metros de altura |  |  |  |  | 192.55 | 192.55 | 244.15 | un |  |  | 0 | 0 |  | 0 | 0 | 0 | 0
746 | COPEL | MONTAGEM - levantamento de POSTE de 15 a 18 metros de altura |  |  |  |  | 577.31 | 577.31 | 732.03 | un |  |  | 0 | 0 |  | 0 | 0 | 0 | 0
746A | COPEL | Retirada de POSTE de 15 a 18 metros de altura |  |  |  |  | 230.92 | 230.92 | 292.81 | un |  |  | 0 | 0 |  | 0 | 0 | 0 | 0
747 | COPEL | MONTAGEM - levantamento de POSTE acima de 18 metros de altura |  |  |  |  | 867.84 | 867.84 | 1100.42 | un |  |  | 0 | 0 |  | 0 | 0 | 0 | 0
747A | COPEL | Retirada de POSTE acima de 18 metros de altura |  |  |  |  | 347.07 | 347.07 | 440.08 | un |  |  | 0 | 0 |  | 0 | 0 | 0 | 0
748 | COPEL | MONTAGEM - proteção de POSTE |  |  |  |  | 69.89 | 69.89 | 88.62 | un |  |  | 0 | 0 |  | 0 | 0 | 0 | 0
748A | COPEL | Retirada de proteção de POSTE |  |  |  |  | 28.09 | 28.09 | 35.62 | un |  |  | 0 | 0 |  | 0 | 0 | 0 | 0
759 | COPEL | MONTAGEM - Instalação de defensa de POSTE |  |  |  |  | 536.12 | 536.12 | 679.8 | un |  |  | 0 | 0 |  | 0 | 0 | 0 | 0
759A | COPEL | Retirada de defensa de POSTE |  |  |  |  | 70.24 | 70.24 | 89.06 | un |  |  | 0 | 0 |  | 0 | 0 | 0 | 0
751 | COPEL | MONTAGEM - cadeia de isoladores de disco |  |  |  |  | 11.31 | 11.31 | 14.34 | un |  |  | 0 | 0 |  | 0 | 0 | 0 | 0
751A | COPEL | Retirada de Cadeia de isoladores de disco |  |  |  |  | 4.45 | 4.45 | 5.64 | un |  |  | 0 | 0 |  | 0 | 0 | 0 | 0
752 | COPEL | MONTAGEM - cruzeta símples sem isoladores |  |  |  |  | 28.78 | 28.78 | 36.49 | un |  |  | 0 | 0 |  | 0 | 0 | 0 | 0
752A | COPEL | Retirada de Cruzeta símples sem isoladores |  |  |  |  | 28.78 | 28.78 | 36.49 | un |  |  | 0 | 0 |  | 0 | 0 | 0 | 0
753 | COPEL | MONTAGEM - cruzeta dupla sem isoladores |  |  |  |  | 62.7 | 62.7 | 79.5 | un |  |  | 0 | 0 |  | 0 | 0 | 0 | 0
753A | COPEL | Retirada de Cruzeta dupla sem isoladores |  |  |  |  | 62.7 | 62.7 | 79.5 | un |  |  | 0 | 0 |  | 0 | 0 | 0 | 0
754 | COPEL | MONTAGEM - Reinstalação de cruzeta dupla montada |  |  |  |  | 71.95 | 71.95 | 91.23 | un |  |  | 0 | 0 |  | 0 | 0 | 0 | 0
755 | COPEL | MONTAGEM - Instalação de isolador de pino |  |  |  |  | 15.08 | 15.08 | 19.12 | un |  |  | 0 | 0 |  | 0 | 0 | 0 | 0
755A | COPEL | Retirada de isolador de pino |  |  |  |  | 6.17 | 6.17 | 7.82 | un |  |  | 0 | 0 |  | 0 | 0 | 0 | 0
756 | COPEL | MONTAGEM - Iinstalação de suporte T para fixação de chaves ou pára-raios |  |  |  |  | 24.67 | 24.67 | 31.28 | un |  |  | 0 | 0 |  | 0 | 0 | 0 | 0
756A | COPEL | Retirada de suporte T para fixação de chaves ou pára-raios |  |  |  |  | 9.94 | 9.94 | 12.6 | un |  |  | 0 | 0 |  | 0 | 0 | 0 | 0
757 | COPEL | MONTAGEM - Instalação de Suporte ou afastador para isolador pilar |  |  |  |  | 15.42 | 15.42 | 19.55 | un |  |  | 0 | 0 |  | 0 | 0 | 0 | 0
757A | COPEL | Retirada de Suporte ou afastador para isolador pilar |  |  |  |  | 6.17 | 6.17 | 7.82 | un |  |  | 0 | 0 |  | 0 | 0 | 0 | 0
947 | COPEL | MONTAGEM - Instalação de suporte l ou suporte afastador para rede antifurto |  |  |  |  | 34.26 | 34.26 | 43.44 | un |  |  | 0 | 0 |  | 0 | 0 | 0 | 0
947A | COPEL | Retirada de suporte l ou suporte afastador para rede antifurto |  |  |  |  | 34.26 | 34.26 | 43.44 | un |  |  | 0 | 0 |  | 0 | 0 | 0 | 0
760 | COPEL | MONTAGEM - afastador de armação secundária |  |  |  |  | 17.47 | 17.47 | 22.15 | un |  |  | 0 | 0 |  | 0 | 0 | 0 | 0
760A | COPEL | Retirada de afastador de armação secundária |  |  |  |  | 6.85 | 6.85 | 8.69 | un |  |  | 0 | 0 |  | 0 | 0 | 0 | 0
761 | COPEL | MONTAGEM - armação secundária. de 1 estribo ou parafuso com olhal |  |  |  |  | 13.36 | 13.36 | 16.94 | un |  |  | 0 | 0 |  | 0 | 0 | 0 | 0
761A | COPEL | Retirada de armação secundária. de 1 estribo ou parafuso com olhal |  |  |  |  | 5.48 | 5.48 | 6.95 | un |  |  | 0 | 0 |  | 0 | 0 | 0 | 0
762 | COPEL | MONTAGEM - armação secundária com mais de 1 estribo |  |  |  |  | 21.58 | 21.58 | 27.36 | un |  |  | 0 | 0 |  | 0 | 0 | 0 | 0
762A | COPEL | Retirada de armação secundária com mais de 1 estribo |  |  |  |  | 8.57 | 8.57 | 10.87 | un |  |  | 0 | 0 |  | 0 | 0 | 0 | 0
763 | COPEL | Deslocamento ou reinstalação de armação secundária montada com mais de 1 (um) estribo |  |  |  |  | 23.3 | 23.3 | 29.54 | un |  |  | 0 | 0 |  | 0 | 0 | 0 | 0
767 | COPEL | MONTAGEM - Corte de poste de concreto ou madeira para escora subsolo |  | 0 |  | 0 | 19.53 | 19.53 | 24.76 | un |  |  | 0 | 0 |  | 0 | 0 | 0 | 0
768 | COPEL | MONTAGEM - Escora de subsolo simples |  | 0 |  | 0 | 44.54 | 44.54 | 56.48 | un |  |  | 0 | 0 |  | 0 | 0 | 0 | 0
769 | COPEL | MONTAGEM - Escora de subsolo dupla |  | 0 |  | 0 | 163.77 | 163.77 | 207.66 | un |  |  | 0 | 0 |  | 0 | 0 | 0 | 0
770 | COPEL | MONTAGEM de estai de âncora simples ou reforçado para AT ou BT |  |  |  |  | 56.53 | 56.53 | 71.68 | un |  |  | 0 | 0 |  | 0 | 0 | 0 | 0
770A | COPEL | Retirada de estai de âncora simples ou reforçado para AT ou BT |  |  |  |  | 22.61 | 22.61 | 28.67 | un |  |  | 0 | 0 |  | 0 | 0 | 0 | 0
771 | COPEL | MONTAGEM de estai de contraposte simples para AT ou BT |  |  |  |  | 81.2 | 81.2 | 102.96 | un |  |  | 0 | 0 |  | 0 | 0 | 0 | 0
771A | COPEL | Retirada de estai de contraposte simples para AT ou BT |  |  |  |  | 32.55 | 32.55 | 41.27 | un |  |  | 0 | 0 |  | 0 | 0 | 0 | 0
772 | COPEL | MONTAGEM de estai de poste a poste para AT ou BT |  |  |  |  | 26.72 | 26.72 | 33.88 | un |  |  | 0 | 0 |  | 0 | 0 | 0 | 0
772A | COPEL | Retirada de estai de poste a poste para AT ou BT |  |  |  |  | 10.62 | 10.62 | 13.47 | un |  |  | 0 | 0 |  | 0 | 0 | 0 | 0
773 | COPEL | MONTAGEM de estai provisório durante o lançamento e tensionamento de cabos |  |  |  |  | 88.39 | 88.39 | 112.08 | un |  |  | 0 | 0 |  | 0 | 0 | 0 | 0
774 | COPEL | MONTAGEM de estai de âncora com haste cimentada na rocha |  |  |  |  | 119.92 | 119.92 | 152.06 | un |  |  | 0 | 0 |  | 0 | 0 | 0 | 0
774A | COPEL | Retirada de estai de âncora com haste cimentada na rocha |  |  |  |  | 17.13 | 17.13 | 21.72 | un |  |  | 0 | 0 |  | 0 | 0 | 0 | 0
775 | COPEL | MONTAGEM - Retensionamento de cabo aço do estai simples ou reforçado existente |  |  |  |  | 14.05 | 14.05 | 17.82 | un |  |  | 0 | 0 |  | 0 | 0 | 0 | 0
776 | COPEL | MONTAGEM de dispositivo de segurança no estai |  |  |  |  | 17.47 | 17.47 | 22.15 | un |  |  | 0 | 0 |  | 0 | 0 | 0 | 0
776A | COPEL | Retirada de dispositivo de segurança no estai |  |  |  |  | 6.85 | 6.85 | 8.69 | un |  |  | 0 | 0 |  | 0 | 0 | 0 | 0
862 | COPEL | MONTAGEM - Concretagem |  |  |  |  | 425.19 | 425.19 | 539.14 | m3 |  |  | 0 | 0 |  | 0 | 0 | 0 | 0
862A | COPEL | Retirada de concretagem |  |  |  |  | 297.73 | 297.73 | 377.52 | m3 |  |  | 0 | 0 |  | 0 | 0 | 0 | 0
875 | COPEL | MONTAGEM de sinalizador de estai de âncora |  |  |  |  | 7.19 | 7.19 | 9.12 | un |  |  | 0 | 0 |  | 0 | 0 | 0 | 0
875A | COPEL | Retirada de sinalizador de estai de âncora |  |  |  |  | 2.74 | 2.74 | 3.47 | un |  |  | 0 | 0 |  | 0 | 0 | 0 | 0
780 | COPEL | MONTAGEM - lançamento de cabo de alumínio de AT, até 02 AWG CA ou CAA |  |  |  |  | 528.31 | 528.31 | 669.9 | km |  |  | 0 | 0 |  | 0 | 0 | 0 | 0
780A | COPEL | Retirada de cabo de alumínio de AT, até 02 AWG CA ou CAA |  |  |  |  | 211.39 | 211.39 | 268.04 | km |  |  | 0 | 0 |  | 0 | 0 | 0 | 0
781 | COPEL | MONTAGEM - lançamento de cabo de alumínio de AT, acima 02 AWG até 2/0 AWG CA ou CAA e cabo alumínio 4/0 CA |  |  |  |  | 879.15 | 879.15 | 1114.76 | km |  |  | 0 | 0 |  | 0 | 0 | 0 | 0
781A | COPEL | Retirada de cabo de alumínio de AT, acima 02 AWG até 2/0 AWG CA ou CAA e cabo alumínio 4/0 CA |  |  |  |  | 351.52 | 351.52 | 445.73 | km |  |  | 0 | 0 |  | 0 | 0 | 0 | 0
782 | COPEL | MONTAGEM - lançamento de cabo de alumínio de at, de 4/0 AWG até 336,4 mcm CAA e cabo de alumínio acima de 4/0 AWG até 336,4 mcm CA |  |  |  |  | 1465.37 | 1465.37 | 1858.09 | km |  |  | 0 | 0 |  | 0 | 0 | 0 | 0
782A | COPEL | Retirada de cabo de alumínio de at, de 4/0 AWG até 336,4 mcm CAA e cabo de alumínio acima de 4/0 AWG até 336,4 mcm CA |  |  |  |  | 586.21 | 586.21 | 743.31 | km |  |  | 0 | 0 |  | 0 | 0 | 0 | 0
783 | COPEL | MONTAGEM - lançamento de cabo de alumínio de AT, acima 336,4 mcm CA ou CAA |  |  |  |  | 1721.98 | 1721.98 | 2183.47 | km |  |  | 0 | 0 |  | 0 | 0 | 0 | 0
783A | COPEL | Retirada de cabo de alumínio de AT, acima 336,4 mcm CA ou CAA |  |  |  |  | 688.66 | 688.66 | 873.22 | km |  |  | 0 | 0 |  | 0 | 0 | 0 | 0
784 | COPEL | MONTAGEM - lançamento de cabo ou fio de cobre de AT, até 35 mm24/0 AWG até 336,4 mcm CA |  |  |  |  | 642.75 | 642.75 | 815.01 | km |  |  | 0 | 0 |  | 0 | 0 | 0 | 0
784A | COPEL | Retirada de cabo ou fio de cobre de AT, até 35 mm24/0 AWG até 336,4 mcm CA |  |  |  |  | 256.96 | 256.96 | 325.83 | km |  |  | 0 | 0 |  | 0 | 0 | 0 | 0
785 | COPEL | MONTAGEM - lançamento de cabo de cobre de AT, acima de 35 mm2 |  |  |  |  | 1706.57 | 1706.57 | 2163.93 | km |  |  | 0 | 0 |  | 0 | 0 | 0 | 0
785A | COPEL | Retirada de cabo de cobre de AT, acima de 35 mm2 |  |  |  |  | 659.19 | 659.19 | 835.85 | km |  |  | 0 | 0 |  | 0 | 0 | 0 | 0
786 | COPEL | MONTAGEM - lançamento de cabo de AT, aço 3x2,25mm, aço-alumínio 3x10 AWG |  |  |  |  | 535.51 | 535.51 | 679.03 | km |  |  | 0 | 0 |  | 0 | 0 | 0 | 0
786A | COPEL | Retirada de cabo de AT, aço 3x2,25mm, aço-alumínio 3x10 AWG |  |  |  |  | 214.13 | 214.13 | 271.52 | km |  |  | 0 | 0 |  | 0 | 0 | 0 | 0
787 | COPEL | MONTAGEM - lançamento do fio de aço 3,09 mm de AT |  |  |  |  | 484.12 | 484.12 | 613.86 | km |  |  | 0 | 0 |  | 0 | 0 | 0 | 0
787A | COPEL | Retirada de fio de aço 3,09 mm de AT |  |  |  |  | 193.58 | 193.58 | 245.46 | km |  |  | 0 | 0 |  | 0 | 0 | 0 | 0
790 | COPEL | MONTAGEM - lançamento de cabo subterrâneo de alta tensão |  |  |  |  | 12.68 | 12.68 | 16.08 | m |  |  | 0 | 0 |  | 0 | 0 | 0 | 0
790A | COPEL | Retirada de cabo subterrâneo de alta tensão |  |  |  |  | 5.14 | 5.14 | 6.52 | m |  |  | 0 | 0 |  | 0 | 0 | 0 | 0
800 | COPEL | Retensionamento de cabos existentes em AT, por cabo |  |  |  |  | 15.08 | 15.08 | 19.12 | un |  |  | 0 | 0 |  | 0 | 0 | 0 | 0
860 | COPEL | MONTAGEM - canaleta para proteção do cabo condutor AT / BT |  |  |  |  | 560.18 | 560.18 | 710.31 | km |  |  | 0 | 0 |  | 0 | 0 | 0 | 0
860A | COPEL | Retirada de canaleta para proteção do cabo condutor AT / BT |  |  |  |  | 224.07 | 224.07 | 284.12 | km |  |  | 0 | 0 |  | 0 | 0 | 0 | 0
864 | COPEL | MONTAGEM - eletroduto para rede subterrânea |  |  |  |  | 6.85 | 6.85 | 8.69 | m |  |  | 0 | 0 |  | 0 | 0 | 0 | 0
864A | COPEL | Retirada de eletroduto para rede subterrânea |  |  |  |  | 5.14 | 5.14 | 6.52 | m |  |  | 0 | 0 |  | 0 | 0 | 0 | 0
866 | COPEL | MONTAGEM - esfera de sinalaização |  |  |  |  | 33.92 | 33.92 | 43.01 | un |  |  | 0 | 0 |  | 0 | 0 | 0 | 0
866A | COPEL | Retirada de esfera de sinalaização |  |  |  |  | 13.7 | 13.7 | 17.37 | un |  |  | 0 | 0 |  | 0 | 0 | 0 | 0
792 | COPEL | MONTAGEM - lançamento de cabo de alumínio de BT, até 02 AWG CA ou CAA |  |  |  |  | 395.04 | 395.04 | 500.91 | km |  |  | 0 | 0 |  | 0 | 0 | 0 | 0
792A | COPEL | Retirada de cabo de alumínio de BT, até 02 AWG CA ou CAA |  |  |  |  | 157.95 | 157.95 | 200.28 | km |  |  | 0 | 0 |  | 0 | 0 | 0 | 0
793 | COPEL | MONTAGEM - lançamento de cabo de alumínio de BT, acima 02 AWG até 2/0 AWG CA ou CAA |  |  |  |  | 504.33 | 504.33 | 639.49 | km |  |  | 0 | 0 |  | 0 | 0 | 0 | 0
793A | COPEL | Retirada de cabo de alumínio de BT, acima 02 AWG até 2/0 AWG CA ou CAA |  |  |  |  | 202.14 | 202.14 | 256.31 | km |  |  | 0 | 0 |  | 0 | 0 | 0 | 0
794 | COPEL | MONTAGEM - lançamento de cabo ou fio de cobre de BT, até 35 mm2 |  |  |  |  | 516.32 | 516.32 | 654.69 | km |  |  | 0 | 0 |  | 0 | 0 | 0 | 0
794A | COPEL | Retirada de cabo ou fio de cobre de BT, até 35 mm2 |  |  |  |  | 206.6 | 206.6 | 261.97 | km |  |  | 0 | 0 |  | 0 | 0 | 0 | 0
795 | COPEL | MONTAGEM - lançamento de cabo ou fio de cobre de BT, acima 35 mm2 |  |  |  |  | 1527.72 | 1527.72 | 1937.15 | km |  |  | 0 | 0 |  | 0 | 0 | 0 | 0
795A | COPEL | Retirada de cabo ou fio de cobre de BT, acima 35 mm2 |  |  |  |  | 611.23 | 611.23 | 775.04 | km |  |  | 0 | 0 |  | 0 | 0 | 0 | 0
796 | COPEL | MONTAGEM - lançamento de cabo subterrâneo de baixa tensão |  |  |  |  | 8.57 | 8.57 | 10.87 | m |  |  | 0 | 0 |  | 0 | 0 | 0 | 0
796A | COPEL | Retirada de cabo subterrâneo de baixa tensão |  |  |  |  | 3.43 | 3.43 | 4.35 | m |  |  | 0 | 0 |  | 0 | 0 | 0 | 0
867 | COPEL | MONTAGEM - espaçador de cabos em vão de baixa tensão |  |  |  |  | 11.99 | 11.99 | 15.2 | un |  |  | 0 | 0 |  | 0 | 0 | 0 | 0
867A | COPEL | Retirada de espaçador de cabos em vão de baixa tensão |  |  |  |  | 4.8 | 4.8 | 6.09 | un |  |  | 0 | 0 |  | 0 | 0 | 0 | 0
801 | COPEL | MONTAGEM - Retensionamento de cabos existentes em BT, por cabo |  |  |  |  | 12.68 | 12.68 | 16.08 | un |  |  | 0 | 0 |  | 0 | 0 | 0 | 0
813 | COPEL | MONTAGEM - descida suplementar de proteção para aterramento de transformador de 33kv |  |  |  |  | 26.72 | 26.72 | 33.88 | un |  |  | 0 | 0 |  | 0 | 0 | 0 | 0
813A | COPEL | Retirada de descida suplementar de proteção para aterramento de transformador de 33kv |  |  |  |  | 10.62 | 10.62 | 13.47 | un |  |  | 0 | 0 |  | 0 | 0 | 0 | 0
811 | COPEL | MONTAGEM - aterramento temporário para rede de BT |  |  |  |  | 13.02 | 13.02 | 16.51 | un |  |  | 0 | 0 |  | 0 | 0 | 0 | 0
814 | COPEL | MONTAGEM - aterramento temporário para rede de AT |  |  |  |  | 34.6 | 34.6 | 43.87 | un |  |  | 0 | 0 |  | 0 | 0 | 0 | 0
815 | COPEL | MONTAGEM - haste de aterramento de aço cobre, primeira haste |  |  |  |  | 60.64 | 60.64 | 76.89 | un |  |  | 0 | 0 |  | 0 | 0 | 0 | 0
816 | COPEL | MONTAGEM - haste de aterramento de aço cobre, demais hastes |  |  |  |  | 28.78 | 28.78 | 36.49 | un |  |  | 0 | 0 |  | 0 | 0 | 0 | 0
817 | COPEL | MONTAGEM - haste de aterramento de aço cobre, haste profunda |  |  |  |  | 41.46 | 41.46 | 52.57 | un |  |  | 0 | 0 |  | 0 | 0 | 0 | 0
818 | COPEL | MONTAGEM - haste de aterramento zincada para cerca |  |  |  |  | 15.42 | 15.42 | 19.55 | un |  |  | 0 | 0 |  | 0 | 0 | 0 | 0
819 | COPEL | MONTAGEM - malha de aterramento |  |  |  |  | 23.3 | 23.3 | 29.54 | m |  |  | 0 | 0 |  | 0 | 0 | 0 | 0
820 | COPEL | MONTAGEM - aplicação de produtos químicos |  |  |  |  | 14.08 | 14.08 | 17.85 | un |  |  | 0 | 0 |  | 0 | 0 | 0 | 0
821 | COPEL | MONTAGEM - instalação do aterramento temporário tipo sela |  |  |  |  | 22.96 | 22.96 | 29.11 | un |  |  | 0 | 0 |  | 0 | 0 | 0 | 0
871 | COPEL | MONTAGEM - seccionamento de cerca, por seccionador |  |  |  |  | 11.31 | 11.31 | 14.34 | un |  |  | 0 | 0 |  | 0 | 0 | 0 | 0
8712A | COPEL | Retirada de seccionamento de cerca, por seccionador |  |  |  |  | 4.45 | 4.45 | 5.64 | un |  |  | 0 | 0 |  | 0 | 0 | 0 | 0
834 | COPEL | MONTAGEM - base p/ relé iluminação públ. comando grupo ou individual |  |  |  |  | 11.99 | 11.99 | 15.2 | un |  |  | 0 | 0 |  | 0 | 0 | 0 | 0
834A | COPEL | Retirada de base p/ relé iluminação públ. comando grupo ou individual |  |  |  |  | 4.8 | 4.8 | 6.09 | un |  |  | 0 | 0 |  | 0 | 0 | 0 | 0
835 | COPEL | MONTAGEM - braço de iluminação pública de até 2m de comprimento, com luminária aberta ou fechada, com lâmpada |  |  |  |  | 43.85 | 43.85 | 55.6 | un |  |  | 0 | 0 |  | 0 | 0 | 0 | 0
835A | COPEL | Retirada de braço de iluminação pública de até 2m de comprimento, com luminária aberta ou fechada, com lâmpada |  |  |  |  | 17.47 | 17.47 | 22.15 | un |  |  | 0 | 0 |  | 0 | 0 | 0 | 0
836 | COPEL | MONTAGEM - braço de iluminação pública acima de 2m de comprimento, com luminária aberta ou fechada, com lâmpada |  |  |  |  | 114.78 | 114.78 | 145.54 | un |  |  | 0 | 0 |  | 0 | 0 | 0 | 0
836A | COPEL | Retirada de braço de iluminação pública acima de 2m de comprimento, com luminária aberta ou fechada, com lâmpada |  |  |  |  | 57.56 | 57.56 | 72.99 | un |  |  | 0 | 0 |  | 0 | 0 | 0 | 0
837 | COPEL | MONTAGEM - deslocamento de luminária montada |  |  |  |  | 20.9 | 20.9 | 26.5 | un |  |  | 0 | 0 |  | 0 | 0 | 0 | 0
838 | COPEL | MONTAGEM - luminária exceto braço para iluminação pública |  |  |  |  | 53.11 | 53.11 | 67.34 | un |  |  | 0 | 0 |  | 0 | 0 | 0 | 0
838A | COPEL | Retirada de luminária exceto braço para iluminação pública |  |  |  |  | 21.24 | 21.24 | 26.93 | un |  |  | 0 | 0 |  | 0 | 0 | 0 | 0
839 | COPEL | MONTAGEM - luminária tipo pétala para iluminação pública |  |  |  |  | 171.99 | 171.99 | 218.08 | un |  |  | 0 | 0 |  | 0 | 0 | 0 | 0
839A | COPEL | Retirada de luminária tipo pétala para iluminação pública |  |  |  |  | 120.26 | 120.26 | 152.49 | un |  |  | 0 | 0 |  | 0 | 0 | 0 | 0
840 | COPEL | MONTAGEM - poste ornamental de aço tipo chicote simples ou duplo |  |  |  |  | 402.57 | 402.57 | 510.46 | un |  |  | 0 | 0 |  | 0 | 0 | 0 | 0
840A | COPEL | Retirada de poste ornamental de aço tipo chicote simples ou duplo |  |  |  |  | 161.03 | 161.03 | 204.19 | un |  |  | 0 | 0 |  | 0 | 0 | 0 | 0
841 | COPEL | MONTAGEM - poste ornamental até 5 metros altura útil com luminária decorativa |  |  |  |  | 191.86 | 191.86 | 243.28 | un |  |  | 0 | 0 |  | 0 | 0 | 0 | 0
841A | COPEL | Retirada de poste ornamental até 5 metros altura útil com luminária decorativa |  |  |  |  | 76.75 | 76.75 | 97.32 | un |  |  | 0 | 0 |  | 0 | 0 | 0 | 0
842 | COPEL | MONTAGEM - reator para lâmpada vapor de mercúrio (vmc), vapor de sódio (vsa) e vapor metálico |  |  |  |  | 11.99 | 11.99 | 15.2 | un |  |  | 0 | 0 |  | 0 | 0 | 0 | 0
842A | COPEL | Retirada de reator para lâmpada vapor de mercúrio (vmc), vapor de sódio (vsa) e vapor metálico |  |  |  |  | 4.8 | 4.8 | 6.09 | un |  |  | 0 | 0 |  | 0 | 0 | 0 | 0
843 | COPEL | MONTAGEM - refletor para lâmpada incandescente, mista, vapor de mercúrio, vapor de sódio e vapor metálico |  |  |  |  | 133.28 | 133.28 | 169 | un |  |  | 0 | 0 |  | 0 | 0 | 0 | 0
843A | COPEL | Retirada de refletor para lâmpada incandescente, mista, vapor de mercúrio, vapor de sódio e vapor metálicoberta ou fechada, com lâmpada |  |  |  |  | 53.45 | 53.45 | 67.77 | un |  |  | 0 | 0 |  | 0 | 0 | 0 | 0
844 | COPEL | MONTAGEM - reinstalação de luminária montada |  |  |  |  | 45.23 | 45.23 | 57.35 | un |  |  | 0 | 0 |  | 0 | 0 | 0 | 0
845 | COPEL | MONTAGEM - relé fotelétrico de iluminação pública |  |  |  |  | 6.85 | 6.85 | 8.69 | un |  |  | 0 | 0 |  | 0 | 0 | 0 | 0
845A | COPEL | Retirada de relé fotelétrico de iluminação pública |  |  |  |  | 2.74 | 2.74 | 3.47 | un |  |  | 0 | 0 |  | 0 | 0 | 0 | 0
846 | COPEL | MONTAGEM - substituição de lâmpada de iluminação pública |  |  |  |  | 6.85 | 6.85 | 8.69 | un |  |  | 0 | 0 |  | 0 | 0 | 0 | 0
859 | COPEL | MONTAGEM - caixa de proteção padrão copel, tipo a ou b para iluminação pública |  |  |  |  | 148.7 | 148.7 | 188.55 | un |  |  | 0 | 0 |  | 0 | 0 | 0 | 0
859A | COPEL | Retirada de caixa de proteção padrão copel, tipo a ou b para iluminação pública |  |  |  |  | 59.62 | 59.62 | 75.6 | un |  |  | 0 | 0 |  | 0 | 0 | 0 | 0
73767/1 | SEIL | GRAMPO PARALELO EM ALUMINIO FUNDIDO OU ESTRUDADO DE 2 PARAFUSOS, PARA CABO DE 6 A 50 MM2, PASTA ANTIOXIDANTE. FORNEC E INSTALAÇÃO. |  |  |  |  | 8.06 | 8.06 | 10.22 | un |  |  | 0 | 0 |  | 0 | 0 | 0 | 0
73767/2 | SEIL | ALCA PRE-FORMADA DISTRIBUIÇÃO EM ACO RECOBERTO COM ALUMINIO PARA CABO 25MM2, ENCAPADO. FORNECIMENTO E INSTALAÇÃO. |  |  |  |  | 9.15 | 9.15 | 11.6 | un |  |  | 0 | 0 |  | 0 | 0 | 0 | 0
73767/3 | SEIL | LACO DE ROLDANA PRE-FORMADO ACO RECOBERTO DE ALUMINIO PARA CABO DE ALUMINIO NU BITOLA 25MM2 - FORNECIMENTO E COLOCACAO |  |  |  |  | 6.68 | 6.68 | 8.47 | un |  |  | 0 | 0 |  | 0 | 0 | 0 | 0
73767/4 | SEIL | ALCA PRE-FORMADA DISTRIBUICAO EM ACO RECOBERTO COM ALUMINIO NU PARA CABO 25MM2, ENCAPADO. FORNECIMENTO E INSTALACAO. |  |  |  |  | 4.43 | 4.43 | 5.62 | un |  |  | 0 | 0 |  | 0 | 0 | 0 | 0
73767/5 | SEIL | ALCA PRE-FORMADA SERV DE ACO RECOB C/ALUM NU ENCAPADO 25MM2 (BITOLA) CONF PROJ A4-148-CP RIOLUZ FORNECIMENTO E COLOCACAO |  |  |  |  | 4.07 | 4.07 | 5.16 | un |  |  | 0 | 0 |  | 0 | 0 | 0 | 0
88544 | SEIL | ARMACAO SECUNDARIA OU REX COMPLETA PARA DUAS LINHAS-FORNECIMENTO E INSTALACAO. |  |  |  |  | 80.36 | 80.36 | 101.9 | un |  |  | 0 | 0 |  | 0 | 0 | 0 | 0
88545 | SEIL | ARMACAO SECUNDARIA OU REX COMPLETA PARA QUATRO LINHAS-FORNECIMENTO E INSTALACAO. |  |  |  |  | 143.32 | 143.32 | 181.73 | un |  |  | 0 | 0 |  | 0 | 0 | 0 | 0
88543 | SEIL | ARMACAO SECUNDARIA OU REX COMPLETA PARA TRESLINHAS-FORNECIMENTO E INSTALACAO. |  |  |  |  | 122.76 | 122.76 | 155.66 | un |  |  | 0 | 0 |  | 0 | 0 | 0 | 0
73624 | SEIL | SUPORTE PARA TRANSFORMADOR EM POSTE DE CONCRETO CIRCULAR |  |  |  |  | 78.27 | 78.27 | 99.25 | un |  |  | 0 | 0 |  | 0 | 0 | 0 | 0
73855/1 | SEIL | CHUMBADOR DE AÇO PARA FIXAÇÃO DE POSTE DE ACO RETO OU CURVO 7 A 9M COM FLANGE - FORNECIMENTO E INSTALACAO |  |  |  |  | 529.45 | 529.45 | 671.34 | un |  |  | 0 | 0 |  | 0 | 0 | 0 | 0
73857/1 | SEIL | TRANSFORMADOR DISTRIBUICAO 75KVA TRIFASICO 60HZ CLASSE 15KV IMERSO EM ÓLEO MINERAL FORNECIMENTO E INSTALACAO |  |  |  |  | 7141.68 | 7141.68 | 9055.65 | un |  |  | 0 | 0 |  | 0 | 0 | 0 | 0
73857/2 | SEIL | TRANSFORMADOR DISTRIBUICAO 112,5KVA TRIFASICO 60HZ CLASSE 15KV IMERSO EM ÓLEO MINERAL FORNECIMENTO E INSTALACAO |  |  |  |  | 8825.52 | 8825.52 | 11190.76 | un |  |  | 0 | 0 |  | 0 | 0 | 0 | 0
73857/3 | SEIL | TRANSFORMADOR DISTRIBUICAO 150KVA TRIFASICO 60HZ CLASSE 15KV IMERSO EM ÓLEO MINERAL FORNECIMENTO E INSTALACAO |  |  |  |  | 11125.41 | 11125.41 | 14107.02 | un |  |  | 0 | 0 |  | 0 | 0 | 0 | 0
73857/4 | SEIL | TRANSFORMADOR DISTRIBUICAO 225KVA TRIFASICO 60HZ CLASSE 15KV IMERSO EM ÓLEO MINERAL FORNECIMENTO E INSTALACAO |  |  |  |  | 15581.02 | 15581.02 | 19756.73 | un |  |  | 0 | 0 |  | 0 | 0 | 0 | 0
73857/5 | SEIL | TRANSFORMADOR DISTRIBUICAO 300KVA TRIFASICO 60HZ CLASSE 15KV IMERSO EM ÓLEO MINERAL FORNECIMENTO E INSTALACAO |  |  |  |  | 18174.77 | 18174.77 | 23045.61 | un |  |  | 0 | 0 |  | 0 | 0 | 0 | 0
73857/6 | SEIL | TRANSFORMADOR DISTRIBUICAO 500KVA TRIFASICO 60HZ CLASSE 15KV IMERSO EM ÓLEO MINERAL FORNECIMENTO E INSTALACAO |  |  |  |  | 29583.15 | 29583.15 | 37511.43 | un |  |  | 0 | 0 |  | 0 | 0 | 0 | 0
73857/7 | SEIL | TRANSFORMADOR DISTRIBUICAO 30KVA TRIFASICO 60HZ CLASSE 15KV IMERSO EM ÓLEO MINERAL FORNECIMENTO E INSTALACAO |  |  |  |  | 4929.97 | 4929.97 | 6251.2 | un |  |  | 0 | 0 |  | 0 | 0 | 0 | 0
73857/8 | SEIL | TRANSFORMADOR DISTRIBUICAO 45KVA TRIFASICO 60HZ CLASSE 15KV IMERSO EM ÓLEO MINERAL FORNECIMENTO E INSTALACAO |  |  |  |  | 5520.78 | 5520.78 | 7000.35 | un |  |  | 0 | 0 |  | 0 | 0 | 0 | 0
73857/9 | SEIL | TRANSFORMADOR DISTRIBUICAO 750KVA TRIFASICO 60HZ CLASSE 15KV IMERSO EM ÓLEO MINERAL FORNECIMENTO E INSTALACAO |  |  |  |  | 40534.86 | 40534.86 | 51398.2 | un |  |  | 0 | 0 |  | 0 | 0 | 0 | 0
73857/10 | SEIL | TRANSFORMADOR DISTRIBUICAO 1000KVA TRIFASICO 60HZ CLASSE 15KV IMERSO EM ÓLEO MINERAL FORNECIMENTO E INSTALACAO |  |  |  |  | 56698.21 | 56698.21 | 71893.33 | un |  |  | 0 | 0 |  | 0 | 0 | 0 | 0
73781/1 | SEIL | MUFLA TERMINAL PRIMARIA UNIPOLAR USO INTERNO PARA CABO 35/120MM2, ISOLACAO 15/25KV EM EPR - BORRACHA DE SILICONE. FORNECIMENTO E INSTALACAO. |  |  |  |  | 283.46 | 283.46 | 359.43 | un |  |  | 0 | 0 |  | 0 | 0 | 0 | 0
73781/2 | SEIL | ISOLADOR DE PINO TP HI-POT CILINDRICO CLASSE 15KV. FORNECIMENTO E INSTALACAO. |  |  |  |  | 21.58 | 21.58 | 27.36 | un |  |  | 0 | 0 |  | 0 | 0 | 0 | 0
73781/3 | SEIL | ISOLADOR DE SUSPENSAO (DISCO) TP CAVILHA CLASSE 15KV - 6''. FORNECIMENTO E INSTALACAO. |  |  |  |  | 64.81 | 64.81 | 82.18 | un |  |  | 0 | 0 |  | 0 | 0 | 0 | 0
72322 | SEIL | CHAVE SECCIONADORA TRIPOLAR, ABERTURA SOB CARGA, COM FUSÍVEIS NH - 100A/250V - FORNECIMENTO E INSTALACAO |  |  |  |  | 266.94 | 266.94 | 338.48 | un |  |  | 0 | 0 |  | 0 | 0 | 0 | 0
72326 | SEIL | CHAVE SECCIONADORA TRIPOLAR, ABERTURA SOB CARGA, COM FUSÍVEIS NH - 200A/250V |  |  |  |  | 351.41 | 351.41 | 445.59 | un |  |  | 0 | 0 |  | 0 | 0 | 0 | 0
83488 | SEIL | SECCIONADOR TRIPOLAR 15KV/400A ACIONAM SIMULT VARA MANOBRA (MANOBRA) - FORNECIMENTO E INSTALACAO |  |  |  |  | 1408.08 | 1408.08 | 1785.45 | un |  |  | 0 | 0 |  | 0 | 0 | 0 | 0
83489 | SEIL | SECCIONADOR TRIPOLAR 15KV/400A ACIONAM SIMULT PUNHO MANOBRA (COMANDO) - FORNECIMENTO E INSTALACAO |  |  |  |  | 1524.28 | 1524.28 | 1932.79 | un |  |  | 0 | 0 |  | 0 | 0 | 0 | 0
72327 | SEIL | FUSÍVEL TIPO "DIAZED", TIPO RÁPIDO OU RETARDADO - 2/25A - FORNECIMENTO E INSTALACAO |  |  |  |  | 6.26 | 6.26 | 7.94 | un |  |  | 0 | 0 |  | 0 | 0 | 0 | 0
72328 | SEIL | FUSÍVEL TIPO "DIAZED", TIPO RÁPIDO OU RETARDADO - 35/63A - FORNECIMENTO E INSTALACAO |  |  |  |  | 7.4 | 7.4 | 9.38 | un |  |  | 0 | 0 |  | 0 | 0 | 0 | 0
72330 | SEIL | FUSÍVEL TIPO NH 200A - TAMANHO 01 - FORNECIMENTO E INSTALACAO |  |  |  |  | 32.3 | 32.3 | 40.96 | un |  |  | 0 | 0 |  | 0 | 0 | 0 | 0
83493 | SEIL | FUSIVEL TIPO NH 250A - TAMANHO 01 - FORNECIMENTO E INSTALACAO |  |  |  |  | 32.3 | 32.3 | 40.96 | un |  |  | 0 | 0 |  | 0 | 0 | 0 | 0
83482 | SEIL | FUSIVEL TIPO NH 250 A, TAMANHO 1 - FORNECIMENTO E INSTALACAO |  |  |  |  | 32.3 | 32.3 | 40.96 | un |  |  | 0 | 0 |  | 0 | 0 | 0 | 0
83487 | SEIL | BASE PARA FUSIVEL (PORTA-FUSIVEL) NH 01 250A |  |  |  |  | 56.81 | 56.81 | 72.04 | un |  |  | 0 | 0 |  | 0 | 0 | 0 | 0
73780/1 | SEIL | CHAVE FUSIVEL UNIPOLAR, 15KV - 100A, EQUIPADA COM COMANDO PARA HASTE DE MANOBRA . FORNECIMENTO E INSTALAÇÃO. |  |  |  |  | 205.4 | 205.4 | 260.45 | un |  |  | 0 | 0 |  | 0 | 0 | 0 | 0
73780/2 | SEIL | CHAVE BLINDADA TRIPOLAR 250V, 30A - FORNECIMENTO E INSTALACAO |  |  |  |  | 124.64 | 124.64 | 158.04 | un |  |  | 0 | 0 |  | 0 | 0 | 0 | 0
73780/3 | SEIL | CHAVE BLINDADA TRIPOLAR 250V, 60A - FORNECIMENTO E INSTALACAO |  |  |  |  | 193.95 | 193.95 | 245.93 | un |  |  | 0 | 0 |  | 0 | 0 | 0 | 0
73780/4 | SEIL | CHAVE BLINDADA TRIPOLAR 250V, 100A - FORNECIMENTO E INSTALACAO |  |  |  |  | 426.59 | 426.59 | 540.92 | un |  |  | 0 | 0 |  | 0 | 0 | 0 | 0
83490 | SEIL | CHAVE FACA TRIPOLAR BLINDADA 250V/30A - FORNECIMENTO E INSTALACAO |  |  |  |  | 121.24 | 121.24 | 153.73 | un |  |  | 0 | 0 |  | 0 | 0 | 0 | 0
83491 | SEIL | CHAVE GUARDA MOTOR TRIFASICO 5CV/220V C/ CHAVE MAGNETICA - FORNECIMENTO E INSTALACAO |  |  |  |  | 474.43 | 474.43 | 601.58 | un |  |  | 0 | 0 |  | 0 | 0 | 0 | 0
83492 | SEIL | CHAVE GUARDA MOTOR TRIFISICA 10CV/220V C/ CHAVE MAGNETICA - FORNECIMENTO E INSTALACAO |  |  |  |  | 461.53 | 461.53 | 585.22 | un |  |  | 0 | 0 |  | 0 | 0 | 0 | 0
73783/1 | SEIL | POSTE CONCRETO SECAO CIRCULAR COMPRIMENTO=5M CARGA NOMINAL TOPO 100KG INCLUSIVE ESCAVACAO EXCLUSIVE TRANSPORTE - FORNECIMENTO E COLOCACAO |  |  |  |  | 506.7 | 506.7 | 642.5 | un |  |  | 0 | 0 |  | 0 | 0 | 0 | 0
73783/3 | SEIL | POSTE CONCRETO SEÇÃO CIRCULAR COMPRIMENTO=5M CARGA NOMINAL TOPO 300KG INCLUSIVE ESCAVACAO EXCLUSIVE TRANSPORTE - FORNECIMENTO E COLOCAÇÃO |  |  |  |  | 496.71 | 496.71 | 629.83 | un |  |  | 0 | 0 |  | 0 | 0 | 0 | 0
73783/5 | SEIL | POSTE CONCRETO SEÇÃO CIRCULAR COMPRIMENTO=7M CARGA NOMINAL TOPO 100KG INCLUSIVE ESCAVACAO EXCLUSIVE TRANSPORTE - FORNECIMENTO E COLOCAÇÃO |  |  |  |  | 552.46 | 552.46 | 700.52 | un |  |  | 0 | 0 |  | 0 | 0 | 0 | 0
73783/6 | SEIL | POSTE CONCRETO SEÇÃO CIRCULAR COMPRIMENTO=7M CARGA NOMINAL TOPO 200KG INCLUSIVE ESCAVACAO EXCLUSIVE TRANSPORTE - FORNECIMENTO E COLOCAÇÃO |  |  |  |  | 647.12 | 647.12 | 820.55 | un |  |  | 0 | 0 |  | 0 | 0 | 0 | 0
73783/8 | SEIL | POSTE CONCRETO SEÇÃO CIRCULAR COMPRIMENTO=11M E CARGA NOMINAL 200KG INCLUSIVE ESCAVACAO EXCLUSIVE TRANSPORTE - FORNECIMENTO E COLOCAÇÃO |  |  |  |  | 1129.65 | 1129.65 | 1432.4 | un |  |  | 0 | 0 |  | 0 | 0 | 0 | 0
73783/9 | SEIL | POSTE CONCRETO SEÇÃO CIRCULAR COMPRIMENTO=11M CARGA NOMINAL NO TOPO 300KG INCLUSIVE ESCAVACAO EXCLUSIVE TRANSPORTE - FORNECIMENTO E COLOCAÇÃO |  |  |  |  | 1132.1 | 1132.1 | 1435.5 | un |  |  | 0 | 0 |  | 0 | 0 | 0 | 0
73783/10 | SEIL | POSTE CONCRETO SEÇÃO CIRCULAR COMPRIMENTO=11M CARGA NOMINAL NO TOPO 400KG INCLUSIVE ESCAVACAO EXCLUSIVE TRANSPORTE - FORNECIMENTO E COLOCAÇÃO |  |  |  |  | 1350.85 | 1350.85 | 1712.88 | un |  |  | 0 | 0 |  | 0 | 0 | 0 | 0
73783/11 | SEIL | POSTE CONCRETO SEÇÃO CIRCULAR COMPRIMENTO=14M CARGA NOMINAL NO TOPO 400KG INCLUSIVE ESCAVACAO EXCLUSIVE TRANSPORTE - FORNECIMENTO E COLOCAÇÃO |  |  |  |  | 2077.32 | 2077.32 | 2634.04 | un |  |  | 0 | 0 |  | 0 | 0 | 0 | 0
73783/12 | SEIL | POSTE CONCRETO SEÇÃO CIRCULAR COMPRIMENTO=7M CARGA NOMINAL NO TOPO 300KG INCLUSIVE ESCAVACAO EXCLUSIVE TRANSPORTE - FORNECIMENTO E COLOCAÇÃO |  |  |  |  | 749.9 | 749.9 | 950.87 | un |  |  | 0 | 0 |  | 0 | 0 | 0 | 0
73783/14 | SEIL | POSTE CONCRETO SEÇÃO CIRCULAR COMPRIMENTO=9M CARGA NOMINAL NO TOPO 200KG INCLUSIVE ESCAVACAO EXCLUSIVE TRANSPORTE - FORNECIMENTO E COLOCAÇÃO |  |  |  |  | 844.13 | 844.13 | 1070.36 | un |  |  | 0 | 0 |  | 0 | 0 | 0 | 0
73783/15 | SEIL | POSTE CONCRETO SEÇÃO CIRCULAR COMPRIMENTO=9M CARGA NOMINAL NO TOPO 300KG INCLUSIVE ESCAVACAO EXCLUSIVE TRANSPORTE - FORNECIMENTO E COLOCAÇÃO |  |  |  |  | 908.36 | 908.36 | 1151.8 | un |  |  | 0 | 0 |  | 0 | 0 | 0 | 0
73783/16 | SEIL | POSTE CONCRETO SEÇÃO CIRCULAR COMPRIMENTO=9M CARGA NOMINAL NO TOPO 400KG INCLUSIVE ESCAVACAO EXCLUSIVE TRANSPORTE - FORNECIMENTO E COLOCAÇÃO |  |  |  |  | 1082.46 | 1082.46 | 1372.56 | un |  |  | 0 | 0 |  | 0 | 0 | 0 | 0
73783/17 | SEIL | POSTE CONCRETO SEÇÃO CIRCULAR COMPRIMENTO=10M CARGA NOMINAL NO TOPO 600KG INCLUSIVE ESCAVACAO EXCLUSIVE TRANSPORTE - FORNECIMENTO E COLOCAÇÃO |  |  |  |  | 1431.76 | 1431.76 | 1815.47 | un |  |  | 0 | 0 |  | 0 | 0 | 0 | 0
83394 | SEIL | POSTE DE CONCRETO DUPLO T H=11M E CARGA NOMINAL 200KG INCLUSIVE ESCAVACAO, EXCLUSIVE TRANSPORTE - FORNECIMENTO E INSTALACAO |  |  |  |  | 941.91 | 941.91 | 1194.34 | un |  |  | 0 | 0 |  | 0 | 0 | 0 | 0
83396 | SEIL | POSTE DE CONCRETO DUPLO T H=9M CARGA NOMINAL 300KG INCLUSIVE ESCAVACAO, EXCLUSIVE TRANSPORTE - FORNECIMENTO E INSTALACAO |  |  |  |  | 853.89 | 853.89 | 1082.73 | un |  |  | 0 | 0 |  | 0 | 0 | 0 | 0
83397 | SEIL | POSTE DE CONCRETO DUPLO T H=9M CARGA NOMINAL 500KG INCLUSIVE ESCAVACAO, EXCLUSIVE TRANSPORTE - FORNECIMENTO E INSTALACAO |  |  |  |  | 1140.15 | 1140.15 | 1445.71 | un |  |  | 0 | 0 |  | 0 | 0 | 0 | 0
83398 | SEIL | POSTE DE CONCRETO DUPLO T H=10M CARGA NOMINAL 300KG INCLUSIVE ESCAVACAO, EXCLUSIVE TRANSPORTE - FORNECIMENTO E INSTALACAO |  |  |  |  | 993.47 | 993.47 | 1259.72 | un |  |  | 0 | 0 |  | 0 | 0 | 0 | 0
73769/1 | SEIL | POSTE ACO CONICO CONTINUO CURVO SIMPLES SEM BASE C/JANELA 9M (INSPECAO) - FORNECIMENTO E INSTALACAO |  |  |  |  | 1561.61 | 1561.61 | 1980.12 | un |  |  | 0 | 0 |  | 0 | 0 | 0 | 0
73769/2 | SEIL | POSTE DE AÇO CONICO CONTÍNUO CURVO SIMPLES, FLANGEADO, COM JANELA DE INSPEÇÃO H=9M - FORNECIMENTO E INSTALACAO |  |  |  |  | 1563.67 | 1563.67 | 1982.73 | un |  |  | 0 | 0 |  | 0 | 0 | 0 | 0
73769/3 | SEIL | POSTE DE ACO CONICO CONTINUO CURVO DUPLO, FLANGEADO, COM JANELA DE INSPECAO H=9M - FORNECIMENTO E INSTALACAO |  |  |  |  | 1612.6 | 1612.6 | 2044.78 | un |  |  | 0 | 0 |  | 0 | 0 | 0 | 0
73769/4 | SEIL | POSTE DE ACO CONICO CONTINUO RETO, FLANGEADO, H=9M - FORNECIMENTO E INSTALACAO |  |  |  |  | 1627.86 | 1627.86 | 2064.13 | un |  |  | 0 | 0 |  | 0 | 0 | 0 | 0
83400 | SEIL | BRAÇO P/ ILUMINAÇÃO DE RUAS EM TUBO AÇO GALV 1" COMP = 1,20M E INCLINAÇÃO 25GRAUS EM RELACAO AO PLANO VERTICAL P/ FIXAÇÃO EM POSTE OU PAREDE - FORNECIMENTO E INSTALAÇÃO |  |  |  |  | 82.94 | 82.94 | 105.17 | un |  |  | 0 | 0 |  | 0 | 0 | 0 | 0
83401 | SEIL | BRAÇO P/ ILUMINAÇÃO DE RUAS, EM TUBO AÇO GALV 3/4", COMP = 1,5M P/FIXAÇÃO EM POSTE OU PAREDE - FORNECIMENTO E INSTALAÇÃO |  |  |  |  | 82.94 | 82.94 | 105.17 | un |  |  | 0 | 0 |  | 0 | 0 | 0 | 0
83402 | SEIL | ABRAÇADEIRA DE FIXAÇÃO DE BRAÇOS DE LUMINÁRIAS DE 4" - FORNECIMENTO E INSTALAÇÃO |  |  |  |  | 41.52 | 41.52 | 52.65 | un |  |  | 0 | 0 |  | 0 | 0 | 0 | 0
74231/1 | SEIL | LUMINÁRIA ABERTA PARA ILUMINAÇÃO PUBLICA, PARA LÂMPADA A VAPOR DE MERCÚRIO ATÉ 400W E MISTA ATÉ 500W, COM BRAÇO EM TUBO DE AÇO GALV D=50MM PROJ HOR=2.500MM E PROJ VERT= 2.200MM, FORNECIMENTO E INSTALAÇÃO |  |  |  |  | 113.37 | 113.37 | 143.75 | un |  |  | 0 | 0 |  | 0 | 0 | 0 | 0
83475 | SEIL | LUMINÁRIA FECHADA PARA ILUMINAÇÃO PUBLICA COM REATOR DE PARTIDA RÁPIDA COM LÂMPADA A VAPOR DE MERCÚRIO 250W - FORNECIMENTO E INSTALAÇÃO |  |  |  |  | 267.95 | 267.95 | 339.76 | un |  |  | 0 | 0 |  | 0 | 0 | 0 | 0
83478 | SEIL | LUMINÁRIA FECHADA PARA ILUMINAÇÃO PUBLICA - LÂMPADAS DE 250/500W - FORNECIMENTO E INSTALAÇÃO (EXCLUINDO LÂMPADAS) |  |  |  |  | 193.79 | 193.79 | 245.73 | un |  |  | 0 | 0 |  | 0 | 0 | 0 | 0
844000 | DER | Remanejamento postes linha transmissão |  |  |  |  | 3264.71 | 3264.71 | 4139.65 | un |  |  | 0 | 0 |  | 0 | 0 | 0 | 0
SERVIÇOS EXTRAS - ILUMINAÇÃO PÚBLICA
[9 empty] | 0 |  |  |  | 0 | 0 |  | 0 | 0 | 0 | 0
[9 empty] | 0 |  |  |  | 0 | 0 |  | 0 | 0 | 0 | 0
[9 empty] | 0 |  |  |  | 0 | 0 |  | 0 | 0 | 0 | 0
[9 empty] | 0 |  |  |  | 0 | 0 |  | 0 | 0 | 0 | 0
[9 empty] | 0 |  |  |  | 0 | 0 |  | 0 | 0 | 0 | 0
[9 empty] | 0 |  |  |  | 0 | 0 |  | 0 | 0 | 0 | 0
[9 empty] | 0 |  |  |  | 0 | 0 |  | 0 | 0 | 0 | 0
[9 empty] | 0 |  |  |  | 0 | 0 |  | 0 | 0 | 0 | 0
[9 empty] | 0 |  |  |  | 0 | 0 |  | 0 | 0 | 0 | 0
[9 empty] | 0 |  |  |  | 0 | 0 |  | 0 | 0 | 0 | 0
[9 empty] | 0 |  |  |  | 0 | 0 |  | 0 | 0 | 0 | 0
[9 empty] | 0 |  |  |  | 0 | 0 |  | 0 | 0 | 0 | 0
[9 empty] | 0 |  |  |  | 0 | 0 |  | 0 | 0 | 0 | 0
[9 empty] | 0 |  |  |  | 0 | 0 |  | 0 | 0 | 0 | 0
[9 empty] | 0 |  |  |  | 0 | 0 |  | 0 | 0 | 0 | 0
[9 empty] | 0 |  |  |  | 0 | 0 |  | 0 | 0 | 0 | 0
[9 empty] | 0 |  |  |  | 0 | 0 |  | 0 | 0 | 0 | 0
[9 empty] | 0 |  |  |  | 0 | 0 |  | 0 | 0 | 0 | 0
[9 empty] | 0 |  |  |  | 0 | 0 |  | 0 | 0 | 0 | 0
[9 empty] | 0 |  |  |  | 0 | 0 |  | 0 | 0 | 0 | 0
[9 empty] | 0 |  |  |  | 0 | 0 |  | 0 | 0 | 0 | 0
[9 empty] | 0 |  |  |  | 0 | 0 |  | 0 | 0 | 0 | 0
[9 empty] | 0 |  |  |  | 0 | 0 |  | 0 | 0 | 0 | 0
[9 empty] | 0 |  |  |  | 0 | 0 |  | 0 | 0 | 0 | 0
[9 empty] | 0 |  |  |  | 0 | 0 |  | 0 | 0 | 0 | 0
[9 empty] | 0 |  |  |  | 0 | 0 |  | 0 | 0 | 0 | 0
[9 empty] | 0 |  |  |  | 0 | 0 |  | 0 | 0 | 0 | 0
[9 empty] | 0 |  |  |  | 0 | 0 |  | 0 | 0 | 0 | 0
[9 empty] | 0 |  |  |  | 0 | 0 |  | 0 | 0 | 0 | 0
[9 empty] | 0 |  |  |  | 0 | 0 |  | 0 | 0 | 0 | 0
[9 empty] | 0 |  |  |  | 0 | 0 |  | 0 | 0 | 0 | 0
[9 empty] | 0 |  |  |  | 0 | 0 |  | 0 | 0 | 0 | 0
9 |  | SERVIÇOS DIVERSOS | [12 empty] | 0 |  |  |  |  | 0
850000 | DER | Abrigo em parada de ônibus |  | 0 | 1.73 | 6.1415 | 4442.97 | 4449.1115 | 5641.47 | un | 0 | 0 | 0 | 0 |  | 0 | 0 | 0 | 0
603000 | DER | Aço CA-50 Dobr. e Colocação |  |  |  |  | 10.2 | 10.2 | 12.93 | kg |  |  | 0 | 0 |  | 0 | 0 | 0 | 0
603300 | DER | Aço CA-60 Dobr. e Colocação |  |  |  |  | 10.5 | 10.5 | 13.31 | kg |  |  | 0 | 0 |  | 0 | 0 | 0 | 0
601100 | DER | Apiloamento Manual |  |  |  |  | 38.89 | 38.89 | 49.31 | m3 |  |  | 0 | 0 |  | 0 | 0 | 0 | 0
411000 | DER | Aterro c/ mat. do canteiro (escav 1ª CAT+transp+compact) - Passeio | 1 | 1 |  |  | 10.768 | 10.768 | 13.65 | m3 |  |  | 0 | 0 |  | 0 | 0 | 0 | 0
520100 | DER | Aterro c/ mat. de jazida (escav 1ª CAT+transp+compact) - Passeio | 1 | 15 | 1.875 | 19.2188 | 10.768 | 29.9868 | 38.02 | m3 |  |  | 0 | 0 |  | 0 | 0 | 0 | 0
532500 | DER | Colchão de Areia ( Rio / Jazida ) |  | 20 | 1.73 | 22.9225 | 63.64 | 82.2344 | 104.27 | m3 |  |  | 0 | 0 |  | 0 | 0 | 0 | 0
532500 | DER | Colchão de Areia (calçadas e outros) |  | 20 | 1.73 | 22.9225 | 63.64 | 82.2344 | 104.27 | m3 |  |  | 0 | 0 |  | 0 | 0 | 0 | 0
532600 | DER | Colchão de Argila/Saibro/mat. de Jazida | 1 | 15 | 1.875 | 19.2188 | 12.1333 | 31.3521 | 39.75 | m3 |  |  | 0 | 0 |  | 0 | 0 | 0 | 0
516000 | DER | Colchão de Brita/Pó de Pedra |  | 20 | 1.5 | 19.875 | 61.94 | 81.815 | 103.74 | m3 |  |  | 0 | 0 |  | 0 | 0 | 0 | 0
605000 | DER | Concreto Magro |  |  |  | 147.1295 | 294.37 | 441.4995 | 559.82 | m3 |  |  | 0 | 0 |  | 0 | 0 | 0 | 0
transporte |  | Cimento |  | 500 | 0.18 | 32.517 |  |  | 0 |  |  |  | 0 | 0 |  |  |  | 0 | 0
transporte |  | Areia |  | 180 | 1.06 | 99.905 |  |  | 0 |  |  |  | 0 | 0 |  |  |  | 0 | 0
transporte |  | Brita |  | 20 | 1.11 | 14.7075 |  |  | 0 |  |  |  | 0 | 0 |  |  |  | 0 | 0
606000 | DER | Concreto Ciclópico 11 Mpa (37% de Pedra de Mão) |  |  |  | 113.7366 | 261.58 | 375.3166 | 475.9 | m3 |  |  | 0 | 0 |  | 0 | 0 | 0 | 0
transporte |  | Cimento |  | 500 | 0.189 | 34.1429 |  |  | 0 |  |  |  | 0 | 0 |  |  |  | 0 | 0
transporte |  | Areia |  | 180 | 0.672 | 63.336 |  |  | 0 |  |  |  | 0 | 0 |  |  |  | 0 | 0
transporte |  | Brita + Pedra de Mão |  | 20 | 1.227 | 16.2578 |  |  | 0 |  |  |  | 0 | 0 |  |  |  | 0 | 0
605200 | DER | Concreto Símples Fck = 11 Mpa |  |  |  | 148.308 | 324.97 | 473.278 | 600.12 | m3 |  |  | 0 | 0 |  | 0 | 0 | 0 | 0
transporte |  | Cimento |  | 500 | 0.27 | 48.7755 |  |  | 0 |  |  |  | 0 | 0 |  |  |  | 0 | 0
transporte |  | Areia |  | 180 | 0.9 | 84.825 |  |  | 0 |  |  |  | 0 | 0 |  |  |  | 0 | 0
transporte |  | Brita |  | 20 | 1.11 | 14.7075 |  |  | 0 |  |  |  | 0 | 0 |  |  |  | 0 | 0
605300 | DER | Concreto Estrutural Fck = 15 Mpa |  |  |  | 161.1263 | 346.26 | 507.3863 | 643.37 | m3 |  |  | 0 | 0 |  | 0 | 0 | 0 | 0
transporte |  | Cimento |  | 500 | 0.33 | 59.6145 |  |  | 0 |  |  |  | 0 | 0 |  |  |  | 0 | 0
transporte |  | Areia |  | 180 | 0.921 | 86.8043 |  |  | 0 |  |  |  | 0 | 0 |  |  |  | 0 | 0
transporte |  | Brita |  | 20 | 1.11 | 14.7075 |  |  | 0 |  |  |  | 0 | 0 |  |  |  | 0 | 0
605400 | DER | Concreto Fck = 18 Mpa |  |  |  | 147.1295 | 351.32 | 498.4495 | 632.03 | m3 |  |  | 0 | 0 |  | 0 | 0 | 0 | 0
transporte |  | Cimento |  | 500 | 0.18 | 32.517 | 0 |  | 0 |  |  |  | 0 | 0 |  |  |  | 0 | 0
transporte |  | Areia |  | 180 | 1.06 | 99.905 | 0 |  | 0 |  |  |  | 0 | 0 |  |  |  | 0 | 0
transporte |  | Brita |  | 20 | 1.11 | 14.7075 | 0 |  | 0 |  |  |  | 0 | 0 |  |  |  | 0 | 0
831000 | DER | Construção de Cerca 4 fios c/ mourões de concreto |  |  |  | 0 | 25.95 | 25.95 | 32.9 | m |  |  | 0 | 0 |  | 0 | 0 | 0 | 0
830000 | DER | Construção de Cerca 4 fios c/ mourões de madeira |  |  |  | 0 | 26.7 | 26.7 | 33.86 | m |  |  | 0 | 0 |  | 0 | 0 | 0 | 0
823000 | DER | Defensa simples semi-maleável c/ espaçador e calço |  | 0 |  | 0 | 201.32 | 201.32 | 255.27 | m |  |  | 0 | 0 |  | 0 | 0 | 0 | 0
73899/1 | SEIL | Demolição de Alvenaria |  |  |  | 0 | 73.17 | 73.17 | 92.78 | m3 |  |  | 0 | 0 |  | 0 | 0 | 0 | 0
73899/2 | SEIL | Demolição de Cerca |  | 0 |  | 0 | 91.46 | 91.46 | 115.97 | m |  |  | 0 | 0 |  | 0 | 0 | 0 | 0
606600 | DER | Demolição de Concreto Armado |  | 0 |  | 0 | 198.35 | 198.35 | 251.51 | m3 |  |  | 0 | 0 |  | 0 | 0 | 0 | 0
606700 | DER | Demolição de Concreto Símples (calçadas e outros) |  | 0 |  | 0 | 94.29 | 94.29 | 119.56 | m3 |  |  | 0 | 0 |  | 0 | 0 | 0 | 0
603700 | DER | Enrocamento pedra de mão arrumada |  | 20 | 1.5 | 19.875 | 149.06 | 152.0415 | 192.79 | m3 |  |  | 0 | 0 |  | 0 | 0 | 0 | 0
603800 | DER | Enrocamento pedra de mão jogada |  | 20 | 1.5 | 19.875 | 86.67 | 95.8905 | 121.59 | m3 |  |  | 0 | 0 |  | 0 | 0 | 0 | 0
600000 | DER | Escavação Manual de Valas |  | 0 | 0 | 0 | 35.65 | 35.65 | 45.2 | m3 |  |  | 0 | 0 |  | 0 | 0 | 0 | 0
602100 | DER | Formas de madeira compensada resinada |  |  |  | 0 | 70.16 | 70.16 | 88.96 | m2 |  |  | 0 | 0 |  | 0 | 0 | 0 | 0
532500 | DER | Lastro de Areia |  | 20 | 1.5 | 19.875 | 63.64 | 83.515 | 105.9 | m3 |  |  | 0 | 0 |  | 0 | 0 | 0 | 0
603900 | DER | Lastro de Brita |  | 20 | 1.5 | 19.875 | 92.77 | 101.3805 | 128.55 | m3 |  |  | 0 | 0 |  | 0 | 0 | 0 | 0
605000 | DER | Lastro de Concreto Simples |  |  |  | 147.1295 | 294.37 | 441.4995 | 559.82 | m3 |  |  | 0 | 0 |  | 0 | 0 | 0 | 0
transporte |  | Cimento |  | 500 | 0.18 | 32.517 |  |  | 0 |  |  |  | 0 | 0 |  |  |  | 0 | 0
transporte |  | Areia |  | 180 | 1.06 | 99.905 |  |  | 0 |  |  |  | 0 | 0 |  |  |  | 0 | 0
transporte |  | Brita |  | 20 | 1.11 | 14.7075 |  |  | 0 |  |  |  | 0 | 0 |  |  |  | 0 | 0
600310 | DER | Limpeza de bueiro |  |  |  |  | 94.26 | 94.26 | 119.52 | un |  |  | 0 | 0 |  | 0 | 0 | 0 | 0
633000 | DER | Limpeza e desobstrução de bueiros simples |  |  |  |  | 59.43 | 59.43 | 69.41 | m |  |  | 0 | 0 |  | 0 | 0 | 0 | 0
633100 | DER | Limpeza e desobstrução de bueiros duplos |  |  |  |  | 118.86 | 118.86 | 138.83 | m |  |  | 0 | 0 |  | 0 | 0 | 0 | 0
633200 | DER | Limpeza e desobstrução de bueiros triplos |  |  |  |  | 178.29 | 178.29 | 208.24 | m |  |  | 0 | 0 |  | 0 | 0 | 0 | 0
800900 | DER | Limpeza e lavagem de sinalização vertical |  |  |  |  | 8.06 | 8.06 | 10.22 | m2 |  |  | 0 | 0 |  | 0 | 0 | 0 | 0
801100 | DER | Limpeza e pintura de abrigo de ônibus |  |  |  |  | 11.35 | 11.35 | 14.39 | m2 |  |  | 0 | 0 |  | 0 | 0 | 0 | 0
600510 | DER | Limpeza e pintura de meio fio |  |  |  |  | 1.55 | 1.55 | 1.97 | m |  |  | 0 | 0 |  | 0 | 0 | 0 | 0
521450 | DER | Pedra Irregular - sem colchão |  | 20 | 0.3 | 3.975 | 19.93 | 23.905 | 30.31 | m2 |  |  | 0 | 0 |  | 0 | 0 | 0 | 0
511300 | DER | Regularização do Subleito sem Compactação |  | 0 | 0 | 0 | 0.14 | 0.14 | 0.18 | m2 |  |  | 0 | 0 |  | 0 | 0 | 0 | 0
840000 | DER | Remoção e recolocação de cercas de arame |  |  |  | 0 | 24.85 | 24.85 | 31.51 | m |  |  | 0 | 0 |  | 0 | 0 | 0 | 0
80000C | DER | Retirada de Pedras Irregulares |  |  |  |  | 5.7734 | 5.7734 | 7.32 | m2 |  |  | 0 | 0 |  | 0 | 0 | 0 | 0
80000C | DER | Retirada e Reassentamento de Pedras Irregulares |  |  |  |  | 10.192 | 10.192 | 12.92 | m2 |  |  | 0 | 0 |  | 0 | 0 | 0 | 0
SERVIÇOS EXTRAS - SERVIÇOS DIVERSOS
[9 empty] | 0 |  |  |  | 0 | 0 |  | 0 | 0 | 0 | 0
[9 empty] | 0 |  |  |  | 0 | 0 |  | 0 | 0 | 0 | 0
[9 empty] | 0 |  |  |  | 0 | 0 |  | 0 | 0 | 0 | 0
[9 empty] | 0 |  |  |  | 0 | 0 |  | 0 | 0 | 0 | 0
[9 empty] | 0 |  |  |  | 0 | 0 |  | 0 | 0 | 0 | 0
[9 empty] | 0 |  |  |  | 0 | 0 |  | 0 | 0 | 0 | 0
[9 empty] | 0 |  |  |  | 0 | 0 |  | 0 | 0 | 0 | 0
[9 empty] | 0 |  |  |  | 0 | 0 |  | 0 | 0 | 0 | 0
[9 empty] | 0 |  |  |  | 0 | 0 |  | 0 | 0 | 0 | 0
[9 empty] | 0 |  |  |  | 0 | 0 |  | 0 | 0 | 0 | 0
[9 empty] | 0 |  |  |  | 0 | 0 |  | 0 | 0 | 0 | 0
[9 empty] | 0 |  |  |  | 0 | 0 |  | 0 | 0 | 0 | 0
[9 empty] | 0 |  |  |  | 0 | 0 |  | 0 | 0 | 0 | 0
[9 empty] | 0 |  |  |  | 0 | 0 |  | 0 | 0 | 0 | 0
[9 empty] | 0 |  |  |  | 0 | 0 |  | 0 | 0 | 0 | 0
[9 empty] | 0 |  |  |  | 0 | 0 |  | 0 | 0 | 0 | 0
[9 empty] | 0 |  |  |  | 0 | 0 |  | 0 | 0 | 0 | 0
[9 empty] | 0 |  |  |  | 0 | 0 |  | 0 | 0 | 0 | 0
[9 empty] | 0 |  |  |  | 0 | 0 |  | 0 | 0 | 0 | 0
[9 empty] | 0 |  |  |  | 0 | 0 |  | 0 | 0 | 0 | 0
[9 empty] | 0 |  |  |  | 0 | 0 |  | 0 | 0 | 0 | 0
[9 empty] | 0 |  |  |  | 0 | 0 |  | 0 | 0 | 0 | 0
[9 empty] | 0 |  |  |  | 0 | 0 |  | 0 | 0 | 0 | 0
[9 empty] | 0 |  |  |  | 0 | 0 |  | 0 | 0 | 0 | 0
[9 empty] | 0 |  |  |  | 0 | 0 |  | 0 | 0 | 0 | 0
[9 empty] | 0 |  |  |  | 0 | 0 |  | 0 | 0 | 0 | 0
[9 empty] | 0 |  |  |  | 0 | 0 |  | 0 | 0 | 0 | 0
[9 empty] | 0 |  |  |  | 0 | 0 |  | 0 | 0 | 0 | 0
[9 empty] | 0 |  |  |  | 0 | 0 |  | 0 | 0 | 0 | 0
[9 empty] | 0 |  |  |  | 0 | 0 |  | 0 | 0 | 0 | 0
[9 empty] | 0 |  |  |  | 0 | 0 |  | 0 | 0 | 0 | 0
[9 empty] | 0 |  |  |  | 0 | 0 |  | 0 | 0 | 0 | 0
10 |  | DRENAGEM | [12 empty] | 5818.09 |  |  |  |  | 5818.09 | x | x | x | x
600000 | DER | Escavação Manual de Valas |  | 0 | 0 | 0 | 35.65 | 35.65 | 45.2 | m3 |  |  | 0 | 0 |  | 0 | 0 | 0 | 0
600300 | DER | Escavação de Bueiros em 1ª Categoria |  | 0 | 0 | 0 | 6.48 | 6.48 | 8.22 | m3 | 18 | 8 | 147.96 | 144 |  | 18 | 8 | 147.96 | 144 |  | x | x | x | x
600400 | DER | Escavação de Bueiros em 2ª Categoria |  | 0 |  |  | 6.59 | 6.59 | 8.36 | m3 |  |  | 0 | 0 |  | 0 | 0 | 0 | 0
600500 | DER | Escavação de Bueiros em 3ª Categoria |  | 0 |  |  | 43.56 | 43.56 | 55.23 | m3 |  |  | 0 | 0 |  | 0 | 0 | 0 | 0
600310 | DER | Limpeza de bueiro |  |  |  |  | 94.26 | 94.26 | 110.1 | un |  |  | 0 | 0 |  | 0 | 0 | 0 | 0
633000 | DER | Limpeza e desobstrução de bueiros simples |  |  |  |  | 59.43 | 59.43 | 69.41 | m |  |  | 0 | 0 |  | 0 | 0 | 0 | 0
633100 | DER | Limpeza e desobstrução de bueiros duplos |  |  |  |  | 118.86 | 118.86 | 138.83 | m |  |  | 0 | 0 |  | 0 | 0 | 0 | 0
633200 | DER | Limpeza e desobstrução de bueiros triplos |  |  |  |  | 178.29 | 178.29 | 208.24 | m |  |  | 0 | 0 |  | 0 | 0 | 0 | 0
630300 | DER | Remoção de bueiro 0,30m |  |  |  |  | 8.86 | 8.86 | 11.23 | m |  |  | 0 | 0 |  | 0 | 0 | 0 | 0
630400 | DER | Remoção de bueiro 0,40m |  |  |  |  | 11.08 | 11.08 | 14.05 | m |  |  | 0 | 0 |  | 0 | 0 | 0 | 0
630500 | DER | Remoção de bueiro 0,50m |  |  |  |  | 12.09 | 12.09 | 15.33 | m |  |  | 0 | 0 |  | 0 | 0 | 0 | 0
630600 | DER | Remoção de bueiro 0,60m |  |  |  |  | 13.3 | 13.3 | 16.86 | m |  |  | 0 | 0 |  | 0 | 0 | 0 | 0
630800 | DER | Remoção de bueiro 0,80m |  |  |  |  | 26.6 | 26.6 | 33.73 | m |  |  | 0 | 0 |  | 0 | 0 | 0 | 0
631000 | DER | Remoção de bueiro 1,00m |  |  |  |  | 28.42 | 28.42 | 36.04 | m |  |  | 0 | 0 |  | 0 | 0 | 0 | 0
631200 | DER | Remoção de bueiro 1,20m |  |  |  |  | 34.11 | 34.11 | 43.25 | m |  |  | 0 | 0 |  | 0 | 0 | 0 | 0
631500 | DER | Remoção de bueiro 1,50m |  |  |  |  | 42.64 | 42.64 | 54.07 | m |  |  | 0 | 0 |  | 0 | 0 | 0 | 0
860000 | DER | Gabião galvanizado # 8x10 |  |  |  | 27.9429 | 470.57 | 473.5873 | 600.51 | m3 |  |  | 0 | 0 |  | 0 | 0 | 0 | 0
transporte |  | Gabião |  | 20 | 0.0089 | 0.11793 |  |  | 0 |  |  |  | 0 | 0 |  |  |  | 0 | 0
transporte |  | Brita |  | 20 | 2.1 | 27.825 |  |  | 0 |  |  |  | 0 | 0 |  |  |  | 0 | 0
712200 | DER | Escoramento de galerias celulares |  |  |  | 0 | 48.54 | 48.54 | 56.69 | m3 |  |  | 0 | 0 |  | 0 | 0 | 0 | 0
601100 | DER | Apiloamento Manual |  |  |  | 0 | 38.89 | 38.89 | 45.42 | m3 |  |  | 0 | 0 |  | 0 | 0 | 0 | 0
601200 | DER | Reaterro e Apiloamento Mecânico |  |  |  | 0 | 24.63 | 22.167 | 25.89 | m3 | 13.41 | 25 | 347.18 | 335.25 |  | 13.41 | 25 | 347.18 | 335.25 |  | x | x | x | x
A60120 | DER | Reaterro Sem Apiloamento |  |  |  | 0 | 14.78 | 13.302 | 15.54 | m3 | 10.7 | 15 | 166.28 | 160.5 |  | 10.7 | 15 | 166.28 | 160.5 |  | x | x | x | x
606500 | DER | Demolição de Alvenaria |  |  |  |  | 131.3 | 118.17 | 149.84 | m3 |  |  | 0 | 0 |  | 0 | 0 | 0 | 0
606700 | DER | Demolição de Concreto Símples |  |  |  | 0 | 94.29 | 94.29 | 119.56 | m3 |  |  | 0 | 0 |  | 0 | 0 | 0 | 0
606600 | DER | Demolição de Concreto Armado |  |  |  | 0 | 198.35 | 198.35 | 251.51 | m3 |  |  | 0 | 0 |  | 0 | 0 | 0 | 0
602100 | DER | Formas de madeira compensada resinada |  |  |  | 0 | 70.16 | 70.16 | 88.96 | m2 |  |  | 0 | 0 |  | 0 | 0 | 0 | 0
603000 | DER | Aço CA-50 Dobr. e Colocação |  |  |  | 0 | 10.2 | 10.2 | 12.93 | kg |  |  | 0 | 0 |  | 0 | 0 | 0 | 0
603300 | DER | Aço CA-60 Dobr. e Colocação |  |  |  | 0 | 10.5 | 10.5 | 13.31 | kg |  |  | 0 | 0 |  | 0 | 0 | 0 | 0
603600 | DER | Alvenaria de Pedra de Mão Argamassada |  |  |  | 86.0075 | 199.69 | 285.6975 | 362.26 | m3 |  |  | 0 | 0 |  | 0 | 0 | 0 | 0
transporte |  | Cimento |  | 500 | 0.1 | 18.065 |  |  | 0 |  |  |  | 0 | 0 |  |  |  | 0 | 0
transporte |  | Areia |  | 180 | 0.51 | 48.0675 |  |  | 0 |  |  |  | 0 | 0 |  |  |  | 0 | 0
transporte |  | Brita |  | 20 | 1.5 | 19.875 |  |  | 0 |  |  |  | 0 | 0 |  |  |  | 0 | 0
603700 | DER | Enrocamento pedra de mão arrumada |  | 20 | 1.5 | 19.875 | 149.06 | 152.0415 | 192.79 | m3 |  |  | 0 | 0 |  | 0 | 0 | 0 | 0
603800 | DER | Enrocamento pedra de mão jogada |  | 20 | 1.5 | 19.875 | 86.67 | 95.8905 | 121.59 | m3 |  |  | 0 | 0 |  | 0 | 0 | 0 | 0
532500e | DER | Lastro de Areia |  | 20 | 1.5 | 19.875 | 63.64 | 83.515 | 105.9 | m3 |  |  | 0 | 0 |  | 0 | 0 | 0 | 0
603900 | DER | Lastro de Brita |  | 20 | 1.5 | 19.875 | 92.77 | 101.3805 | 128.55 | m3 |  |  | 0 | 0 |  | 0 | 0 | 0 | 0
603500 | DER | Alvenaria de Tijolos Maciços |  |  |  | 0 | 850.04 | 850.04 | 1077.85 | m3 |  |  | 0 | 0 |  | 0 | 0 | 0 | 0
95474 | SEIL | Alvenaria de Tijolos 6 Furos |  |  |  | 0 | 542.82 | 466.8252 | 591.93 | m3 |  |  | 0 | 0 |  | 0 | 0 | 0 | 0
604000 | DER | Argamassa Cimento e Areia 1:3 |  |  |  | 226.8458 | 352.68 | 579.5258 | 734.84 | m3 |  |  | 0 | 0 |  | 0 | 0 | 0 | 0
transporte |  | Cimento |  | 500 | 0.434 | 78.4021 |  |  | 0 |  |  |  | 0 | 0 |  |  |  | 0 | 0
transporte |  | Areia |  | 180 | 1.575 | 148.4437 |  |  | 0 |  |  |  | 0 | 0 |  |  |  | 0 | 0
604100 | DER | Argamassa Cimento e Areia 1:4 |  |  |  | 235.1163 | 314.98 | 550.0963 | 697.52 | m3 |  |  | 0 | 0 |  | 0 | 0 | 0 | 0
transporte |  | Cimento |  | 500 | 0.425 | 76.7763 |  |  | 0 |  |  |  | 0 | 0 |  |  |  | 0 | 0
transporte |  | Areia |  | 180 | 1.68 | 158.34 |  |  | 0 |  |  |  | 0 | 0 |  |  |  | 0 | 0
640000 | DER | Dreno profundo em solo - tipo 1 |  |  |  | 48.5798 | 68.94 | 117.5198 | 149.02 | m |  |  | 0 | 0 |  | 0 | 0 | 0 | 0
transporte |  | Areia |  | 180 | 0.507 | 47.7848 |  |  | 0 |  |  |  | 0 | 0 |  |  |  | 0 | 0
transporte |  | Tubo |  | 20 | 0.06 | 0.795 |  |  | 0 |  |  |  | 0 | 0 |  |  |  | 0 | 0
605000 | DER | Concreto Magro |  |  |  | 147.1295 | 294.37 | 441.4995 | 559.82 | m3 |  |  | 0 | 0 |  | 0 | 0 | 0 | 0
transporte |  | Cimento |  | 500 | 0.18 | 32.517 |  |  | 0 |  |  |  | 0 | 0 |  |  |  | 0 | 0
transporte |  | Areia |  | 180 | 1.06 | 99.905 |  |  | 0 |  |  |  | 0 | 0 |  |  |  | 0 | 0
transporte |  | Brita |  | 20 | 1.11 | 14.7075 |  |  | 0 |  |  |  | 0 | 0 |  |  |  | 0 | 0
606000 | DER | Concreto Ciclópico 11 Mpa (37% de Pedra de Mão) |  |  |  | 113.7366 | 261.58 | 375.3166 | 475.9 | m3 |  |  | 0 | 0 |  | 0 | 0 | 0 | 0
transporte |  | Cimento |  | 500 | 0.189 | 34.1429 |  |  | 0 |  |  |  | 0 | 0 |  |  |  | 0 | 0
transporte |  | Areia |  | 180 | 0.672 | 63.336 |  |  | 0 |  |  |  | 0 | 0 |  |  |  | 0 | 0
transporte |  | Brita + Pedra de Mão |  | 20 | 1.227 | 16.2578 |  |  | 0 |  |  |  | 0 | 0 |  |  |  | 0 | 0
605200 | DER | Concreto Símples Fck = 11 Mpa |  |  |  | 148.308 | 324.97 | 473.278 | 600.12 | m3 |  |  | 0 | 0 |  | 0 | 0 | 0 | 0
transporte |  | Cimento |  | 500 | 0.27 | 48.7755 |  |  | 0 |  |  |  | 0 | 0 |  |  |  | 0 | 0
transporte |  | Areia |  | 180 | 0.9 | 84.825 |  |  | 0 |  |  |  | 0 | 0 |  |  |  | 0 | 0
transporte |  | Brita |  | 20 | 1.11 | 14.7075 |  |  | 0 |  |  |  | 0 | 0 |  |  |  | 0 | 0
605300 | DER | Concreto Estrutural Fck = 15 Mpa |  |  |  | 161.1263 | 346.26 | 507.3863 | 643.37 | m3 |  |  | 0 | 0 |  | 0 | 0 | 0 | 0
transporte |  | Cimento |  | 500 | 0.33 | 59.6145 |  |  | 0 |  |  |  | 0 | 0 |  |  |  | 0 | 0
transporte |  | Areia |  | 180 | 0.921 | 86.8043 |  |  | 0 |  |  |  | 0 | 0 |  |  |  | 0 | 0
transporte |  | Brita |  | 20 | 1.11 | 14.7075 |  |  | 0 |  |  |  | 0 | 0 |  |  |  | 0 | 0
605400 | DER | Concreto Fck = 18 Mpa |  |  |  | 147.1295 | 351.32 | 498.4495 | 632.03 | m3 |  |  | 0 | 0 |  | 0 | 0 | 0 | 0
transporte |  | Cimento |  | 500 | 0.18 | 32.517 | 0 |  | 0 |  |  |  | 0 | 0 |  |  |  | 0 | 0
transporte |  | Areia |  | 180 | 1.06 | 99.905 | 0 |  | 0 |  |  |  | 0 | 0 |  |  |  | 0 | 0
transporte |  | Brita |  | 20 | 1.11 | 14.7075 | 0 |  | 0 |  |  |  | 0 | 0 |  |  |  | 0 | 0
622000 | DER | Boca de saída de dreno ø 0,20 |  |  |  | 39.0858 | 220.54 | 259.6258 | 329.21 | un |  |  | 0 | 0 |  | 0 | 0 | 0 | 0
transporte |  | Cimento |  | 500 | 0.0424 | 7.6596 | 0 |  | 0 |  |  |  | 0 | 0 |  |  |  | 0 | 0
transporte |  | Areia |  | 180 | 0.1507 | 14.2035 | 0 |  | 0 |  |  |  | 0 | 0 |  |  |  | 0 | 0
transporte |  | Brita |  | 180 | 0.1743 | 16.4278 | 0 |  | 0 |  |  |  | 0 | 0 |  |  |  | 0 | 0
transporte |  | Tubo |  | 20 | 0.06 | 0.795 | 0 |  | 0 |  |  |  | 0 | 0 |  |  |  | 0 | 0
620000a | DER | Boca (Ala) de BSTC ø 0,30 m |  |  |  | 36.2641 | 340.825 | 377.0891 | 478.15 | un |  |  | 0 | 0 |  | 0 | 0 | 0 | 0
transporte |  | Cimento |  | 500 | 0.0636 | 11.4893 | 0 |  | 0 |  |  |  | 0 | 0 |  |  |  | 0 | 0
transporte |  | Areia |  | 180 | 0.2261 | 21.3099 | 0 |  | 0 |  |  |  | 0 | 0 |  |  |  | 0 | 0
transporte |  | Brita |  | 20 | 0.2615 | 3.4649 | 0 |  | 0 |  |  |  | 0 | 0 |  |  |  | 0 | 0
620000b | DER | Boca (Ala) de BSTC ø 0,40 m |  |  |  | 69.4688 | 596.84 | 666.3088 | 844.88 | un |  |  | 0 | 0 |  | 0 | 0 | 0 | 0
transporte |  | Cimento |  | 500 | 0.1154 | 20.847 | 0 |  | 0 |  |  |  | 0 | 0 |  |  |  | 0 | 0
transporte |  | Areia |  | 180 | 0.4105 | 38.6896 | 0 |  | 0 |  |  |  | 0 | 0 |  |  |  | 0 | 0
transporte |  | Brita |  | 20 | 0.7496 | 9.9322 | 0 |  | 0 |  |  |  | 0 | 0 |  |  |  | 0 | 0
620000c | DER | Boca (Ala) de BSTC ø 0,50 m |  |  |  | 81.0136 | 741.17 | 822.1836 | 1042.53 | un |  |  | 0 | 0 |  | 0 | 0 | 0 | 0
transporte |  | Cimento |  | 500 | 0.1566 | 28.2898 | 0 |  | 0 |  |  |  | 0 | 0 |  |  |  | 0 | 0
transporte |  | Areia |  | 180 | 0.557 | 52.4973 | 0 |  | 0 |  |  |  | 0 | 0 |  |  |  | 0 | 0
transporte |  | Brita |  | 20 | 0.0171 | 0.22657 | 0 |  | 0 |  |  |  | 0 | 0 |  |  |  | 0 | 0
620100 | DER | Boca (Ala) de BSTC ø 0,60 m |  |  |  | 119.0584 | 885.5 | 904.1026 | 1146.4 | un |  |  | 0 | 0 |  | 0 | 0 | 0 | 0
transporte |  | Cimento |  | 500 | 0.1978 | 35.7326 | 0 |  | 0 |  |  |  | 0 | 0 |  |  |  | 0 | 0
transporte |  | Areia |  | 180 | 0.7035 | 66.3049 | 0 |  | 0 |  |  |  | 0 | 0 |  |  |  | 0 | 0
transporte |  | Brita |  | 20 | 1.2846 | 17.0209 | 0 |  | 0 |  |  |  | 0 | 0 |  |  |  | 0 | 0
620100a | DER | Boca (Ala) de BSTC ø 0,70 m |  |  |  | 132.6144 | 1060.26 | 1073.587 | 1361.31 | un |  |  | 0 | 0 |  | 0 | 0 | 0 | 0
transporte |  | Cimento |  | 500 | 0.2424 | 43.7896 | 0 |  | 0 |  |  |  | 0 | 0 |  |  |  | 0 | 0
transporte |  | Areia |  | 180 | 0.8618 | 81.2246 | 0 |  | 0 |  |  |  | 0 | 0 |  |  |  | 0 | 0
transporte |  | Brita |  | 20 | 0.5736 | 7.6002 | 0 |  | 0 |  |  |  | 0 | 0 |  |  |  | 0 | 0
620200 | DER | Boca (Ala) de BSTC ø 0,80 m |  |  |  | 172.6416 | 1235.02 | 1266.8954 | 1606.42 | un |  |  | 0 | 0 |  | 0 | 0 | 0 | 0
transporte |  | Cimento |  | 500 | 0.2869 | 51.8285 | 0 |  | 0 |  |  |  | 0 | 0 |  |  |  | 0 | 0
transporte |  | Areia |  | 180 | 1.02 | 96.135 | 0 |  | 0 |  |  |  | 0 | 0 |  |  |  | 0 | 0
transporte |  | Brita |  | 20 | 1.8625 | 24.6781 | 0 |  | 0 |  |  |  | 0 | 0 |  |  |  | 0 | 0
620300 | DER | Boca (Ala) de BSTC ø 1,00 m |  |  |  | 259.0828 | 1742.37 | 1801.3075 | 2284.06 | un |  |  | 0 | 0 |  | 0 | 0 | 0 | 0
transporte |  | Cimento |  | 500 | 0.4305 | 77.7698 | 0 |  | 0 |  |  |  | 0 | 0 |  |  |  | 0 | 0
transporte |  | Areia |  | 180 | 1.5308 | 144.2779 | 0 |  | 0 |  |  |  | 0 | 0 |  |  |  | 0 | 0
transporte |  | Brita |  | 20 | 2.7951 | 37.0351 | 0 |  | 0 |  |  |  | 0 | 0 |  |  |  | 0 | 0
620400 | DER | Boca (Ala) de BSTC ø 1,20 m |  |  |  | 349.8347 | 2220.91 | 2313.6703 | 2933.73 | un |  |  | 0 | 0 |  | 0 | 0 | 0 | 0
transporte |  | Cimento |  | 500 | 0.5813 | 105.0118 | 0 |  | 0 |  |  |  | 0 | 0 |  |  |  | 0 | 0
transporte |  | Areia |  | 180 | 2.067 | 194.8148 | 0 |  | 0 |  |  |  | 0 | 0 |  |  |  | 0 | 0
transporte |  | Brita |  | 20 | 3.7742 | 50.0082 | 0 |  | 0 |  |  |  | 0 | 0 |  |  |  | 0 | 0
620500 | DER | Boca (Ala) de BSTC ø 1,50 m |  |  |  | 702.4182 | 3863.21 | 4109.0654 | 5210.29 | un |  |  | 0 | 0 |  | 0 | 0 | 0 | 0
transporte |  | Cimento |  | 500 | 1.1672 | 210.8547 | 0 |  | 0 |  |  |  | 0 | 0 |  |  |  | 0 | 0
transporte |  | Areia |  | 180 | 4.1502 | 391.1563 | 0 |  | 0 |  |  |  | 0 | 0 |  |  |  | 0 | 0
transporte |  | Brita |  | 20 | 7.5779 | 100.4072 | 0 |  | 0 |  |  |  | 0 | 0 |  |  |  | 0 | 0
620600 | DER | Boca (Ala) de BSTC ø 2,00 m |  |  |  | 1350.3709 | 6753.44 | 7293.4298 | 9248.07 | un |  |  | 0 | 0 |  | 0 | 0 | 0 | 0
transporte |  | Cimento |  | 500 | 2.2439 | 405.3605 | 0 |  | 0 |  |  |  | 0 | 0 |  |  |  | 0 | 0
transporte |  | Areia |  | 180 | 7.9786 | 751.9831 | 0 |  | 0 |  |  |  | 0 | 0 |  |  |  | 0 | 0
transporte |  | Brita |  | 20 | 14.5681 | 193.0273 | 0 |  | 0 |  |  |  | 0 | 0 |  |  |  | 0 | 0
620600a | DER | Boca (Ala) de BDTC ø 0,60 m |  |  |  | 172.3212 | 1212.0875 | 1245.9678 | 1579.89 | un |  |  | 0 | 0 |  | 0 | 0 | 0 | 0
transporte |  | Cimento |  | 500 | 0.2863 | 51.7201 | 0 |  | 0 |  |  |  | 0 | 0 |  |  |  | 0 | 0
transporte |  | Areia |  | 180 | 1.0182 | 95.9654 | 0 |  | 0 |  |  |  | 0 | 0 |  |  |  | 0 | 0
transporte |  | Brita |  | 20 | 1.8593 | 24.6357 | 0 |  | 0 |  |  |  | 0 | 0 |  |  |  | 0 | 0
620600b | DER | Boca (Ala) de BDTC ø 0,80 m |  |  |  | 249.8846 | 1696.0668 | 1751.3562 | 2220.72 | un |  |  | 0 | 0 |  | 0 | 0 | 0 | 0
transporte |  | Cimento |  | 500 | 0.4153 | 75.0239 | 0 |  | 0 |  |  |  | 0 | 0 |  |  |  | 0 | 0
transporte |  | Areia |  | 180 | 1.4763 | 139.1413 | 0 |  | 0 |  |  |  | 0 | 0 |  |  |  | 0 | 0
transporte |  | Brita |  | 20 | 2.6958 | 35.7194 | 0 |  | 0 |  |  |  | 0 | 0 |  |  |  | 0 | 0
620700 | DER | Boca (Ala) de BDTC ø 1,00 m |  |  |  | 374.9741 | 2394.65 | 2492.6617 | 3160.7 | un |  |  | 0 | 0 |  | 0 | 0 | 0 | 0
transporte |  | Cimento |  | 500 | 0,6231 | 112.563 | 0 |  | 0 |  |  |  | 0 | 0 |  |  |  | 0 | 0
transporte |  | Areia |  | 180 | 2,2155 | 208.8109 | 0 |  | 0 |  |  |  | 0 | 0 |  |  |  | 0 | 0
transporte |  | Brita |  | 20 | 4.0453 | 53.6002 | 0 |  | 0 |  |  |  | 0 | 0 |  |  |  | 0 | 0
620800 | DER | Boca (Ala) de BDTC ø 1,20 m |  |  |  | 493.0416 | 3041.62 | 3181.1955 | 4033.76 | un |  |  | 0 | 0 |  | 0 | 0 | 0 | 0
transporte |  | Cimento |  | 500 | 0.8193 | 148.0065 | 0 |  | 0 |  |  |  | 0 | 0 |  |  |  | 0 | 0
transporte |  | Areia |  | 180 | 2.9131 | 274.5597 | 0 |  | 0 |  |  |  | 0 | 0 |  |  |  | 0 | 0
transporte |  | Brita |  | 20 | 5.3189 | 70.4754 | 0 |  | 0 |  |  |  | 0 | 0 |  |  |  | 0 | 0
620900 | DER | Boca (Ala) de BDTC ø 1,50 m |  |  |  | 969.1351 | 5189.74 | 5542.9876 | 7028.51 | un |  |  | 0 | 0 |  | 0 | 0 | 0 | 0
transporte |  | Cimento |  | 500 | 1.6104 | 290.9188 | 0 |  | 0 |  |  |  | 0 | 0 |  |  |  | 0 | 0
transporte |  | Areia |  | 180 | 5.7261 | 539.6849 | 0 |  | 0 |  |  |  | 0 | 0 |  |  |  | 0 | 0
transporte |  | Brita |  | 20 | 10.4552 | 138.5314 | 0 |  | 0 |  |  |  | 0 | 0 |  |  |  | 0 | 0
621000 | DER | Boca (Ala) de BDTC ø 2,00 m |  |  |  | 1854.1151 | 9015.42 | 9782.5816 | 12404.31 | un |  |  | 0 | 0 |  | 0 | 0 | 0 | 0
transporte |  | Cimento |  | 500 | 3.081 | 556.5827 | 0 |  | 0 |  |  |  | 0 | 0 |  |  |  | 0 | 0
transporte |  | Areia |  | 180 | 10.9549 | 1032.4993 | 0 |  | 0 |  |  |  | 0 | 0 |  |  |  | 0 | 0
transporte |  | Brita |  | 20 | 20.0025 | 265.0331 | 0 |  | 0 |  |  |  | 0 | 0 |  |  |  | 0 | 0
621000a | DER | Boca (Ala) de BTTC ø 0,60 m |  |  |  | 225.5934 | 1538.6751 | 1587.8416 | 2013.38 | un |  |  | 0 | 0 |  | 0 | 0 | 0 | 0
transporte |  | Cimento |  | 500 | 0.3748 | 67.7076 | 0 |  | 0 |  |  |  | 0 | 0 |  |  |  | 0 | 0
transporte |  | Areia |  | 180 | 1.333 | 125.6352 | 0 |  | 0 |  |  |  | 0 | 0 |  |  |  | 0 | 0
transporte |  | Brita |  | 20 | 2.434 | 32.2505 | 0 |  | 0 |  |  |  | 0 | 0 |  |  |  | 0 | 0
621000b | DER | Boca (Ala) de BTTC ø 0,80 m |  |  | 0 | 327.1176 | 2157.1136 | 2235.808 | 2835 | un |  |  | 0 | 0 |  | 0 | 0 | 0 | 0
transporte |  | Cimento |  | 500 | 0.5436 | 98.2013 | 0 |  | 0 |  |  |  | 0 | 0 |  |  |  | 0 | 0
transporte |  | Areia |  | 180 | 1.9327 | 182.157 | 0 |  | 0 |  |  |  | 0 | 0 |  |  |  | 0 | 0
transporte |  | Brita |  | 20 | 3.529 | 46.7593 | 0 |  | 0 |  |  |  | 0 | 0 |  |  |  | 0 | 0
621100 | DER | Boca (Ala) de BTTC ø 1,00 m |  |  |  | 490.8775 | 3046.93 | 3184.0268 | 4037.35 | un |  |  | 0 | 0 |  | 0 | 0 | 0 | 0
transporte |  | Cimento |  | 500 | 0.8157 | 147.3562 | 0 |  | 0 |  |  |  | 0 | 0 |  |  |  | 0 | 0
transporte |  | Areia |  | 180 | 2.9003 | 273.3533 | 0 |  | 0 |  |  |  | 0 | 0 |  |  |  | 0 | 0
transporte |  | Brita |  | 20 | 5.2957 | 70.168 | 0 |  | 0 |  |  |  | 0 | 0 |  |  |  | 0 | 0
621200 | DER | Boca (Ala) de BTTC ø 1,20 m |  |  |  | 636.3417 | 3862.62 | 4049.0655 | 5134.22 | un |  |  | 0 | 0 |  | 0 | 0 | 0 | 0
transporte |  | Cimento |  | 500 | 1.0574 | 191.0193 | 0 |  | 0 |  |  |  | 0 | 0 |  |  |  | 0 | 0
transporte |  | Areia |  | 180 | 3.7598 | 354.3612 | 0 |  | 0 |  |  |  | 0 | 0 |  |  |  | 0 | 0
transporte |  | Brita |  | 20 | 6.865 | 90.9613 | 0 |  | 0 |  |  |  | 0 | 0 |  |  |  | 0 | 0
621300 | DER | Boca (Ala) de BTTC ø 1,50 m |  |  |  | 1236.4245 | 6518.32 | 6979.27 | 8849.71 | un |  |  | 0 | 0 |  | 0 | 0 | 0 | 0
transporte |  | Cimento |  | 500 | 2.0546 | 371.1635 | 0 |  | 0 |  |  |  | 0 | 0 |  |  |  | 0 | 0
transporte |  | Areia |  | 180 | 7.3053 | 688.5245 | 0 |  | 0 |  |  |  | 0 | 0 |  |  |  | 0 | 0
transporte |  | Brita |  | 20 | 13.3386 | 176.7364 | 0 |  | 0 |  |  |  | 0 | 0 |  |  |  | 0 | 0
621400 | DER | Boca (Ala) de BTTC ø 2,00 m |  |  |  | 2357.7413 | 11276.4 | 12270.7272 | 15559.28 | un |  |  | 0 | 0 |  | 0 | 0 | 0 | 0
transporte |  | Cimento |  | 500 | 3.9179 | 707.7686 |  |  | 0 |  |  |  | 0 | 0 |  |  |  | 0 | 0
transporte |  | Areia |  | 180 | 13.9305 | 1312.9496 |  |  | 0 |  |  |  | 0 | 0 |  |  |  | 0 | 0
transporte |  | Brita |  | 20 | 25.4357 | 337.023 |  |  | 0 |  |  |  | 0 | 0 |  |  |  | 0 | 0
607500 | DER | Corpo de BSTC ø 0,20 sem Berço e sem Armação |  |  |  | 0.97172 | 25.29 | 26.2617 | 33.3 | m |  |  | 0 | 0 |  | 0 | 0 | 0 | 0
transporte |  | Cimento |  | 500 | 0.0003 | 0.054195 |  |  | 0 |  |  |  | 0 | 0 |  |  |  | 0 | 0
transporte |  | Areia |  | 180 | 0.0013 | 0.12252 |  |  | 0 |  |  |  | 0 | 0 |  |  |  | 0 | 0
transporte |  | Tubo |  | 20 | 0.06 | 0.795 |  |  | 0 |  |  |  | 0 | 0 |  |  |  | 0 | 0
607600 | DER | Corpo de BSTC ø 0,30 sem Berço e sem Armação |  |  |  | 1.546 | 32.39 | 33.936 | 43.03 | m |  |  | 0 | 0 |  | 0 | 0 | 0 | 0
transporte |  | Cimento |  | 500 | 0.0004 | 0.07226 |  |  | 0 |  |  |  | 0 | 0 |  |  |  | 0 | 0
transporte |  | Areia |  | 180 | 0.002 | 0.1885 |  |  | 0 |  |  |  | 0 | 0 |  |  |  | 0 | 0
transporte |  | Tubo |  | 20 | 0.097 | 1.2853 |  |  | 0 |  |  |  | 0 | 0 |  |  |  | 0 | 0
610400a | DER | Corpo de BSTC ø 0,40 sem Berço e sem Armação |  |  |  | 1.8932 | 60.67 | 62.5632 | 79.33 | m | 15 | 79.33 | 1189.95 | 1189.95 |  | 15 | 79.33 | 1189.95 | 1189.95 |  | x | x | x | x
transporte |  | Cimento |  | 530 | 0.0019 | 0.36319 |  |  | 0 |  |  |  | 0 | 0 |  |  |  | 0 | 0 |  | x | x | x | x
transporte |  | Areia |  | 270 | 0.01 | 1.3925 |  |  | 0 |  |  |  | 0 | 0 |  |  |  | 0 | 0 |  | x | x | x | x
transporte |  | Tubo |  | 0 | 0.11 | 0.1375 |  |  | 0 |  |  |  | 0 | 0 |  |  |  | 0 | 0 |  | x | x | x | x
610400b | DER | Corpo de BSTC ø 0,50 sem Berço e sem Armação |  |  |  | 4.8307 | 81.825 | 86.6557 | 109.88 | m |  |  | 0 | 0 |  | 0 | 0 | 0 | 0
transporte |  | Cimento |  | 500 | 0.0023 | 0.4155 |  |  | 0 |  |  |  | 0 | 0 |  |  |  | 0 | 0
transporte |  | Areia |  | 180 | 0.0117 | 1.1027 |  |  | 0 |  |  |  | 0 | 0 |  |  |  | 0 | 0
transporte |  | Tubo |  | 20 | 0.25 | 3.3125 |  |  | 0 |  |  |  | 0 | 0 |  |  |  | 0 | 0
610600a | DER | Corpo de BSTC ø 0,60 sem Berço e sem Armação |  |  |  | 6.9001 | 102.98 | 109.8801 | 139.33 | m |  |  | 0 | 0 |  | 0 | 0 | 0 | 0
transporte |  | Cimento |  | 500 | 0.0026 | 0.46969 |  |  | 0 |  |  |  | 0 | 0 |  |  |  | 0 | 0
transporte |  | Areia |  | 180 | 0.0134 | 1.263 |  |  | 0 |  |  |  | 0 | 0 |  |  |  | 0 | 0
transporte |  | Tubo |  | 20 | 0.39 | 5.1675 |  |  | 0 |  |  |  | 0 | 0 |  |  |  | 0 | 0
610600b | DER | Corpo de BSTC ø 0,70 sem Berço e sem Armação |  |  |  | 8.9696 | 142.965 | 151.9346 | 192.65 | m |  |  | 0 | 0 |  | 0 | 0 | 0 | 0
transporte |  | Cimento |  | 500 | 0.0029 | 0.52388 |  |  | 0 |  |  |  | 0 | 0 |  |  |  | 0 | 0
transporte |  | Areia |  | 180 | 0.0151 | 1.4232 |  |  | 0 |  |  |  | 0 | 0 |  |  |  | 0 | 0
transporte |  | Tubo |  | 20 | 0.53 | 7.0225 |  |  | 0 |  |  |  | 0 | 0 |  |  |  | 0 | 0
610800a | DER | Corpo de BSTC ø 0,80 sem Berço e sem Armação |  |  |  | 3.7886 | 182.95 | 186.7386 | 236.78 | m |  | 236.78 | 0 | 0 |  | 0 | 236.78 | 0 | 0 |  | x | x | x | x
transporte |  | Cimento |  | 530 | 0.0032 | 0.61168 |  |  | 0 |  |  |  | 0 | 0 |  |  |  | 0 | 0 |  | x | x | x | x
transporte |  | Areia |  | 270 | 0.0168 | 2.3394 |  |  | 0 |  |  |  | 0 | 0 |  |  |  | 0 | 0 |  | x | x | x | x
transporte |  | Tubo |  | 0 | 0.67 | 0.8375 |  |  | 0 |  |  |  | 0 | 0 |  |  |  | 0 | 0 |  | x | x | x | x
610400b | DER | Corpo de BSTC ø 0,40 Sem Berço c/ Armação Símples CA-1 |  |  |  | 2.7432 | 93.78 | 96.5232 | 122.39 | m |  |  | 0 | 0 |  | 0 | 0 | 0 | 0
transporte |  | Cimento |  | 500 | 0.0019 | 0.34324 |  |  | 0 |  |  |  | 0 | 0 |  |  |  | 0 | 0
transporte |  | Areia |  | 180 | 0.01 | 0.9425 |  |  | 0 |  |  |  | 0 | 0 |  |  |  | 0 | 0
transporte |  | Tubo |  | 20 | 0.11 | 1.4575 |  |  | 0 |  |  |  | 0 | 0 |  |  |  | 0 | 0
610600c | DER | Corpo de BSTC ø 0,50 Sem Berço c/ Armação Símples CA-1 |  |  |  | 4.8307 | 116.47 | 121.3007 | 153.81 | m |  |  | 0 | 0 |  | 0 | 0 | 0 | 0
transporte |  | Cimento |  | 500 | 0.0023 | 0.4155 |  |  | 0 |  |  |  | 0 | 0 |  |  |  | 0 | 0
transporte |  | Areia |  | 180 | 0.0117 | 1.1027 |  |  | 0 |  |  |  | 0 | 0 |  |  |  | 0 | 0
transporte |  | Tubo |  | 20 | 0.25 | 3.3125 |  |  | 0 |  |  |  | 0 | 0 |  |  |  | 0 | 0
610600b | DER | Corpo de BSTC ø 0,60 Sem Berço c/ Armação Símples CA-1 |  |  |  | 6.9001 | 139.16 | 146.0601 | 185.2 | m |  |  | 0 | 0 |  | 0 | 0 | 0 | 0
transporte |  | Cimento |  | 500 | 0.0026 | 0.46969 |  |  | 0 |  |  |  | 0 | 0 |  |  |  | 0 | 0
transporte |  | Areia |  | 180 | 0.0134 | 1.263 |  |  | 0 |  |  |  | 0 | 0 |  |  |  | 0 | 0
transporte |  | Tubo |  | 20 | 0.39 | 5.1675 |  |  | 0 |  |  |  | 0 | 0 |  |  |  | 0 | 0
610800c | DER | Corpo de BSTC ø 0,70 Sem Berço c/ Armação Símples CA-1 |  |  |  | 8.9696 | 181.295 | 190.2646 | 241.26 | m |  |  | 0 | 0 |  | 0 | 0 | 0 | 0
transporte |  | Cimento |  | 500 | 0.0029 | 0.52388 |  |  | 0 |  |  |  | 0 | 0 |  |  |  | 0 | 0
transporte |  | Areia |  | 180 | 0.0151 | 1.4232 |  |  | 0 |  |  |  | 0 | 0 |  |  |  | 0 | 0
transporte |  | Tubo |  | 20 | 0.53 | 7.0225 |  |  | 0 |  |  |  | 0 | 0 |  |  |  | 0 | 0
610800b | DER | Corpo de BSTC ø 0,80 Sem Berço c/ Armação Símples CA-1 |  |  |  | 11.039 | 223.43 | 234.469 | 297.31 | m |  |  | 0 | 0 |  | 0 | 0 | 0 | 0
transporte |  | Cimento |  | 500 | 0.0032 | 0.57808 |  |  | 0 |  |  |  | 0 | 0 |  |  |  | 0 | 0
transporte |  | Areia |  | 180 | 0.0168 | 1.5834 |  |  | 0 |  |  |  | 0 | 0 |  |  |  | 0 | 0
transporte |  | Tubo |  | 20 | 0.67 | 8.8775 |  |  | 0 |  |  |  | 0 | 0 |  |  |  | 0 | 0
611000c | DER | Corpo de BSTC ø 0,90 Sem Berço c/ Armação Símples CA-1 |  |  |  | 13.7656 | 272.42 | 286.1856 | 362.88 | m |  |  | 0 | 0 |  | 0 | 0 | 0 | 0
transporte |  | Cimento |  | 500 | 0.004 | 0.7226 |  |  | 0 |  |  |  | 0 | 0 |  |  |  | 0 | 0
transporte |  | Areia |  | 180 | 0.021 | 1.9793 |  |  | 0 |  |  |  | 0 | 0 |  |  |  | 0 | 0
transporte |  | Tubo |  | 20 | 0.835 | 11.0637 |  |  | 0 |  |  |  | 0 | 0 |  |  |  | 0 | 0
611000b | DER | Corpo de BSTC ø 1,00 Sem Berço c/ Armação Símples CA-1 |  |  |  | 16.4922 | 321.41 | 337.9022 | 428.46 | m |  |  | 0 | 0 |  | 0 | 0 | 0 | 0
transporte |  | Cimento |  | 500 | 0.0048 | 0.86712 |  |  | 0 |  |  |  | 0 | 0 |  |  |  | 0 | 0
transporte |  | Areia |  | 180 | 0.0252 | 2.3751 |  |  | 0 |  |  |  | 0 | 0 |  |  |  | 0 | 0
transporte |  | Tubo |  | 20 | 1 | 13.25 |  |  | 0 |  |  |  | 0 | 0 |  |  |  | 0 | 0
611200b | DER | Corpo de BSTC ø 1,20 Sem Berço c/ Armação Símples CA-1 |  |  |  | 23.421 | 463.42 | 486.841 | 617.31 | m |  |  | 0 | 0 |  | 0 | 0 | 0 | 0
transporte |  | Cimento |  | 500 | 0.0065 | 1.1742 |  |  | 0 |  |  |  | 0 | 0 |  |  |  | 0 | 0
transporte |  | Areia |  | 180 | 0.0336 | 3.1668 |  |  | 0 |  |  |  | 0 | 0 |  |  |  | 0 | 0
transporte |  | Tubo |  | 20 | 1.44 | 19.08 |  |  | 0 |  |  |  | 0 | 0 |  |  |  | 0 | 0
611400b | DER | Corpo de BSTC ø 1,50 Sem Berço c/ Armação Símples CA-1 |  |  |  | 27.2843 | 697.71 | 724.9943 | 919.29 | m |  |  | 0 | 0 |  | 0 | 0 | 0 | 0
transporte |  | Cimento |  | 500 | 0.0081 | 1.4633 |  |  | 0 |  |  |  | 0 | 0 |  |  |  | 0 | 0
transporte |  | Areia |  | 180 | 0.042 | 3.9585 |  |  | 0 |  |  |  | 0 | 0 |  |  |  | 0 | 0
transporte |  | Tubo |  | 20 | 1.65 | 21.8625 |  |  | 0 |  |  |  | 0 | 0 |  |  |  | 0 | 0
611400b | DER | Corpo de BSTC ø 1,80 Sem Berço c/ Armação Símples CA-1 |  |  |  | 32.9243 | 1080.9516 | 1113.8759 | 1412.39 | m |  |  | 0 | 0 |  | 0 | 0 | 0 | 0
transporte |  | Cimento |  | 500 | 0.0092 | 1.662 |  |  | 0 |  |  |  | 0 | 0 |  |  |  | 0 | 0
transporte |  | Areia |  | 180 | 0.0479 | 4.5146 |  |  | 0 |  |  |  | 0 | 0 |  |  |  | 0 | 0
transporte |  | Tubo |  | 20 | 2.0187 | 26.7478 |  |  | 0 |  |  |  | 0 | 0 |  |  |  | 0 | 0
611600b | DER | Corpo de BSTC ø 2,00 Sem Berço c/ Armação Símples CA-1 |  |  |  | 34.99 | 1895.34 | 1930.33 | 2447.66 | m |  |  | 0 | 0 |  | 0 | 0 | 0 | 0
transporte |  | Cimento |  | 500 | 0.0097 | 1.7523 |  |  | 0 |  |  |  | 0 | 0 |  |  |  | 0 | 0
transporte |  | Areia |  | 180 | 0.0504 | 4.7502 |  |  | 0 |  |  |  | 0 | 0 |  |  |  | 0 | 0
transporte |  | Tubo |  | 20 | 2.15 | 28.4875 |  |  | 0 |  |  |  | 0 | 0 |  |  |  | 0 | 0
610400 | DER | Corpo de BSTC ø 0,40 Sem Berço c/ Armação Dupla CA-2 |  |  |  | 2.7432 | 113.71 | 104.8079 | 132.9 | m |  |  | 0 | 0 |  | 0 | 0 | 0 | 0
transporte |  | Cimento |  | 500 | 0.0019 | 0.34324 |  |  | 0 |  |  |  | 0 | 0 |  |  |  | 0 | 0
transporte |  | Areia |  | 180 | 0.01 | 0.9425 |  |  | 0 |  |  |  | 0 | 0 |  |  |  | 0 | 0
transporte |  | Tubo |  | 20 | 0.11 | 1.4575 |  |  | 0 |  |  |  | 0 | 0 |  |  |  | 0 | 0
610600b | DER | Corpo de BSTC ø 0,50 Sem Berço c/ Armação Dupla CA-2 |  |  |  | 4.8307 | 139.985 | 130.3341 | 165.26 | m |  |  | 0 | 0 |  | 0 | 0 | 0 | 0
transporte |  | Cimento |  | 500 | 0.0023 | 0.4155 |  |  | 0 |  |  |  | 0 | 0 |  |  |  | 0 | 0
transporte |  | Areia |  | 180 | 0.0117 | 1.1027 |  |  | 0 |  |  |  | 0 | 0 |  |  |  | 0 | 0
transporte |  | Tubo |  | 20 | 0.25 | 3.3125 |  |  | 0 |  |  |  | 0 | 0 |  |  |  | 0 | 0
610600 | DER | Corpo de BSTC ø 0,60 Sem Berço c/ Armação Dupla CA-2 |  |  |  | 6.9001 | 166.26 | 155.8441 | 197.61 | m |  |  | 0 | 0 |  | 0 | 0 | 0 | 0
transporte |  | Cimento |  | 500 | 0.0026 | 0.46969 |  |  | 0 |  |  |  | 0 | 0 |  |  |  | 0 | 0
transporte |  | Areia |  | 180 | 0.0134 | 1.263 |  |  | 0 |  |  |  | 0 | 0 |  |  |  | 0 | 0
transporte |  | Tubo |  | 20 | 0.39 | 5.1675 |  |  | 0 |  |  |  | 0 | 0 |  |  |  | 0 | 0
610800b | DER | Corpo de BSTC ø 0,70 Sem Berço c/ Armação Dupla CA-2 |  |  |  | 8.9696 | 219.1 | 205.2626 | 260.27 | m |  |  | 0 | 0 |  | 0 | 0 | 0 | 0
transporte |  | Cimento |  | 500 | 0.0029 | 0.52388 |  |  | 0 |  |  |  | 0 | 0 |  |  |  | 0 | 0
transporte |  | Areia |  | 180 | 0.0151 | 1.4232 |  |  | 0 |  |  |  | 0 | 0 |  |  |  | 0 | 0
transporte |  | Tubo |  | 20 | 0.53 | 7.0225 |  |  | 0 |  |  |  | 0 | 0 |  |  |  | 0 | 0
610800 | DER | Corpo de BSTC ø 0,80 Sem Berço c/ Armação Dupla CA-2 |  |  |  | 11.039 | 271.94 | 254.6811 | 322.94 | m |  |  | 0 | 0 |  | 0 | 0 | 0 | 0
transporte |  | Cimento |  | 500 | 0.0032 | 0.57808 |  |  | 0 |  |  |  | 0 | 0 |  |  |  | 0 | 0
transporte |  | Areia |  | 180 | 0.0168 | 1.5834 |  |  | 0 |  |  |  | 0 | 0 |  |  |  | 0 | 0
transporte |  | Tubo |  | 20 | 0.67 | 8.8775 |  |  | 0 |  |  |  | 0 | 0 |  |  |  | 0 | 0
611000b | DER | Corpo de BSTC ø 0,90 Sem Berço c/ Armação Dupla CA-2 |  |  |  | 13.7656 | 322.685 | 302.8055 | 383.96 | m |  |  | 0 | 0 |  | 0 | 0 | 0 | 0
transporte |  | Cimento |  | 500 | 0.004 | 0.7226 |  |  | 0 |  |  |  | 0 | 0 |  |  |  | 0 | 0
transporte |  | Areia |  | 180 | 0.021 | 1.9793 |  |  | 0 |  |  |  | 0 | 0 |  |  |  | 0 | 0
transporte |  | Tubo |  | 20 | 0.835 | 11.0637 |  |  | 0 |  |  |  | 0 | 0 |  |  |  | 0 | 0
611000 | DER | Corpo de BSTC ø 1,00 Sem Berço c/ Armação Dupla CA-2 |  |  |  | 16.4922 | 373.43 | 350.93 | 444.98 | m |  |  | 0 | 0 |  | 0 | 0 | 0 | 0
transporte |  | Cimento |  | 500 | 0.0048 | 0.86712 |  |  | 0 |  |  |  | 0 | 0 |  |  |  | 0 | 0
transporte |  | Areia |  | 180 | 0.0252 | 2.3751 |  |  | 0 |  |  |  | 0 | 0 |  |  |  | 0 | 0
transporte |  | Tubo |  | 20 | 1 | 13.25 |  |  | 0 |  |  |  | 0 | 0 |  |  |  | 0 | 0
611200 | DER | Corpo de BSTC ø 1,20 Sem Berço c/ Armação Dupla CA-2 |  |  |  | 23.421 | 531.76 | 499.6629 | 633.57 | m |  |  | 0 | 0 |  | 0 | 0 | 0 | 0
transporte |  | Cimento |  | 500 | 0.0065 | 1.1742 |  |  | 0 |  |  |  | 0 | 0 |  |  |  | 0 | 0
transporte |  | Areia |  | 180 | 0.0336 | 3.1668 |  |  | 0 |  |  |  | 0 | 0 |  |  |  | 0 | 0
transporte |  | Tubo |  | 20 | 1.44 | 19.08 |  |  | 0 |  |  |  | 0 | 0 |  |  |  | 0 | 0
611400 | DER | Corpo de BSTC ø 1,50 Sem Berço c/ Armação Dupla CA-2 |  |  |  | 27.2843 | 763.55 | 711.7508 | 902.5 | m |  |  | 0 | 0 |  | 0 | 0 | 0 | 0
transporte |  | Cimento |  | 500 | 0.0081 | 1.4633 |  |  | 0 |  |  |  | 0 | 0 |  |  |  | 0 | 0
transporte |  | Areia |  | 180 | 0.042 | 3.9585 |  |  | 0 |  |  |  | 0 | 0 |  |  |  | 0 | 0
transporte |  | Tubo |  | 20 | 1.65 | 21.8625 |  |  | 0 |  |  |  | 0 | 0 |  |  |  | 0 | 0
61140c | DER | Corpo de BSTC ø 1,80 Sem Berço c/ Armação Dupla CA-2 |  |  |  | 32.9243 | 1146.0268 | 1061.056 | 1345.42 | m |  |  | 0 | 0 |  | 0 | 0 | 0 | 0
transporte |  | Cimento |  | 500 | 0.0092 | 1.662 |  |  | 0 |  |  |  | 0 | 0 |  |  |  | 0 | 0
transporte |  | Areia |  | 180 | 0.0479 | 4.5146 |  |  | 0 |  |  |  | 0 | 0 |  |  |  | 0 | 0
transporte |  | Tubo |  | 20 | 2.0187 | 26.7478 |  |  | 0 |  |  |  | 0 | 0 |  |  |  | 0 | 0
611600 | DER | Corpo de BSTC ø 2,00 Sem Berço c/ Armação Dupla CA-2 |  |  |  | 34.99 | 1958.79 | 1794.402 | 2275.3 | m |  |  | 0 | 0 |  | 0 | 0 | 0 | 0
transporte |  | Cimento |  | 500 | 0.0097 | 1.7523 |  |  | 0 |  |  |  | 0 | 0 |  |  |  | 0 | 0
transporte |  | Areia |  | 180 | 0.0504 | 4.7502 |  |  | 0 |  |  |  | 0 | 0 |  |  |  | 0 | 0
transporte |  | Tubo |  | 20 | 2.15 | 28.4875 |  |  | 0 |  |  |  | 0 | 0 |  |  |  | 0 | 0
610500 | DER | Corpo de BSTC ø 0,40 Com Berço c/ Armação Dupla CA-2 |  |  |  | 15.2352 | 173.99 | 170.3027 | 215.94 | m |  |  | 0 | 0 |  | 0 | 0 | 0 | 0
transporte |  | Cimento |  | 500 | 0.0226 | 4.0827 |  |  | 0 |  |  |  | 0 | 0 |  |  |  | 0 | 0
transporte |  | Areia |  | 180 | 0.0839 | 7.9076 |  |  | 0 |  |  |  | 0 | 0 |  |  |  | 0 | 0
transporte |  | Brita |  | 20 | 0.1349 | 1.7874 |  |  | 0 |  |  |  | 0 | 0 |  |  |  | 0 | 0
transporte |  | Tubo |  | 20 | 0.11 | 1.4575 |  |  | 0 |  |  |  | 0 | 0 |  |  |  | 0 | 0
610700b | DER | Corpo de BSTC ø 0,50 Com Berço c/ Armação Dupla CA-2 |  |  |  | 20.6801 | 212.245 | 232.9251 | 295.35 | m |  |  | 0 | 0 |  | 0 | 0 | 0 | 0
transporte |  | Cimento |  | 500 | 0.0286 | 5.1666 |  |  | 0 |  |  |  | 0 | 0 |  |  |  | 0 | 0
transporte |  | Areia |  | 180 | 0.1054 | 9.9339 |  |  | 0 |  |  |  | 0 | 0 |  |  |  | 0 | 0
transporte |  | Brita |  | 20 | 0.1711 | 2.2671 |  |  | 0 |  |  |  | 0 | 0 |  |  |  | 0 | 0
transporte |  | Tubo |  | 20 | 0.25 | 3.3125 |  |  | 0 |  |  |  | 0 | 0 |  |  |  | 0 | 0
610700 | DER | Corpo de BSTC ø 0,60 Com Berço c/ Armação Dupla CA-2 |  |  |  | 26.107 | 250.5 | 276.607 | 350.74 | m |  |  | 0 | 0 |  | 0 | 0 | 0 | 0
transporte |  | Cimento |  | 500 | 0.0345 | 6.2324 |  |  | 0 |  |  |  | 0 | 0 |  |  |  | 0 | 0
transporte |  | Areia |  | 180 | 0.1269 | 11.9603 |  |  | 0 |  |  |  | 0 | 0 |  |  |  | 0 | 0
transporte |  | Brita |  | 20 | 0.2073 | 2.7467 |  |  | 0 |  |  |  | 0 | 0 |  |  |  | 0 | 0
transporte |  | Tubo |  | 20 | 0.39 | 5.1675 |  |  | 0 |  |  |  | 0 | 0 |  |  |  | 0 | 0
610900b | DER | Corpo de BSTC ø 0,70 Com Berço c/ Armação Dupla CA-2 |  |  |  | 35.6382 | 328.605 | 346.031 | 438.77 | m |  |  | 0 | 0 |  | 0 | 0 | 0 | 0
transporte |  | Cimento |  | 500 | 0.0472 | 8.5267 |  |  | 0 |  |  |  | 0 | 0 |  |  |  | 0 | 0
transporte |  | Areia |  | 180 | 0.1727 | 16.277 |  |  | 0 |  |  |  | 0 | 0 |  |  |  | 0 | 0
transporte |  | Brita |  | 20 | 0.2877 | 3.812 |  |  | 0 |  |  |  | 0 | 0 |  |  |  | 0 | 0
transporte |  | Tubo |  | 20 | 0.53 | 7.0225 |  |  | 0 |  |  |  | 0 | 0 |  |  |  | 0 | 0
610900 | DER | Corpo de BSTC ø 0,80 Com Berço c/ Armação Dupla CA-2 |  |  |  | 45.16 | 406.71 | 429.2765 | 544.32 | m |  |  | 0 | 0 |  | 0 | 0 | 0 | 0
transporte |  | Cimento |  | 500 | 0.0599 | 10.8209 |  |  | 0 |  |  |  | 0 | 0 |  |  |  | 0 | 0
transporte |  | Areia |  | 180 | 0.2184 | 20.5842 |  |  | 0 |  |  |  | 0 | 0 |  |  |  | 0 | 0
transporte |  | Brita |  | 20 | 0.3681 | 4.8773 |  |  | 0 |  |  |  | 0 | 0 |  |  |  | 0 | 0
transporte |  | Tubo |  | 20 | 0.67 | 8.8775 |  |  | 0 |  |  |  | 0 | 0 |  |  |  | 0 | 0
611100b | DER | Corpo de BSTC ø 0,90 Com Berço c/ Armação Dupla CA-2 |  |  |  | 56.9862 | 490.775 | 547.7612 | 694.56 | m |  |  | 0 | 0 |  | 0 | 0 | 0 | 0
transporte |  | Cimento |  | 500 | 0.0758 | 13.6933 |  |  | 0 |  |  |  | 0 | 0 |  |  |  | 0 | 0
transporte |  | Areia |  | 180 | 0.2764 | 26.0507 |  |  | 0 |  |  |  | 0 | 0 |  |  |  | 0 | 0
transporte |  | Brita |  | 20 | 0.4663 | 6.1785 |  |  | 0 |  |  |  | 0 | 0 |  |  |  | 0 | 0
transporte |  | Tubo |  | 20 | 0.835 | 11.0637 |  |  | 0 |  |  |  | 0 | 0 |  |  |  | 0 | 0
611100 | DER | Corpo de BSTC ø 1,00 Com Berço c/ Armação Dupla CA-2 |  |  |  | 68.8017 | 574.84 | 643.6417 | 816.14 | m |  |  | 0 | 0 |  | 0 | 0 | 0 | 0
transporte |  | Cimento |  | 500 | 0.0917 | 16.5656 |  |  | 0 |  |  |  | 0 | 0 |  |  |  | 0 | 0
transporte |  | Areia |  | 180 | 0.3343 | 31.5078 |  |  | 0 |  |  |  | 0 | 0 |  |  |  | 0 | 0
transporte |  | Brita |  | 20 | 0.5644 | 7.4783 |  |  | 0 |  |  |  | 0 | 0 |  |  |  | 0 | 0
transporte |  | Tubo |  | 20 | 1 | 13.25 |  |  | 0 |  |  |  | 0 | 0 |  |  |  | 0 | 0
611300 | DER | Corpo de BSTC ø 1,20 Com Berço c/ Armação Dupla CA-2 |  |  |  | 96.0844 | 799.52 | 850.8242 | 1078.85 | m |  |  | 0 | 0 |  | 0 | 0 | 0 | 0
transporte |  | Cimento |  | 500 | 0.1272 | 22.9787 |  |  | 0 |  |  |  | 0 | 0 |  |  |  | 0 | 0
transporte |  | Areia |  | 180 | 0.463 | 43.6378 |  |  | 0 |  |  |  | 0 | 0 |  |  |  | 0 | 0
transporte |  | Brita |  | 20 | 0.784 | 10.388 |  |  | 0 |  |  |  | 0 | 0 |  |  |  | 0 | 0
transporte |  | Tubo |  | 20 | 1.44 | 19.08 |  |  | 0 |  |  |  | 0 | 0 |  |  |  | 0 | 0
611500 | DER | Corpo de BSTC ø 1,50 Com Berço c/ Armação Dupla CA-2 |  |  |  | 134.969 | 1140.46 | 1275.429 | 1617.24 | m |  |  | 0 | 0 |  | 0 | 0 | 0 | 0
transporte |  | Cimento |  | 500 | 0.187 | 33.7816 |  |  | 0 |  |  |  | 0 | 0 |  |  |  | 0 | 0
transporte |  | Areia |  | 180 | 0.6783 | 63.9298 |  |  | 0 |  |  |  | 0 | 0 |  |  |  | 0 | 0
transporte |  | Brita |  | 20 | 1.1619 | 15.3952 |  |  | 0 |  |  |  | 0 | 0 |  |  |  | 0 | 0
transporte |  | Tubo |  | 20 | 1.65 | 21.8625 |  |  | 0 |  |  |  | 0 | 0 |  |  |  | 0 | 0
61150b | DER | Corpo de BSTC ø 1,80 Com Berço c/ Armação Dupla CA-2 |  |  |  | 184.5039 | 1601.8936 | 1697.0776 | 2151.89 | m |  |  | 0 | 0 |  | 0 | 0 | 0 | 0
transporte |  | Cimento |  | 500 | 0.2741 | 49.5162 |  |  | 0 |  |  |  | 0 | 0 |  |  |  | 0 | 0
transporte |  | Areia |  | 180 | 0.9748 | 91.8749 |  |  | 0 |  |  |  | 0 | 0 |  |  |  | 0 | 0
transporte |  | Brita |  | 20 | 2.2538 | 29.8629 |  |  | 0 |  |  |  | 0 | 0 |  |  |  | 0 | 0
transporte |  | Tubo |  | 20 | 1 | 13.25 |  |  | 0 |  |  |  | 0 | 0 |  |  |  | 0 | 0
611700 | DER | Corpo de BSTC ø 2,00 Com Berço c/ Armação Dupla CA-2 |  |  |  | 213.4281 | 2582.44 | 2656.0747 | 3367.9 | m |  |  | 0 | 0 |  | 0 | 0 | 0 | 0
transporte |  | Cimento |  | 500 | 0.3062 | 55.315 |  |  | 0 |  |  |  | 0 | 0 |  |  |  | 0 | 0
transporte |  | Areia |  | 180 | 1.1047 | 104.118 |  |  | 0 |  |  |  | 0 | 0 |  |  |  | 0 | 0
transporte |  | Brita |  | 20 | 1.9251 | 25.5076 |  |  | 0 |  |  |  | 0 | 0 |  |  |  | 0 | 0
transporte |  | Tubo |  | 20 | 2.15 | 28.4875 |  |  | 0 |  |  |  | 0 | 0 |  |  |  | 0 | 0
BLSA120 | DER | B.L. Símples alvenaria H até 1,20 m |  |  |  | 117.479 | 737.5062 | 854.9853 | 1084.12 | un | 2 | 1050 | 2168.24 | 2100 |  | 2 | 1050 | 2168.24 | 2100 |  | x | x | x | x
transporte |  | Cimento |  | 530 | 0.099194 | 18.961 |  |  | 0 |  |  |  | 0 | 0 |  |  |  | 0 | 0 |  | x | x | x | x
transporte |  | Areia |  | 270 | 0.64268 | 89.4935 |  |  | 0 |  |  |  | 0 | 0 |  |  |  | 0 | 0 |  | x | x | x | x
transporte |  | Brita |  | 0 | 0.20424 | 0.2553 |  |  | 0 |  |  |  | 0 | 0 |  |  |  | 0 | 0 |  | x | x | x | x
transporte |  | Tijolo |  | 0 | 1.1908 | 1.4885 |  |  | 0 |  |  |  | 0 | 0 |  |  |  | 0 | 0 |  | x | x | x | x
transporte |  | Cal |  | 467 | 0.043056 | 7.2808 |  |  | 0 |  |  |  | 0 | 0 |  |  |  | 0 | 0 |  | x | x | x | x
BLSA150 | DER | B.L. Símples alvenaria H até 1,50 m |  |  |  | 132.7065 | 809.9579 | 942.6644 | 1195.3 | un |  |  | 0 | 0 |  | 0 | 0 | 0 | 0
transporte |  | Cimento |  | 500 | 0.11187 | 20.209 |  |  | 0 |  |  |  | 0 | 0 |  |  |  | 0 | 0
transporte |  | Areia |  | 180 | 0.75772 | 71.4151 |  |  | 0 |  |  |  | 0 | 0 |  |  |  | 0 | 0
transporte |  | Brita |  | 20 | 0.20424 | 2.7062 |  |  | 0 |  |  |  | 0 | 0 |  |  |  | 0 | 0
transporte |  | Tijolo |  | 30 | 1.4885 | 28.6536 |  |  | 0 |  |  |  | 0 | 0 |  |  |  | 0 | 0
transporte |  | Cal |  | 500 | 0.05382 | 9.7226 |  |  | 0 |  |  |  | 0 | 0 |  |  |  | 0 | 0
BLSA200 | DER | B.L. Símples alvenaria H até 2,00 m |  |  |  | 167.1347 | 929.8049 | 1096.9396 | 1390.92 | un |  |  | 0 | 0 |  | 0 | 0 | 0 | 0
transporte |  | Cimento |  | 500 | 0.13286 | 24.0011 |  |  | 0 |  |  |  | 0 | 0 |  |  |  | 0 | 0
transporte |  | Areia |  | 180 | 0.94809 | 89.3575 |  |  | 0 |  |  |  | 0 | 0 |  |  |  | 0 | 0
transporte |  | Brita |  | 20 | 0.20424 | 2.7062 |  |  | 0 |  |  |  | 0 | 0 |  |  |  | 0 | 0
transporte |  | Tijolo |  | 30 | 1.9808 | 38.1314 |  |  | 0 |  |  |  | 0 | 0 |  |  |  | 0 | 0
transporte |  | Cal |  | 500 | 0.071622 | 12.9385 |  |  | 0 |  |  |  | 0 | 0 |  |  |  | 0 | 0
BLSA250 | DER | B.L. Símples alvenaria H até 2,50 m |  |  |  | 202.3135 | 1052.3695 | 1254.683 | 1590.94 | un |  |  | 0 | 0 |  | 0 | 0 | 0 | 0
transporte |  | Cimento |  | 500 | 0.15424 | 27.8642 |  |  | 0 |  |  |  | 0 | 0 |  |  |  | 0 | 0
transporte |  | Areia |  | 180 | 1.1425 | 107.6844 |  |  | 0 |  |  |  | 0 | 0 |  |  |  | 0 | 0
transporte |  | Brita |  | 20 | 0.20424 | 2.7062 |  |  | 0 |  |  |  | 0 | 0 |  |  |  | 0 | 0
transporte |  | Tijolo |  | 30 | 2.4846 | 47.8295 |  |  | 0 |  |  |  | 0 | 0 |  |  |  | 0 | 0
transporte |  | Cal |  | 500 | 0.089838 | 16.2292 |  |  | 0 |  |  |  | 0 | 0 |  |  |  | 0 | 0
BLSM120 | DER | B.L. Símples pré-moldado H até 1,20 m |  |  |  | 218.291 | 750.6316 | 920.4765 | 1167.16 | un |  |  | 0 | 0 |  | 0 | 0 | 0 | 0
transporte |  | Cimento |  | 500 | 0.4349 | 78.5647 |  |  | 0 |  |  |  | 0 | 0 |  |  |  | 0 | 0
transporte |  | Areia |  | 180 | 1.27 | 119.6947 |  |  | 0 |  |  |  | 0 | 0 |  |  |  | 0 | 0
transporte |  | Brita |  | 20 | 1.5118 | 20.0316 |  |  | 0 |  |  |  | 0 | 0 |  |  |  | 0 | 0
transporte |  | Tijolo |  | 30 | 0 | 0 |  |  | 0 |  |  |  | 0 | 0 |  |  |  | 0 | 0
transporte |  | Cal |  | 500 | 0 | 0 |  |  | 0 |  |  |  | 0 | 0 |  |  |  | 0 | 0
BLSM150 | DER | B.L. Símples pré-moldado H até 1,50 m |  |  | 0 | 271.4626 | 888.7518 | 1102.2038 | 1397.59 | un |  |  | 0 | 0 |  | 0 | 0 | 0 | 0
transporte |  | Cimento |  | 500 | 0.5438 | 98.2375 |  |  | 0 |  |  |  | 0 | 0 |  |  |  | 0 | 0
transporte |  | Areia |  | 180 | 1.5739 | 148.3401 |  |  | 0 |  |  |  | 0 | 0 |  |  |  | 0 | 0
transporte |  | Brita |  | 20 | 1.8781 | 24.8851 |  |  | 0 |  |  |  | 0 | 0 |  |  |  | 0 | 0
transporte |  | Tijolo |  | 30 | 0 | 0 |  |  | 0 |  |  |  | 0 | 0 |  |  |  | 0 | 0
transporte |  | Cal |  | 500 | 0 | 0 |  |  | 0 |  |  |  | 0 | 0 |  |  |  | 0 | 0
BLSM200 | DER | B.L. Símples pré-moldado H até 2,00 m |  |  | 0 | 358.4708 | 1115.3726 | 1400.1513 | 1775.39 | un |  |  | 0 | 0 |  | 0 | 0 | 0 | 0
transporte |  | Cimento |  | 500 | 0.722 | 130.4293 |  |  | 0 |  |  |  | 0 | 0 |  |  |  | 0 | 0
transporte |  | Areia |  | 180 | 2.0712 | 195.2144 |  |  | 0 |  |  |  | 0 | 0 |  |  |  | 0 | 0
transporte |  | Brita |  | 20 | 2.4775 | 32.8271 |  |  | 0 |  |  |  | 0 | 0 |  |  |  | 0 | 0
transporte |  | Tijolo |  | 30 | 0 | 0 |  |  | 0 |  |  |  | 0 | 0 |  |  |  | 0 | 0
transporte |  | Cal |  | 500 | 0 | 0 |  |  | 0 |  |  |  | 0 | 0 |  |  |  | 0 | 0
BLSM250 | DER | B.L. Símples pré-moldado H até 2,50 m |  |  | 0 | 447.0902 | 1345.456 | 1702.919 | 2159.3 | un |  |  | 0 | 0 |  | 0 | 0 | 0 | 0
transporte |  | Cimento |  | 500 | 0.9035 | 163.2173 |  |  | 0 |  |  |  | 0 | 0 |  |  |  | 0 | 0
transporte |  | Areia |  | 180 | 2.5778 | 242.9567 |  |  | 0 |  |  |  | 0 | 0 |  |  |  | 0 | 0
transporte |  | Brita |  | 20 | 3.088 | 40.9163 |  |  | 0 |  |  |  | 0 | 0 |  |  |  | 0 | 0
transporte |  | Tijolo |  | 30 | 0 | 0 |  |  | 0 |  |  |  | 0 | 0 |  |  |  | 0 | 0
transporte |  | Cal |  | 500 | 0 | 0 |  |  | 0 |  |  |  | 0 | 0 |  |  |  | 0 | 0
BLSC120 | DER | B.L. Símples concreto armado H até 1,20 m |  |  |  | 103.5061 | 1137.2225 | 1240.7286 | 1573.24 | un |  |  | 0 | 0 |  | 0 | 0 | 0 | 0
transporte |  | Cimento |  | 500 | 0.2059 | 37.1958 |  |  | 0 |  |  |  | 0 | 0 |  |  |  | 0 | 0
transporte |  | Areia |  | 180 | 0.60275 | 56.8092 |  |  | 0 |  |  |  | 0 | 0 |  |  |  | 0 | 0
transporte |  | Brita |  | 20 | 0.71706 | 9.501 |  |  | 0 |  |  |  | 0 | 0 |  |  |  | 0 | 0
transporte |  | Tijolo |  | 30 | 0 | 0 |  |  | 0 |  |  |  | 0 | 0 |  |  |  | 0 | 0
transporte |  | Cal |  | 500 | 0 | 0 |  |  | 0 |  |  |  | 0 | 0 |  |  |  | 0 | 0
BLSC150 | DER | B.L. Símples concreto armado H até 1,50 m |  |  |  | 129.2863 | 1381.4529 | 1510.7392 | 1915.62 | un |  |  | 0 | 0 |  | 0 | 0 | 0 | 0
transporte |  | Cimento |  | 500 | 0.2587 | 46.7342 |  |  | 0 |  |  |  | 0 | 0 |  |  |  | 0 | 0
transporte |  | Areia |  | 180 | 0.75011 | 70.6979 |  |  | 0 |  |  |  | 0 | 0 |  |  |  | 0 | 0
transporte |  | Brita |  | 20 | 0.89466 | 11.8542 |  |  | 0 |  |  |  | 0 | 0 |  |  |  | 0 | 0
transporte |  | Tijolo |  | 30 | 0 | 0 |  |  | 0 |  |  |  | 0 | 0 |  |  |  | 0 | 0
transporte |  | Cal |  | 500 | 0 | 0 |  |  | 0 |  |  |  | 0 | 0 |  |  |  | 0 | 0
BLSC200 | DER | B.L. Símples concreto armado H até 2,00 m |  |  |  | 171.1791 | 1550.7613 | 1721.9404 | 2183.42 | un |  |  | 0 | 0 |  | 0 | 0 | 0 | 0
transporte |  | Cimento |  | 500 | 0.3445 | 62.2339 |  |  | 0 |  |  |  | 0 | 0 |  |  |  | 0 | 0
transporte |  | Areia |  | 180 | 0.98957 | 93.267 |  |  | 0 |  |  |  | 0 | 0 |  |  |  | 0 | 0
transporte |  | Brita |  | 20 | 1.1833 | 15.6782 |  |  | 0 |  |  |  | 0 | 0 |  |  |  | 0 | 0
transporte |  | Tijolo |  | 30 | 0 | 0 |  |  | 0 |  |  |  | 0 | 0 |  |  |  | 0 | 0
transporte |  | Cal |  | 500 | 0 | 0 |  |  | 0 |  |  |  | 0 | 0 |  |  |  | 0 | 0
BLSC250 | DER | B.L. Símples concreto armado H até 2,50 m |  |  |  | 213.0719 | 1894.8947 | 2107.9666 | 2672.9 | un |  |  | 0 | 0 |  | 0 | 0 | 0 | 0
transporte |  | Cimento |  | 500 | 0.4303 | 77.7337 |  |  | 0 |  |  |  | 0 | 0 |  |  |  | 0 | 0
transporte |  | Areia |  | 180 | 1.229 | 115.8361 |  |  | 0 |  |  |  | 0 | 0 |  |  |  | 0 | 0
transporte |  | Brita |  | 20 | 1.4719 | 19.5021 |  |  | 0 |  |  |  | 0 | 0 |  |  |  | 0 | 0
transporte |  | Tijolo |  | 30 | 0 | 0 |  |  | 0 |  |  |  | 0 | 0 |  |  |  | 0 | 0
transporte |  | Cal |  | 500 | 0 | 0 |  |  | 0 |  |  |  | 0 | 0 |  |  |  | 0 | 0
BLDA120 | DER | B.L. Dupla Alvenaria H até 1,20 m |  |  |  | 205.0231 | 1410.1269 | 1615.15 | 2048.01 | un |  |  | 0 | 0 |  | 0 | 0 | 0 | 0
transporte |  | Cimento |  | 500 | 0.17396 | 31.4252 |  |  | 0 |  |  |  | 0 | 0 |  |  |  | 0 | 0
transporte |  | Areia |  | 180 | 1.1684 | 110.1243 |  |  | 0 |  |  |  | 0 | 0 |  |  |  | 0 | 0
transporte |  | Brita |  | 20 | 0.38806 | 5.1417 |  |  | 0 |  |  |  | 0 | 0 |  |  |  | 0 | 0
transporte |  | Tijolo |  | 30 | 2.2625 | 43.5535 |  |  | 0 |  |  |  | 0 | 0 |  |  |  | 0 | 0
transporte |  | Cal |  | 500 | 0.081806 | 14.7783 |  |  | 0 |  |  |  | 0 | 0 |  |  |  | 0 | 0
BLDA150 | DER | B.L. Dupla Alvenaria H até 1,50 m |  |  |  | 242.6601 | 1545.1519 | 1787.812 | 2266.95 | un |  |  | 0 | 0 |  | 0 | 0 | 0 | 0
transporte |  | Cimento |  | 500 | 0.19441 | 35.1198 |  |  | 0 |  |  |  | 0 | 0 |  |  |  | 0 | 0
transporte |  | Areia |  | 180 | 1.3738 | 129.4838 |  |  | 0 |  |  |  | 0 | 0 |  |  |  | 0 | 0
transporte |  | Brita |  | 20 | 0.38806 | 5.1417 |  |  | 0 |  |  |  | 0 | 0 |  |  |  | 0 | 0
transporte |  | Tijolo |  | 30 | 2.8281 | 54.4419 |  |  | 0 |  |  |  | 0 | 0 |  |  |  | 0 | 0
transporte |  | Cal |  | 500 | 0.10226 | 18.4729 |  |  | 0 |  |  |  | 0 | 0 |  |  |  | 0 | 0
BLDA200 | DER | B.L. Dupla Alvenaria H até 2,00 m |  |  |  | 304.9059 | 1768.4625 | 2073.3684 | 2629.03 | un |  |  | 0 | 0 |  | 0 | 0 | 0 | 0
transporte |  | Cimento |  | 500 | 0.22823 | 41.2301 |  |  | 0 |  |  |  | 0 | 0 |  |  |  | 0 | 0
transporte |  | Areia |  | 180 | 1.7135 | 161.5013 |  |  | 0 |  |  |  | 0 | 0 |  |  |  | 0 | 0
transporte |  | Brita |  | 20 | 0.38806 | 5.1417 |  |  | 0 |  |  |  | 0 | 0 |  |  |  | 0 | 0
transporte |  | Tijolo |  | 30 | 3.7636 | 72.4496 |  |  | 0 |  |  |  | 0 | 0 |  |  |  | 0 | 0
transporte |  | Cal |  | 500 | 0.13608 | 24.5832 |  |  | 0 |  |  |  | 0 | 0 |  |  |  | 0 | 0
BLDA250 | DER | B.L. Dupla Alvenaria H até 2,50 m |  |  |  | 368.5992 | 1996.9664 | 2365.5656 | 2999.54 | un |  |  | 0 | 0 |  | 0 | 0 | 0 | 0
transporte |  | Cimento |  | 500 | 0.26284 | 47.4824 |  |  | 0 |  |  |  | 0 | 0 |  |  |  | 0 | 0
transporte |  | Areia |  | 180 | 2.0612 | 194.2634 |  |  | 0 |  |  |  | 0 | 0 |  |  |  | 0 | 0
transporte |  | Brita |  | 20 | 0.38806 | 5.1417 |  |  | 0 |  |  |  | 0 | 0 |  |  |  | 0 | 0
transporte |  | Tijolo |  | 30 | 4.7208 | 90.8761 |  |  | 0 |  |  |  | 0 | 0 |  |  |  | 0 | 0
transporte |  | Cal |  | 500 | 0.17069 | 30.8355 |  |  | 0 |  |  |  | 0 | 0 |  |  |  | 0 | 0
BLDM120 | DER | B.L. Dupla Pré-moldado H até 1,20 m |  |  |  | 414.7528 | 1445.5981 | 1767.3334 | 2240.98 | un |  |  | 0 | 0 |  | 0 | 0 | 0 | 0
transporte |  | Cimento |  | 500 | 0.82631 | 149.2729 |  |  | 0 |  |  |  | 0 | 0 |  |  |  | 0 | 0
transporte |  | Areia |  | 180 | 2.4129 | 227.4199 |  |  | 0 |  |  |  | 0 | 0 |  |  |  | 0 | 0
transporte |  | Brita |  | 20 | 2.8725 | 38.0601 |  |  | 0 |  |  |  | 0 | 0 |  |  |  | 0 | 0
transporte |  | Tijolo |  | 30 | 0 | 0 |  |  | 0 |  |  |  | 0 | 0 |  |  |  | 0 | 0
transporte |  | Cal |  | 500 | 0 | 0 |  |  | 0 |  |  |  | 0 | 0 |  |  |  | 0 | 0
BLDM150 | DER | B.L. Dupla Pré-moldado H até 1,50 m |  |  |  | 515.779 | 1708.0265 | 2112.6152 | 2678.8 | un |  |  | 0 | 0 |  | 0 | 0 | 0 | 0
transporte |  | Cimento |  | 500 | 1.0332 | 186.6512 |  |  | 0 |  |  |  | 0 | 0 |  |  |  | 0 | 0
transporte |  | Areia |  | 180 | 2.9904 | 281.8461 |  |  | 0 |  |  |  | 0 | 0 |  |  |  | 0 | 0
transporte |  | Brita |  | 20 | 3.5684 | 47.2817 |  |  | 0 |  |  |  | 0 | 0 |  |  |  | 0 | 0
transporte |  | Tijolo |  | 30 | 0 | 0 |  |  | 0 |  |  |  | 0 | 0 |  |  |  | 0 | 0
transporte |  | Cal |  | 500 | 0 | 0 |  |  | 0 |  |  |  | 0 | 0 |  |  |  | 0 | 0
BLDM200 | DER | B.L. Dupla Pré-moldado H até 2,00 m |  |  |  | 681.0945 | 2138.606 | 2678.7155 | 3396.61 | un |  |  | 0 | 0 |  | 0 | 0 | 0 | 0
transporte |  | Cimento |  | 500 | 1.3718 | 247.8157 |  |  | 0 |  |  |  | 0 | 0 |  |  |  | 0 | 0
transporte |  | Areia |  | 180 | 3.9354 | 370.9073 |  |  | 0 |  |  |  | 0 | 0 |  |  |  | 0 | 0
transporte |  | Brita |  | 20 | 4.7073 | 62.3716 |  |  | 0 |  |  |  | 0 | 0 |  |  |  | 0 | 0
transporte |  | Tijolo |  | 30 | 0 | 0 |  |  | 0 |  |  |  | 0 | 0 |  |  |  | 0 | 0
transporte |  | Cal |  | 500 | 0 | 0 |  |  | 0 |  |  |  | 0 | 0 |  |  |  | 0 | 0
BLDM250 | DER | B.L. Dupla Pré-moldado H até 2,50 m |  |  |  | 849.4715 | 2575.7645 | 3253.9741 | 4126.04 | un |  |  | 0 | 0 |  | 0 | 0 | 0 | 0
transporte |  | Cimento |  | 500 | 1.7166 | 310.1128 |  |  | 0 |  |  |  | 0 | 0 |  |  |  | 0 | 0
transporte |  | Areia |  | 180 | 4.8978 | 461.6177 |  |  | 0 |  |  |  | 0 | 0 |  |  |  | 0 | 0
transporte |  | Brita |  | 20 | 5.8672 | 77.7409 |  |  | 0 |  |  |  | 0 | 0 |  |  |  | 0 | 0
transporte |  | Tijolo |  | 30 | 0 | 0 |  |  | 0 |  |  |  | 0 | 0 |  |  |  | 0 | 0
transporte |  | Cal |  | 500 | 0 | 0 |  |  | 0 |  |  |  | 0 | 0 |  |  |  | 0 | 0
BLDC120 | DER | B.L. Dupla Concreto armado H até 1,20 m |  |  |  | 196.6615 | 2180.1208 | 2376.7823 | 3013.76 | un |  |  | 0 | 0 |  | 0 | 0 | 0 | 0
transporte |  | Cimento |  | 500 | 0.39121 | 70.6721 |  |  | 0 |  |  |  | 0 | 0 |  |  |  | 0 | 0
transporte |  | Areia |  | 180 | 1.1452 | 107.9375 |  |  | 0 |  |  |  | 0 | 0 |  |  |  | 0 | 0
transporte |  | Brita |  | 20 | 1.3624 | 18.052 |  |  | 0 |  |  |  | 0 | 0 |  |  |  | 0 | 0
transporte |  | Tijolo |  | 30 | 0 | 0 |  |  | 0 |  |  |  | 0 | 0 |  |  |  | 0 | 0
transporte |  | Cal |  | 500 | 0 | 0 |  |  | 0 |  |  |  | 0 | 0 |  |  |  | 0 | 0
BLDC150 | DER | B.L. Dupla Concreto armado H até 1,50 m |  |  |  | 245.6439 | 2644.1585 | 2889.8025 | 3664.27 | un |  |  | 0 | 0 |  | 0 | 0 | 0 | 0
transporte |  | Cimento |  | 500 | 0.49153 | 88.7949 |  |  | 0 |  |  |  | 0 | 0 |  |  |  | 0 | 0
transporte |  | Areia |  | 180 | 1.4252 | 134.3259 |  |  | 0 |  |  |  | 0 | 0 |  |  |  | 0 | 0
transporte |  | Brita |  | 20 | 1.6999 | 22.5231 |  |  | 0 |  |  |  | 0 | 0 |  |  |  | 0 | 0
transporte |  | Tijolo |  | 30 | 0 | 0 |  |  | 0 |  |  |  | 0 | 0 |  |  |  | 0 | 0
transporte |  | Cal |  | 500 | 0 | 0 |  |  | 0 |  |  |  | 0 | 0 |  |  |  | 0 | 0
BLDC200 | DER | B.L. Dupla Concreto armado H até 2,00 m |  |  |  | 338.7294 | 2965.8445 | 3304.5739 | 4190.2 | un |  |  | 0 | 0 |  | 0 | 0 | 0 | 0
transporte |  | Cimento |  | 500 | 0.65455 | 118.2445 |  |  | 0 |  |  |  | 0 | 0 |  |  |  | 0 | 0
transporte |  | Areia |  | 180 | 1.8802 | 177.2072 |  |  | 0 |  |  |  | 0 | 0 |  |  |  | 0 | 0
transporte |  | Brita |  | 30 | 2.2482 | 43.2777 |  |  | 0 |  |  |  | 0 | 0 |  |  |  | 0 | 0
transporte |  | Tijolo |  | 30 | 0 | 0 |  |  | 0 |  |  |  | 0 | 0 |  |  |  | 0 | 0
transporte |  | Cal |  | 500 | 0 | 0 |  |  | 0 |  |  |  | 0 | 0 |  |  |  | 0 | 0
BLDC250 | DER | B.L. Dupla Concreto armado H até 2,50 m |  |  |  | 404.8366 | 3619.698 | 4024.5346 | 5103.11 | un |  |  | 0 | 0 |  | 0 | 0 | 0 | 0
transporte |  | Cimento |  | 500 | 0.81757 | 147.694 |  |  | 0 |  |  |  | 0 | 0 |  |  |  | 0 | 0
transporte |  | Areia |  | 180 | 2.3352 | 220.0885 |  |  | 0 |  |  |  | 0 | 0 |  |  |  | 0 | 0
transporte |  | Brita |  | 20 | 2.7965 | 37.0541 |  |  | 0 |  |  |  | 0 | 0 |  |  |  | 0 | 0
transporte |  | Tijolo |  | 30 | 0 | 0 |  |  | 0 |  |  |  | 0 | 0 |  |  |  | 0 | 0
transporte |  | Cal |  | 500 | 0 | 0 |  |  | 0 |  |  |  | 0 | 0 |  |  |  | 0 | 0
CLA040 | DER | C.L. Alvenaria Tubo até 0,40 |  |  |  | 63.9212 | 265.7957 | 329.7169 | 418.08 | un |  |  | 0 | 0 |  | 0 | 0 | 0 | 0
transporte |  | Cimento |  | 500 | 0.097146 | 17.5494 |  |  | 0 |  |  |  | 0 | 0 |  |  |  | 0 | 0
transporte |  | Areia |  | 180 | 0.36584 | 34.4805 |  |  | 0 |  |  |  | 0 | 0 |  |  |  | 0 | 0
transporte |  | Brita |  | 30 | 0.30858 | 5.9401 |  |  | 0 |  |  |  | 0 | 0 |  |  |  | 0 | 0
transporte |  | Tijolo |  | 30 | 0.23083 | 4.4435 |  |  | 0 |  |  |  | 0 | 0 |  |  |  | 0 | 0
transporte |  | Cal |  | 500 | 0.0083462 | 1.5077 |  |  | 0 |  |  |  | 0 | 0 |  |  |  | 0 | 0
CLA060 | DER | C.L. Alvenaria Tubo até 0,60 |  |  |  | 94.3178 | 402.1586 | 496.4764 | 629.53 | un |  |  | 0 | 0 |  | 0 | 0 | 0 | 0
transporte |  | Cimento |  | 500 | 0.14279 | 25.7945 |  |  | 0 |  |  |  | 0 | 0 |  |  |  | 0 | 0
transporte |  | Areia |  | 180 | 0.53475 | 50.4005 |  |  | 0 |  |  |  | 0 | 0 |  |  |  | 0 | 0
transporte |  | Brita |  | 30 | 0.43354 | 8.3456 |  |  | 0 |  |  |  | 0 | 0 |  |  |  | 0 | 0
transporte |  | Tijolo |  | 30 | 0.37922 | 7.3001 |  |  | 0 |  |  |  | 0 | 0 |  |  |  | 0 | 0
transporte |  | Cal |  | 500 | 0.013712 | 2.477 |  |  | 0 |  |  |  | 0 | 0 |  |  |  | 0 | 0
CLA080 | DER | C.L. Alvenaria Tubo até 0,80 |  |  |  | 168.8074 | 728.6516 | 897.459 | 1137.98 | un |  |  | 0 | 0 |  | 0 | 0 | 0 | 0
transporte |  | Cimento |  | 500 | 0.24371 | 44.0255 |  |  | 0 |  |  |  | 0 | 0 |  |  |  | 0 | 0
transporte |  | Areia |  | 180 | 0.97291 | 91.6968 |  |  | 0 |  |  |  | 0 | 0 |  |  |  | 0 | 0
transporte |  | Brita |  | 20 | 0.70038 | 9.2801 |  |  | 0 |  |  |  | 0 | 0 |  |  |  | 0 | 0
transporte |  | Tijolo |  | 30 | 0.92333 | 17.7741 |  |  | 0 |  |  |  | 0 | 0 |  |  |  | 0 | 0
transporte |  | Cal |  | 500 | 0.033385 | 6.031 |  |  | 0 |  |  |  | 0 | 0 |  |  |  | 0 | 0
CLA100 | DER | C.L. Alvenaria Tubo até 1,00 |  |  |  | 221.273 | 946.7725 | 1168.0455 | 1481.08 | un |  |  | 0 | 0 |  | 0 | 0 | 0 | 0
transporte |  | Cimento |  | 500 | 0.3142 | 56.7597 |  |  | 0 |  |  |  | 0 | 0 |  |  |  | 0 | 0
transporte |  | Areia |  | 180 | 1.2759 | 120.255 |  |  | 0 |  |  |  | 0 | 0 |  |  |  | 0 | 0
transporte |  | Brita |  | 20 | 0.89487 | 11.8571 |  |  | 0 |  |  |  | 0 | 0 |  |  |  | 0 | 0
transporte |  | Tijolo |  | 30 | 1.2568 | 24.1925 |  |  | 0 |  |  |  | 0 | 0 |  |  |  | 0 | 0
transporte |  | Cal |  | 500 | 0.045441 | 8.2089 |  |  | 0 |  |  |  | 0 | 0 |  |  |  | 0 | 0
CLA120 | DER | C.L. Alvenaria Tubo até 1,20 |  |  |  | 305.8296 | 1301.138 | 1606.9675 | 2037.63 | un |  |  | 0 | 0 |  | 0 | 0 | 0 | 0
transporte |  | Cimento |  | 500 | 0.42857 | 77.422 |  |  | 0 |  |  |  | 0 | 0 |  |  |  | 0 | 0
transporte |  | Areia |  | 180 | 1.7643 | 166.2855 |  |  | 0 |  |  |  | 0 | 0 |  |  |  | 0 | 0
transporte |  | Brita |  | 20 | 1.215 | 16.0989 |  |  | 0 |  |  |  | 0 | 0 |  |  |  | 0 | 0
transporte |  | Tijolo |  | 30 | 1.7851 | 34.3632 |  |  | 0 |  |  |  | 0 | 0 |  |  |  | 0 | 0
transporte |  | Cal |  | 500 | 0.064544 | 11.6599 |  |  | 0 |  |  |  | 0 | 0 |  |  |  | 0 | 0
CLM040 | DER | C.L. pré-moldado Tubo até 0,40 |  |  |  | 68.2359 | 303.0282 | 371.264 | 470.76 | un |  |  | 0 | 0 |  | 0 | 0 | 0 | 0
transporte |  | Cimento |  | 500 | 0.13323 | 24.0678 |  |  | 0 |  |  |  | 0 | 0 |  |  |  | 0 | 0
transporte |  | Areia |  | 180 | 0.40194 | 37.8827 |  |  | 0 |  |  |  | 0 | 0 |  |  |  | 0 | 0
transporte |  | Brita |  | 20 | 0.47437 | 6.2854 |  |  | 0 |  |  |  | 0 | 0 |  |  |  | 0 | 0
transporte |  | Tijolo |  | 30 | 0 | 0 |  |  | 0 |  |  |  | 0 | 0 |  |  |  | 0 | 0
transporte |  | Cal |  | 500 | 0 | 0 |  |  | 0 |  |  |  | 0 | 0 |  |  |  | 0 | 0
CLM060 | DER | C.L. pré-moldado Tubo até 0,60 |  |  |  | 103.595 | 466.1035 | 569.6985 | 722.38 | un |  |  | 0 | 0 |  | 0 | 0 | 0 | 0
transporte |  | Cimento |  | 500 | 0.20565 | 37.1502 |  |  | 0 |  |  |  | 0 | 0 |  |  |  | 0 | 0
transporte |  | Areia |  | 180 | 0.60405 | 56.9319 |  |  | 0 |  |  |  | 0 | 0 |  |  |  | 0 | 0
transporte |  | Brita |  | 20 | 0.71796 | 9.513 |  |  | 0 |  |  |  | 0 | 0 |  |  |  | 0 | 0
transporte |  | Tijolo |  | 30 | 0 | 0 |  |  | 0 |  |  |  | 0 | 0 |  |  |  | 0 | 0
transporte |  | Cal |  | 500 | 0 | 0 |  |  | 0 |  |  |  | 0 | 0 |  |  |  | 0 | 0
CLM080 | DER | C.L. pré-moldado Tubo até 0,80 |  |  |  | 192.1687 | 813.4337 | 955.3223 | 1211.35 | un |  |  | 0 | 0 |  | 0 | 0 | 0 | 0
transporte |  | Cimento |  | 500 | 0.38488 | 69.5284 |  |  | 0 |  |  |  | 0 | 0 |  |  |  | 0 | 0
transporte |  | Areia |  | 180 | 1.1143 | 105.0235 |  |  | 0 |  |  |  | 0 | 0 |  |  |  | 0 | 0
transporte |  | Brita |  | 20 | 1.3296 | 17.6169 |  |  | 0 |  |  |  | 0 | 0 |  |  |  | 0 | 0
transporte |  | Tijolo |  | 30 | 0 | 0 |  |  | 0 |  |  |  | 0 | 0 |  |  |  | 0 | 0
transporte |  | Cal |  | 500 | 0 | 0 |  |  | 0 |  |  |  | 0 | 0 |  |  |  | 0 | 0
CLM100 | DER | C.L. pré-moldado Tubo até 1,00 |  |  |  | 282.3336 | 1125.3003 | 1337.2523 | 1695.64 | un |  |  | 0 | 0 |  | 0 | 0 | 0 | 0
transporte |  | Cimento |  | 500 | 0.56628 | 102.2989 |  |  | 0 |  |  |  | 0 | 0 |  |  |  | 0 | 0
transporte |  | Areia |  | 180 | 1.6356 | 154.1593 |  |  | 0 |  |  |  | 0 | 0 |  |  |  | 0 | 0
transporte |  | Brita |  | 20 | 1.9529 | 25.8755 |  |  | 0 |  |  |  | 0 | 0 |  |  |  | 0 | 0
transporte |  | Tijolo |  | 30 | 0 | 0 |  |  | 0 |  |  |  | 0 | 0 |  |  |  | 0 | 0
transporte |  | Cal |  | 500 | 0 | 0 |  |  | 0 |  |  |  | 0 | 0 |  |  |  | 0 | 0
CLM120 | DER | C.L. pré-moldado Tubo até 1,20 |  |  |  | 390.5586 | 1542.1032 | 1874.6819 | 2377.1 | un |  |  | 0 | 0 |  | 0 | 0 | 0 | 0
transporte |  | Cimento |  | 500 | 0.7825 | 141.3585 |  |  | 0 |  |  |  | 0 | 0 |  |  |  | 0 | 0
transporte |  | Areia |  | 180 | 2.2642 | 213.3985 |  |  | 0 |  |  |  | 0 | 0 |  |  |  | 0 | 0
transporte |  | Brita |  | 20 | 2.702 | 35.8016 |  |  | 0 |  |  |  | 0 | 0 |  |  |  | 0 | 0
transporte |  | Tijolo |  | 30 | 0 | 0 |  |  | 0 |  |  |  | 0 | 0 |  |  |  | 0 | 0
transporte |  | Cal |  | 500 | 0 | 0 |  |  | 0 |  |  |  | 0 | 0 |  |  |  | 0 | 0
CLC040 | DER | C.L. concreto armado Tubo até 0,40 |  |  |  | 70.2983 | 581.8619 | 613.0306 | 777.32 | un |  |  | 0 | 0 |  | 0 | 0 | 0 | 0
transporte |  | Cimento |  | 500 | 0.13745 | 24.8308 |  |  | 0 |  |  |  | 0 | 0 |  |  |  | 0 | 0
transporte |  | Areia |  | 180 | 0.41373 | 38.9938 |  |  | 0 |  |  |  | 0 | 0 |  |  |  | 0 | 0
transporte |  | Brita |  | 20 | 0.48858 | 6.4737 |  |  | 0 |  |  |  | 0 | 0 |  |  |  | 0 | 0
transporte |  | Tijolo |  | 30 | 0 | 0 |  |  | 0 |  |  |  | 0 | 0 |  |  |  | 0 | 0
transporte |  | Cal |  | 500 | 0 | 0 |  |  | 0 |  |  |  | 0 | 0 |  |  |  | 0 | 0
CLC060 | DER | C.L. concreto armado Tubo até 0,60 |  |  |  | 106.8823 | 918.9064 | 953.9836 | 1209.65 | un |  |  | 0 | 0 |  | 0 | 0 | 0 | 0
transporte |  | Cimento |  | 500 | 0.21238 | 38.3664 |  |  | 0 |  |  |  | 0 | 0 |  |  |  | 0 | 0
transporte |  | Areia |  | 180 | 0.62284 | 58.7029 |  |  | 0 |  |  |  | 0 | 0 |  |  |  | 0 | 0
transporte |  | Brita |  | 20 | 0.74061 | 9.813 |  |  | 0 |  |  |  | 0 | 0 |  |  |  | 0 | 0
transporte |  | Tijolo |  | 30 | 0 | 0 |  |  | 0 |  |  |  | 0 | 0 |  |  |  | 0 | 0
transporte |  | Cal |  | 500 | 0 | 0 |  |  | 0 |  |  |  | 0 | 0 |  |  |  | 0 | 0
CLC080 | DER | C.L. concreto armado Tubo até 0,80 |  |  |  | 192.1687 | 1575.0684 | 1643.5305 | 2084 | un |  |  | 0 | 0 |  | 0 | 0 | 0 | 0
transporte |  | Cimento |  | 500 | 0.38488 | 69.5284 |  |  | 0 |  |  |  | 0 | 0 |  |  |  | 0 | 0
transporte |  | Areia |  | 180 | 1.1143 | 105.0235 |  |  | 0 |  |  |  | 0 | 0 |  |  |  | 0 | 0
transporte |  | Brita |  | 20 | 1.3296 | 17.6169 |  |  | 0 |  |  |  | 0 | 0 |  |  |  | 0 | 0
transporte |  | Tijolo |  | 30 | 0 | 0 |  |  | 0 |  |  |  | 0 | 0 |  |  |  | 0 | 0
transporte |  | Cal |  | 500 | 0 | 0 |  |  | 0 |  |  |  | 0 | 0 |  |  |  | 0 | 0
CLC100 | DER | C.L. concreto armado Tubo até 1,00 |  |  |  | 282.3336 | 2274.5432 | 2377.8955 | 3015.17 | un |  |  | 0 | 0 |  | 0 | 0 | 0 | 0
transporte |  | Cimento |  | 500 | 0.56628 | 102.2989 |  |  | 0 |  |  |  | 0 | 0 |  |  |  | 0 | 0
transporte |  | Areia |  | 180 | 1.6356 | 154.1593 |  |  | 0 |  |  |  | 0 | 0 |  |  |  | 0 | 0
transporte |  | Brita |  | 20 | 1.9529 | 25.8755 |  |  | 0 |  |  |  | 0 | 0 |  |  |  | 0 | 0
transporte |  | Tijolo |  | 30 | 0 | 0 |  |  | 0 |  |  |  | 0 | 0 |  |  |  | 0 | 0
transporte |  | Cal |  | 500 | 0 | 0 |  |  | 0 |  |  |  | 0 | 0 |  |  |  | 0 | 0
CLC120 | DER | C.L. concreto armado Tubo até 1,20 |  |  |  | 390.5586 | 3136.1582 | 3279.8466 | 4158.85 | un |  |  | 0 | 0 |  | 0 | 0 | 0 | 0
transporte |  | Cimento |  | 500 | 0.7825 | 141.3585 |  |  | 0 |  |  |  | 0 | 0 |  |  |  | 0 | 0
transporte |  | Areia |  | 180 | 2.2642 | 213.3985 |  |  | 0 |  |  |  | 0 | 0 |  |  |  | 0 | 0
transporte |  | Brita |  | 20 | 2.702 | 35.8016 |  |  | 0 |  |  |  | 0 | 0 |  |  |  | 0 | 0
transporte |  | Tijolo |  | 30 | 0 | 0 |  |  | 0 |  |  |  | 0 | 0 |  |  |  | 0 | 0
transporte |  | Cal |  | 500 | 0 | 0 |  |  | 0 |  |  |  | 0 | 0 |  |  |  | 0 | 0
CLC150 | DER | C.L. concreto armado Tubo até 1,50 |  |  |  | 605.6975 | 4627.1017 | 4866.5032 | 6170.73 | un |  |  | 0 | 0 |  | 0 | 0 | 0 | 0
transporte |  | Cimento |  | 500 | 1.2144 | 219.3855 |  |  | 0 |  |  |  | 0 | 0 |  |  |  | 0 | 0
transporte |  | Areia |  | 180 | 3.5098 | 330.7968 |  |  | 0 |  |  |  | 0 | 0 |  |  |  | 0 | 0
transporte |  | Brita |  | 20 | 4.1898 | 55.5152 |  |  | 0 |  |  |  | 0 | 0 |  |  |  | 0 | 0
transporte |  | Tijolo |  | 30 | 0 | 0 |  |  | 0 |  |  |  | 0 | 0 |  |  |  | 0 | 0
transporte |  | Cal |  | 500 | 0 | 0 |  |  | 0 |  |  |  | 0 | 0 |  |  |  | 0 | 0
CLC200 | DER | C.L. concreto armado Tubo até 2,00 |  |  |  | 954.611 | 7308.1929 | 7271.2674 | 9219.97 | un |  |  | 0 | 0 |  | 0 | 0 | 0 | 0
transporte |  | Cimento |  | 500 | 1.916 | 346.1216 |  |  | 0 |  |  |  | 0 | 0 |  |  |  | 0 | 0
transporte |  | Areia |  | 180 | 5.528 | 521.0119 |  |  | 0 |  |  |  | 0 | 0 |  |  |  | 0 | 0
transporte |  | Brita |  | 20 | 6.6021 | 87.4775 |  |  | 0 |  |  |  | 0 | 0 |  |  |  | 0 | 0
transporte |  | Tijolo |  | 30 | 0 | 0 |  |  | 0 |  |  |  | 0 | 0 |  |  |  | 0 | 0
transporte |  | Cal |  | 500 | 0 | 0 |  |  | 0 |  |  |  | 0 | 0 |  |  |  | 0 | 0
PVAH80 | DER | P.V. Alvenaria H até 0,80 m Tubo até 0,40 + chaminé 1,00 m |  |  |  | 239.7748 | 1378.9955 | 1489.2687 | 1888.39 | un | 1 | 1888.39 | 1888.39 | 1888.39 |  | 1 | 1888.39 | 1888.39 | 1888.39 |  | x | x | x | x
transporte |  | Cimento |  | 530 | 0.34363 | 65.6841 |  |  | 0 |  |  |  | 0 | 0 |  |  |  | 0 | 0 |  | x | x | x | x
transporte |  | Areia |  | 270 | 1.2015 | 167.3067 |  |  | 0 |  |  |  | 0 | 0 |  |  |  | 0 | 0 |  | x | x | x | x
transporte |  | Brita |  | 0 | 1.11 | 1.3875 |  |  | 0 |  |  |  | 0 | 0 |  |  |  | 0 | 0 |  | x | x | x | x
transporte |  | Tijolo |  | 0 | 0.7328 | 0.916 |  |  | 0 |  |  |  | 0 | 0 |  |  |  | 0 | 0 |  | x | x | x | x
transporte |  | Cal |  | 467 | 0.026496 | 4.4805 |  |  | 0 |  |  |  | 0 | 0 |  |  |  | 0 | 0 |  | x | x | x | x
PVAH100 | DER | P.V. Alvenaria H até 1,00 m Tubo até 0,60 + chaminé 1,00 m |  |  |  | 238.2079 | 1493.3984 | 1593.0778 | 2020.02 | un |  |  | 0 | 0 |  | 0 | 0 | 0 | 0
transporte |  | Cimento |  | 500 | 0.37163 | 67.1356 |  |  | 0 |  |  |  | 0 | 0 |  |  |  | 0 | 0
transporte |  | Areia |  | 180 | 1.3678 | 128.9142 |  |  | 0 |  |  |  | 0 | 0 |  |  |  | 0 | 0
transporte |  | Brita |  | 20 | 1.1766 | 15.59 |  |  | 0 |  |  |  | 0 | 0 |  |  |  | 0 | 0
transporte |  | Tijolo |  | 30 | 1.0305 | 19.8371 |  |  | 0 |  |  |  | 0 | 0 |  |  |  | 0 | 0
transporte |  | Cal |  | 500 | 0.03726 | 6.731 |  |  | 0 |  |  |  | 0 | 0 |  |  |  | 0 | 0
PVAH130 | DER | P.V. Alvenaria H até 1,30 m Tubo até 0,80 + chaminé 1,00 m |  |  |  | 314.9407 | 1662.5412 | 1819.2834 | 2306.85 | un |  | 2306.85 | 0 | 0 |  | 0 | 2306.85 | 0 | 0 |  | x | x | x | x
transporte |  | Cimento |  | 530 | 0.41297 | 78.9385 |  |  | 0 |  |  |  | 0 | 0 |  |  |  | 0 | 0 |  | x | x | x | x
transporte |  | Areia |  | 270 | 1.6053 | 223.5432 |  |  | 0 |  |  |  | 0 | 0 |  |  |  | 0 | 0 |  | x | x | x | x
transporte |  | Brita |  | 0 | 1.2654 | 1.5818 |  |  | 0 |  |  |  | 0 | 0 |  |  |  | 0 | 0 |  | x | x | x | x
transporte |  | Tijolo |  | 0 | 1.477 | 1.8463 |  |  | 0 |  |  |  | 0 | 0 |  |  |  | 0 | 0 |  | x | x | x | x
transporte |  | Cal |  | 467 | 0.053406 | 9.031 |  |  | 0 |  |  |  | 0 | 0 |  |  |  | 0 | 0 |  | x | x | x | x
PVAH150 | DER | P.V. Alvenaria H até 1,50 m Tubo até 1,00 + chaminé 1,00 m |  |  |  | 307.7752 | 1771.2671 | 1912.7189 | 2425.33 | un |  |  | 0 | 0 |  | 0 | 0 | 0 | 0
transporte |  | Cimento |  | 500 | 0.43856 | 79.2258 |  |  | 0 |  |  |  | 0 | 0 |  |  |  | 0 | 0
transporte |  | Areia |  | 180 | 1.7569 | 165.5864 |  |  | 0 |  |  |  | 0 | 0 |  |  |  | 0 | 0
transporte |  | Brita |  | 20 | 1.3209 | 17.5019 |  |  | 0 |  |  |  | 0 | 0 |  |  |  | 0 | 0
transporte |  | Tijolo |  | 30 | 1.7633 | 33.9435 |  |  | 0 |  |  |  | 0 | 0 |  |  |  | 0 | 0
transporte |  | Cal |  | 500 | 0.063756 | 11.5175 |  |  | 0 |  |  |  | 0 | 0 |  |  |  | 0 | 0
PVAH180 | DER | P.V. Alvenaria H até 1,80 m Tubo até 1,20 + chaminé 1,00 m |  |  |  | 347.2015 | 1934.0036 | 2121.5207 | 2690.09 | un |  |  | 0 | 0 |  | 0 | 0 | 0 | 0
transporte |  | Cimento |  | 500 | 0.47459 | 85.7352 |  |  | 0 |  |  |  | 0 | 0 |  |  |  | 0 | 0
transporte |  | Areia |  | 180 | 1.9746 | 186.1081 |  |  | 0 |  |  |  | 0 | 0 |  |  |  | 0 | 0
transporte |  | Brita |  | 20 | 1.3875 | 18.3844 |  |  | 0 |  |  |  | 0 | 0 |  |  |  | 0 | 0
transporte |  | Tijolo |  | 30 | 2.2098 | 42.5396 |  |  | 0 |  |  |  | 0 | 0 |  |  |  | 0 | 0
transporte |  | Cal |  | 500 | 0.079902 | 14.4343 |  |  | 0 |  |  |  | 0 | 0 |  |  |  | 0 | 0
PVMH80 | DER | P.V. Pré-moldado H até 0,80 m Tubo até 0,40 + chaminé 1,00 m |  |  |  | 195.874 | 1006.1064 | 1081.7824 | 1371.7 | un |  |  | 0 | 0 |  | 0 | 0 | 0 | 0
transporte |  | Cimento |  | 500 | 0.3854 | 69.6225 |  |  | 0 |  |  |  | 0 | 0 |  |  |  | 0 | 0
transporte |  | Areia |  | 180 | 1.1484 | 108.2348 |  |  | 0 |  |  |  | 0 | 0 |  |  |  | 0 | 0
transporte |  | Brita |  | 20 | 1.3598 | 18.0167 |  |  | 0 |  |  |  | 0 | 0 |  |  |  | 0 | 0
transporte |  | Tijolo |  | 30 | 0 | 0 |  |  | 0 |  |  |  | 0 | 0 |  |  |  | 0 | 0
transporte |  | Cal |  | 500 | 0 | 0 |  |  | 0 |  |  |  | 0 | 0 |  |  |  | 0 | 0
PVMH100 | DER | P.V. Pré-moldado H até 1,00 m Tubo até 0,60 + chaminé 1,00 m |  |  |  | 220.0429 | 1075.5855 | 1166.0656 | 1478.57 | un |  |  | 0 | 0 |  | 0 | 0 | 0 | 0
transporte |  | Cimento |  | 500 | 0.4349 | 78.5647 |  |  | 0 |  |  |  | 0 | 0 |  |  |  | 0 | 0
transporte |  | Areia |  | 180 | 1.2865 | 121.2555 |  |  | 0 |  |  |  | 0 | 0 |  |  |  | 0 | 0
transporte |  | Brita |  | 20 | 1.5263 | 20.2228 |  |  | 0 |  |  |  | 0 | 0 |  |  |  | 0 | 0
transporte |  | Tijolo |  | 30 | 0 | 0 |  |  | 0 |  |  |  | 0 | 0 |  |  |  | 0 | 0
transporte |  | Cal |  | 500 | 0 | 0 |  |  | 0 |  |  |  | 0 | 0 |  |  |  | 0 | 0
PVMH130 | DER | P.V. Pré-moldado H até 1,30 m Tubo até 0,80 + chaminé 1,00 m |  |  |  | 255.4907 | 1178.0727 | 1290.207 | 1635.98 | un |  |  | 0 | 0 |  | 0 | 0 | 0 | 0
transporte |  | Cimento |  | 500 | 0.5075 | 91.6799 |  |  | 0 |  |  |  | 0 | 0 |  |  |  | 0 | 0
transporte |  | Areia |  | 180 | 1.4891 | 140.3524 |  |  | 0 |  |  |  | 0 | 0 |  |  |  | 0 | 0
transporte |  | Brita |  | 20 | 1.7705 | 23.4585 |  |  | 0 |  |  |  | 0 | 0 |  |  |  | 0 | 0
transporte |  | Tijolo |  | 30 | 0 | 0 |  |  | 0 |  |  |  | 0 | 0 |  |  |  | 0 | 0
transporte |  | Cal |  | 500 | 0 | 0 |  |  | 0 |  |  |  | 0 | 0 |  |  |  | 0 | 0
PVMH150 | DER | P.V. Pré-moldado H até 1,50 m Tubo até 1,00 + chaminé 1,00 m |  |  |  | 323.7098 | 1337.9679 | 1495.5099 | 1896.31 | un |  |  | 0 | 0 |  | 0 | 0 | 0 | 0
transporte |  | Cimento |  | 500 | 0.6445 | 116.4289 |  |  | 0 |  |  |  | 0 | 0 |  |  |  | 0 | 0
transporte |  | Areia |  | 180 | 1.8841 | 177.5717 |  |  | 0 |  |  |  | 0 | 0 |  |  |  | 0 | 0
transporte |  | Brita |  | 20 | 2.2422 | 29.7092 |  |  | 0 |  |  |  | 0 | 0 |  |  |  | 0 | 0
transporte |  | Tijolo |  | 30 | 0 | 0 |  |  | 0 |  |  |  | 0 | 0 |  |  |  | 0 | 0
transporte |  | Cal |  | 500 | 0 | 0 |  |  | 0 |  |  |  | 0 | 0 |  |  |  | 0 | 0
PVMH180 | DER | P.V. Pré-moldado H até 1,80 m Tubo até 1,20 + chaminé 1,00 m |  |  |  | 405.8272 | 1527.1475 | 1739.6772 | 2205.91 | un |  |  | 0 | 0 |  | 0 | 0 | 0 | 0
transporte |  | Cimento |  | 500 | 0.8104 | 146.3988 |  |  | 0 |  |  |  | 0 | 0 |  |  |  | 0 | 0
transporte |  | Areia |  | 180 | 2.3576 | 222.2038 |  |  | 0 |  |  |  | 0 | 0 |  |  |  | 0 | 0
transporte |  | Brita |  | 20 | 2.8094 | 37.2247 |  |  | 0 |  |  |  | 0 | 0 |  |  |  | 0 | 0
transporte |  | Tijolo |  | 30 | 0 | 0 |  |  | 0 |  |  |  | 0 | 0 |  |  |  | 0 | 0
transporte |  | Cal |  | 500 | 0 | 0 |  |  | 0 |  |  |  | 0 | 0 |  |  |  | 0 | 0
PVCH80 | DER | P.V. Concreto armado H até 0,80 m Tubo até 0,40 + chaminé 1,00 m |  |  |  | 195.874 | 1958.6775 | 2046.8239 | 2595.37 | un |  |  | 0 | 0 |  | 0 | 0 | 0 | 0
transporte |  | Cimento |  | 500 | 0.3854 | 69.6225 |  |  | 0 |  |  |  | 0 | 0 |  |  |  | 0 | 0
transporte |  | Areia |  | 180 | 1.1484 | 108.2348 |  |  | 0 |  |  |  | 0 | 0 |  |  |  | 0 | 0
transporte |  | Brita |  | 20 | 1.3598 | 18.0167 |  |  | 0 |  |  |  | 0 | 0 |  |  |  | 0 | 0
transporte |  | Tijolo |  | 30 | 0 | 0 |  |  | 0 |  |  |  | 0 | 0 |  |  |  | 0 | 0
transporte |  | Cal |  | 500 | 0 | 0 |  |  | 0 |  |  |  | 0 | 0 |  |  |  | 0 | 0
PVCH100 | DER | P.V. Concreto armado H até 1,00 m Tubo até 0,60 + chaminé 1,00 m |  |  |  | 220.0429 | 2167.5227 | 2268.1874 | 2876.06 | un |  |  | 0 | 0 |  | 0 | 0 | 0 | 0
transporte |  | Cimento |  | 500 | 0.4349 | 78.5647 |  |  | 0 |  |  |  | 0 | 0 |  |  |  | 0 | 0
transporte |  | Areia |  | 180 | 1.2865 | 121.2555 |  |  | 0 |  |  |  | 0 | 0 |  |  |  | 0 | 0
transporte |  | Brita |  | 20 | 1.5263 | 20.2228 |  |  | 0 |  |  |  | 0 | 0 |  |  |  | 0 | 0
transporte |  | Tijolo |  | 30 | 0 | 0 |  |  | 0 |  |  |  | 0 | 0 |  |  |  | 0 | 0
transporte |  | Cal |  | 500 | 0 | 0 |  |  | 0 |  |  |  | 0 | 0 |  |  |  | 0 | 0
PVCH130 | DER | P.V. Concreto armado H até 1,30 m Tubo até 0,80 + chaminé 1,00 m |  |  |  | 255.4907 | 2474.9984 | 2593.9647 | 3289.15 | un |  |  | 0 | 0 |  | 0 | 0 | 0 | 0
transporte |  | Cimento |  | 500 | 0.5075 | 91.6799 |  |  | 0 |  |  |  | 0 | 0 |  |  |  | 0 | 0
transporte |  | Areia |  | 180 | 1.4891 | 140.3524 |  |  | 0 |  |  |  | 0 | 0 |  |  |  | 0 | 0
transporte |  | Brita |  | 20 | 1.7705 | 23.4585 |  |  | 0 |  |  |  | 0 | 0 |  |  |  | 0 | 0
transporte |  | Tijolo |  | 30 | 0 | 0 |  |  | 0 |  |  |  | 0 | 0 |  |  |  | 0 | 0
transporte |  | Cal |  | 500 | 0 | 0 |  |  | 0 |  |  |  | 0 | 0 |  |  |  | 0 | 0
PVCH150 | DER | P.V. Concreto armado H até 1,50 m Tubo até 1,00 + chaminé 1,00 m |  |  |  | 323.7098 | 2973.7957 | 2967.7549 | 3763.11 | un |  |  | 0 | 0 |  | 0 | 0 | 0 | 0
transporte |  | Cimento |  | 500 | 0.6445 | 116.4289 |  |  | 0 |  |  |  | 0 | 0 |  |  |  | 0 | 0
transporte |  | Areia |  | 180 | 1.8841 | 177.5717 |  |  | 0 |  |  |  | 0 | 0 |  |  |  | 0 | 0
transporte |  | Brita |  | 20 | 2.2422 | 29.7092 |  |  | 0 |  |  |  | 0 | 0 |  |  |  | 0 | 0
transporte |  | Tijolo |  | 30 | 0 | 0 |  |  | 0 |  |  |  | 0 | 0 |  |  |  | 0 | 0
transporte |  | Cal |  | 500 | 0 | 0 |  |  | 0 |  |  |  | 0 | 0 |  |  |  | 0 | 0
PVCH180 | DER | P.V. Concreto armado H até 1,80 m Tubo até 1,20 + chaminé 1,00 m |  |  |  | 405.8272 | 3574.2714 | 3383.0838 | 4289.75 | un |  |  | 0 | 0 |  | 0 | 0 | 0 | 0
transporte |  | Cimento |  | 500 | 0.8104 | 146.3988 |  |  | 0 |  |  |  | 0 | 0 |  |  |  | 0 | 0
transporte |  | Areia |  | 180 | 2.3576 | 222.2038 |  |  | 0 |  |  |  | 0 | 0 |  |  |  | 0 | 0
transporte |  | Brita |  | 20 | 2.8094 | 37.2247 |  |  | 0 |  |  |  | 0 | 0 |  |  |  | 0 | 0
transporte |  | Tijolo |  | 30 | 0 | 0 |  |  | 0 |  |  |  | 0 | 0 |  |  |  | 0 | 0
transporte |  | Cal |  | 500 | 0 | 0 |  |  | 0 |  |  |  | 0 | 0 |  |  |  | 0 | 0
PVCH200 | DER | P.V. Concreto armado H até 2,00 m Tubo até 1,50 + chaminé 1,00 m |  |  |  | 452.0388 | 3916.4836 | 3713.2441 | 4708.39 | un |  |  | 0 | 0 |  | 0 | 0 | 0 | 0
transporte |  | Cimento |  | 500 | 0.90193 | 162.9337 |  |  | 0 |  |  |  | 0 | 0 |  |  |  | 0 | 0
transporte |  | Areia |  | 180 | 2.6274 | 247.6352 |  |  | 0 |  |  |  | 0 | 0 |  |  |  | 0 | 0
transporte |  | Brita |  | 20 | 3.1298 | 41.47 |  |  | 0 |  |  |  | 0 | 0 |  |  |  | 0 | 0
transporte |  | Tijolo |  | 30 | 0 | 0 |  |  | 0 |  |  |  | 0 | 0 |  |  |  | 0 | 0
transporte |  | Cal |  | 500 | 0 | 0 |  |  | 0 |  |  |  | 0 | 0 |  |  |  | 0 | 0
PVCH250 | DER | P.V. Concreto armado H até 2,50 m Tubo até 2,00 + chaminé 1,00 m |  |  |  | 561.7375 | 4760.6287 | 4257.8929 | 5399.01 | un |  |  | 0 | 0 |  | 0 | 0 | 0 | 0
transporte |  | Cimento |  | 500 | 1.123 | 202.8735 |  |  | 0 |  |  |  | 0 | 0 |  |  |  | 0 | 0
transporte |  | Areia |  | 180 | 3.261 | 307.3496 |  |  | 0 |  |  |  | 0 | 0 |  |  |  | 0 | 0
transporte |  | Brita |  | 20 | 3.8879 | 51.5145 |  |  | 0 |  |  |  | 0 | 0 |  |  |  | 0 | 0
transporte |  | Tijolo |  | 30 | 0 | 0 |  |  | 0 |  |  |  | 0 | 0 |  |  |  | 0 | 0
transporte |  | Cal |  | 500 | 0 | 0 |  |  | 0 |  |  |  | 0 | 0 |  |  |  | 0 | 0
VIGA080 | DER | Viga de Apoio em concreto marmado Tubo 0,80 |  |  |  | 54.9441 | 574.3895 | 597.8668 | 758.1 | un |  |  | 0 | 0 |  | 0 | 0 | 0 | 0
transporte |  | Cimento |  | 500 | 0.11253 | 20.3285 |  |  | 0 |  |  |  | 0 | 0 |  |  |  | 0 | 0
transporte |  | Areia |  | 180 | 0.31406 | 29.6002 |  |  | 0 |  |  |  | 0 | 0 |  |  |  | 0 | 0
transporte |  | Brita |  | 20 | 0.37851 | 5.0153 |  |  | 0 |  |  |  | 0 | 0 |  |  |  | 0 | 0
transporte |  | Tijolo |  | 30 | 0 | 0 |  |  | 0 |  |  |  | 0 | 0 |  |  |  | 0 | 0
transporte |  | Cal |  | 500 | 0 | 0 |  |  | 0 |  |  |  | 0 | 0 |  |  |  | 0 | 0
VIGA100 | DER | Viga de Apoio em concreto marmado Tubo 1,00 |  |  |  | 59.7778 | 635.6643 | 660.67 | 837.73 | un |  |  | 0 | 0 |  | 0 | 0 | 0 | 0
transporte |  | Cimento |  | 500 | 0.12243 | 22.117 |  |  | 0 |  |  |  | 0 | 0 |  |  |  | 0 | 0
transporte |  | Areia |  | 180 | 0.34169 | 32.2044 |  |  | 0 |  |  |  | 0 | 0 |  |  |  | 0 | 0
transporte |  | Brita |  | 20 | 0.41181 | 5.4565 |  |  | 0 |  |  |  | 0 | 0 |  |  |  | 0 | 0
transporte |  | Tijolo |  | 30 | 0 | 0 |  |  | 0 |  |  |  | 0 | 0 |  |  |  | 0 | 0
transporte |  | Cal |  | 500 | 0 | 0 |  |  | 0 |  |  |  | 0 | 0 |  |  |  | 0 | 0
VIGA120 | DER | Viga de Apoio em concreto marmado Tubo 1,20 |  |  |  | 64.6116 | 706.7041 | 694.1841 | 880.23 | un |  |  | 0 | 0 |  | 0 | 0 | 0 | 0
transporte |  | Cimento |  | 500 | 0.13233 | 23.9054 |  |  | 0 |  |  |  | 0 | 0 |  |  |  | 0 | 0
transporte |  | Areia |  | 180 | 0.36932 | 34.8085 |  |  | 0 |  |  |  | 0 | 0 |  |  |  | 0 | 0
transporte |  | Brita |  | 20 | 0.44511 | 5.8977 |  |  | 0 |  |  |  | 0 | 0 |  |  |  | 0 | 0
transporte |  | Tijolo |  | 30 | 0 | 0 |  |  | 0 |  |  |  | 0 | 0 |  |  |  | 0 | 0
transporte |  | Cal |  | 500 | 0 | 0 |  |  | 0 |  |  |  | 0 | 0 |  |  |  | 0 | 0
DISSIPM | DER | Dissipador de Energia c/Pedra de Mão tubo ø 0, 40 |  |  |  | 288.2567 | 732.533 | 918.7108 | 1164.93 | un |  |  | 0 | 0 |  | 0 | 0 | 0 | 0
transporte |  | Cimento |  | 500 | 0.49275 | 89.0153 |  |  | 0 |  |  |  | 0 | 0 |  |  |  | 0 | 0
transporte |  | Areia |  | 180 | 1.752 | 165.126 |  |  | 0 |  |  |  | 0 | 0 |  |  |  | 0 | 0
transporte |  | Brita |  | 20 | 2.5748 | 34.1154 |  |  | 0 |  |  |  | 0 | 0 |  |  |  | 0 | 0
transporte |  | Tijolo |  | 30 | 0 | 0 |  |  | 0 |  |  |  | 0 | 0 |  |  |  | 0 | 0
transporte |  | Cal |  | 500 | 0 | 0 |  |  | 0 |  |  |  | 0 | 0 |  |  |  | 0 | 0
DISSIPM | DER | Dissipador de Energia c/Pedra de Mão tubo ø 0, 60 |  |  |  | 356.4632 | 881.2165 | 1113.9117 | 1412.44 | un |  |  | 0 | 0 |  | 0 | 0 | 0 | 0
transporte |  | Cimento |  | 500 | 0.60912 | 110.0375 |  |  | 0 |  |  |  | 0 | 0 |  |  |  | 0 | 0
transporte |  | Areia |  | 180 | 2.1658 | 204.1229 |  |  | 0 |  |  |  | 0 | 0 |  |  |  | 0 | 0
transporte |  | Brita |  | 20 | 3.1927 | 42.3027 |  |  | 0 |  |  |  | 0 | 0 |  |  |  | 0 | 0
transporte |  | Tijolo |  | 30 | 0 | 0 |  |  | 0 |  |  |  | 0 | 0 |  |  |  | 0 | 0
transporte |  | Cal |  | 500 | 0 | 0 |  |  | 0 |  |  |  | 0 | 0 |  |  |  | 0 | 0
DISSIPM | DER | Dissipador de Energia c/Pedra de Mão tubo ø 0, 80 |  |  |  | 677.0108 | 1363.9491 | 1836.8639 | 2329.14 | un |  | 2329.14 | 0 | 0 |  | 0 | 2329.14 | 0 | 0 |  | x | x | x | x
transporte |  | Cimento |  | 530 | 0.97713 | 186.7784 |  |  | 0 |  |  |  | 0 | 0 |  |  |  | 0 | 0 |  | x | x | x | x
transporte |  | Areia |  | 270 | 3.4742 | 483.7879 |  |  | 0 |  |  |  | 0 | 0 |  |  |  | 0 | 0 |  | x | x | x | x
transporte |  | Brita |  | 0 | 5.1556 | 6.4445 |  |  | 0 |  |  |  | 0 | 0 |  |  |  | 0 | 0 |  | x | x | x | x
transporte |  | Tijolo |  | 0 | 0 | 0 |  |  | 0 |  |  |  | 0 | 0 |  |  |  | 0 | 0 |  | x | x | x | x
transporte |  | Cal |  | 467 | 0 | 0 |  |  | 0 |  |  |  | 0 | 0 |  |  |  | 0 | 0 |  | x | x | x | x
DISSIPM | DER | Dissipador de Energia c/Pedra de Mão tubo ø 1,00 |  |  |  | 830.8289 | 1932.8308 | 2487.2937 | 3153.89 | un |  |  | 0 | 0 |  | 0 | 0 | 0 | 0
transporte |  | Cimento |  | 500 | 1.4183 | 256.2177 |  |  | 0 |  |  |  | 0 | 0 |  |  |  | 0 | 0
transporte |  | Areia |  | 180 | 5.0429 | 475.2914 |  |  | 0 |  |  |  | 0 | 0 |  |  |  | 0 | 0
transporte |  | Brita |  | 20 | 7.4958 | 99.3197 |  |  | 0 |  |  |  | 0 | 0 |  |  |  | 0 | 0
transporte |  | Tijolo |  | 30 | 0 | 0 |  |  | 0 |  |  |  | 0 | 0 |  |  |  | 0 | 0
transporte |  | Cal |  | 500 | 0 | 0 |  |  | 0 |  |  |  | 0 | 0 |  |  |  | 0 | 0
DISSIPM | DER | Dissipador de Energia c/Pedra de Mão tubo ø 1,20 |  |  |  | 1130.9016 | 2590.0153 | 3348.8252 | 4246.31 | un |  |  | 0 | 0 |  | 0 | 0 | 0 | 0
transporte |  | Cimento |  | 500 | 1.9297 | 348.5985 |  |  | 0 |  |  |  | 0 | 0 |  |  |  | 0 | 0
transporte |  | Areia |  | 180 | 6.8611 | 646.6606 |  |  | 0 |  |  |  | 0 | 0 |  |  |  | 0 | 0
transporte |  | Brita |  | 20 | 10.2372 | 135.6425 |  |  | 0 |  |  |  | 0 | 0 |  |  |  | 0 | 0
transporte |  | Tijolo |  | 30 | 0 | 0 |  |  | 0 |  |  |  | 0 | 0 |  |  |  | 0 | 0
transporte |  | Cal |  | 500 | 0 | 0 |  |  | 0 |  |  |  | 0 | 0 |  |  |  | 0 | 0
DISSIPM | DER | Dissipador de Energia c/Pedra de Mão tubo ø 1,50 |  |  |  | 1876.0176 | 4156.0275 | 5428.8406 | 6883.77 | un |  |  | 0 | 0 |  | 0 | 0 | 0 | 0
transporte |  | Cimento |  | 500 | 3.1984 | 577.7946 |  |  | 0 |  |  |  | 0 | 0 |  |  |  | 0 | 0
transporte |  | Areia |  | 180 | 11.3722 | 1071.8261 |  |  | 0 |  |  |  | 0 | 0 |  |  |  | 0 | 0
transporte |  | Brita |  | 20 | 17.0866 | 226.3969 |  |  | 0 |  |  |  | 0 | 0 |  |  |  | 0 | 0
transporte |  | Tijolo |  | 30 | 0 | 0 |  |  | 0 |  |  |  | 0 | 0 |  |  |  | 0 | 0
transporte |  | Cal |  | 500 | 0 | 0 |  |  | 0 |  |  |  | 0 | 0 |  |  |  | 0 | 0
EEEE001 | DER | ENSAIO DE ORÇAMENTO 1 |  |  |  | 0 | 0 | 0 | 0 | un |  |  | 0 | 0 |  | 0 | 0 | 0 | 0
transporte |  | Cimento |  | 500 | 0 | 0 |  |  | 0 |  |  |  | 0 | 0 |  |  |  | 0 | 0
transporte |  | Areia |  | 180 | 0 | 0 |  |  | 0 |  |  |  | 0 | 0 |  |  |  | 0 | 0
transporte |  | Brita |  | 20 | 0 | 0 |  |  | 0 |  |  |  | 0 | 0 |  |  |  | 0 | 0
transporte |  | Tijolo |  | 30 | 0 | 0 |  |  | 0 |  |  |  | 0 | 0 |  |  |  | 0 | 0
transporte |  | Cal |  | 500 | 0 | 0 |  |  | 0 |  |  |  | 0 | 0 |  |  |  | 0 | 0
EEEE002 | DER | ENSAIO DE ORÇAMENTO 2 |  |  |  | 0 | 0 | 0 | 0 | un |  |  | 0 | 0 |  | 0 | 0 | 0 | 0
transporte |  | Cimento |  | 500 | 0 | 0 |  |  | 0 |  |  |  | 0 | 0 |  |  |  | 0 | 0
transporte |  | Areia |  | 180 | 0 | 0 |  |  | 0 |  |  |  | 0 | 0 |  |  |  | 0 | 0
transporte |  | Brita |  | 20 | 0 | 0 |  |  | 0 |  |  |  | 0 | 0 |  |  |  | 0 | 0
transporte |  | Tijolo |  | 30 | 0 | 0 |  |  | 0 |  |  |  | 0 | 0 |  |  |  | 0 | 0
transporte |  | Cal |  | 500 | 0 | 0 |  |  | 0 |  |  |  | 0 | 0 |  |  |  | 0 | 0
EEEE003 | DER | ENSAIO DE ORÇAMENTO 3 |  |  |  | 0 | 0 | 0 | 0 | un |  |  | 0 | 0 |  | 0 | 0 | 0 | 0
transporte |  | Cimento |  | 500 | 0 | 0 |  |  | 0 |  |  |  | 0 | 0 |  |  |  | 0 | 0
transporte |  | Areia |  | 180 | 0 | 0 |  |  | 0 |  |  |  | 0 | 0 |  |  |  | 0 | 0
transporte |  | Brita |  | 20 | 0 | 0 |  |  | 0 |  |  |  | 0 | 0 |  |  |  | 0 | 0
transporte |  | Tijolo |  | 30 | 0 | 0 |  |  | 0 |  |  |  | 0 | 0 |  |  |  | 0 | 0
transporte |  | Cal |  | 500 | 0 | 0 |  |  | 0 |  |  |  | 0 | 0 |  |  |  | 0 | 0
EEEE004 | DER | ENSAIO DE ORÇAMENTO 4 |  |  |  | 0 | 0 | 0 | 0 | un |  |  | 0 | 0 |  | 0 | 0 | 0 | 0
transporte |  | Cimento |  | 500 | 0 | 0 |  |  | 0 |  |  |  | 0 | 0 |  |  |  | 0 | 0
transporte |  | Areia |  | 180 | 0 | 0 |  |  | 0 |  |  |  | 0 | 0 |  |  |  | 0 | 0
transporte |  | Brita |  | 20 | 0 | 0 |  |  | 0 |  |  |  | 0 | 0 |  |  |  | 0 | 0
transporte |  | Tijolo |  | 30 | 0 | 0 |  |  | 0 |  |  |  | 0 | 0 |  |  |  | 0 | 0
transporte |  | Cal |  | 500 | 0 | 0 |  |  | 0 |  |  |  | 0 | 0 |  |  |  | 0 | 0
EEEE005 | DER | ENSAIO DE ORÇAMENTO 5 |  |  |  | 0 | 0 | 0 | 0 | un |  |  | 0 | 0 |  | 0 | 0 | 0 | 0
transporte |  | Cimento |  | 500 | 0 | 0 |  |  | 0 |  |  |  | 0 | 0 |  |  |  | 0 | 0
transporte |  | Areia |  | 180 | 0 | 0 |  |  | 0 |  |  |  | 0 | 0 |  |  |  | 0 | 0
transporte |  | Brita |  | 20 | 0 | 0 |  |  | 0 |  |  |  | 0 | 0 |  |  |  | 0 | 0
transporte |  | Tijolo |  | 30 | 0 | 0 |  |  | 0 |  |  |  | 0 | 0 |  |  |  | 0 | 0
transporte |  | Cal |  | 500 | 0 | 0 |  |  | 0 |  |  |  | 0 | 0 |  |  |  | 0 | 0
EEEE006 | DER | ENSAIO DE ORÇAMENTO 6 |  |  |  | 0 | 0 | 0 | 0 | un |  |  | 0 | 0 |  | 0 | 0 | 0 | 0
transporte |  | Cimento |  | 500 | 0 | 0 |  |  | 0 |  |  |  | 0 | 0 |  |  |  | 0 | 0
transporte |  | Areia |  | 180 | 0 | 0 |  |  | 0 |  |  |  | 0 | 0 |  |  |  | 0 | 0
transporte |  | Brita |  | 20 | 0 | 0 |  |  | 0 |  |  |  | 0 | 0 |  |  |  | 0 | 0
transporte |  | Tijolo |  | 30 | 0 | 0 |  |  | 0 |  |  |  | 0 | 0 |  |  |  | 0 | 0
transporte |  | Cal |  | 500 | 0 | 0 |  |  | 0 |  |  |  | 0 | 0 |  |  |  | 0 | 0
EEEE007 | DER | ENSAIO DE ORÇAMENTO 7 |  |  |  | 0 | 0 | 0 | 0 | un |  |  | 0 | 0 |  | 0 | 0 | 0 | 0
transporte |  | Cimento |  | 500 | 0 | 0 |  |  | 0 |  |  |  | 0 | 0 |  |  |  | 0 | 0
transporte |  | Areia |  | 180 | 0 | 0 |  |  | 0 |  |  |  | 0 | 0 |  |  |  | 0 | 0
transporte |  | Brita |  | 20 | 0 | 0 |  |  | 0 |  |  |  | 0 | 0 |  |  |  | 0 | 0
transporte |  | Tijolo |  | 30 | 0 | 0 |  |  | 0 |  |  |  | 0 | 0 |  |  |  | 0 | 0
transporte |  | Cal |  | 500 | 0 | 0 |  |  | 0 |  |  |  | 0 | 0 |  |  |  | 0 | 0
EEEE008 | DER | ENSAIO DE ORÇAMENTO 8 |  |  |  | 0 | 0 | 0 | 0 | un |  |  | 0 | 0 |  | 0 | 0 | 0 | 0
transporte |  | Cimento |  | 500 | 0 | 0 |  |  | 0 |  |  |  | 0 | 0 |  |  |  | 0 | 0
transporte |  | Areia |  | 180 | 0 | 0 |  |  | 0 |  |  |  | 0 | 0 |  |  |  | 0 | 0
transporte |  | Brita |  | 20 | 0 | 0 |  |  | 0 |  |  |  | 0 | 0 |  |  |  | 0 | 0
transporte |  | Tijolo |  | 30 | 0 | 0 |  |  | 0 |  |  |  | 0 | 0 |  |  |  | 0 | 0
transporte |  | Cal |  | 500 | 0 | 0 |  |  | 0 |  |  |  | 0 | 0 |  |  |  | 0 | 0
EEEE009 | DER | ENSAIO DE ORÇAMENTO 9 |  |  |  | 0 | 0 | 0 | 0 | un |  |  | 0 | 0 |  | 0 | 0 | 0 | 0
transporte |  | Cimento |  | 500 | 0 | 0 |  |  | 0 |  |  |  | 0 | 0 |  |  |  | 0 | 0
transporte |  | Areia |  | 180 | 0 | 0 |  |  | 0 |  |  |  | 0 | 0 |  |  |  | 0 | 0
transporte |  | Brita |  | 20 | 0 | 0 |  |  | 0 |  |  |  | 0 | 0 |  |  |  | 0 | 0
transporte |  | Tijolo |  | 30 | 0 | 0 |  |  | 0 |  |  |  | 0 | 0 |  |  |  | 0 | 0
transporte |  | Cal |  | 500 | 0 | 0 |  |  | 0 |  |  |  | 0 | 0 |  |  |  | 0 | 0
EEEE010 | DER | ENSAIO DE ORÇAMENTO 10 |  |  |  | 0 | 0 | 0 | 0 | un |  |  | 0 | 0 |  | 0 | 0 | 0 | 0
transporte |  | Cimento |  | 500 | 0 | 0 |  |  | 0 |  |  |  | 0 | 0 |  |  |  | 0 | 0
transporte |  | Areia |  | 180 | 0 | 0 |  |  | 0 |  |  |  | 0 | 0 |  |  |  | 0 | 0
transporte |  | Brita |  | 20 | 0 | 0 |  |  | 0 |  |  |  | 0 | 0 |  |  |  | 0 | 0
transporte |  | Tijolo |  | 30 | 0 | 0 |  |  | 0 |  |  |  | 0 | 0 |  |  |  | 0 | 0
transporte |  | Cal |  | 500 | 0 |  |  |  | 0 |  |  |  | 0 | 0 |  |  |  | 0 | 0
SERVIÇOS EXTRAS - DRENAGEM
[9 empty] | 0 |  |  |  | 0 | 0 |  | 0 | 0 | 0 | 0
[9 empty] | 0 |  |  |  | 0 | 0 |  | 0 | 0 | 0 | 0
[9 empty] | 0 |  |  |  | 0 | 0 |  | 0 | 0 | 0 | 0
[9 empty] | 0 |  |  |  | 0 | 0 |  | 0 | 0 | 0 | 0
[9 empty] | 0 |  |  |  | 0 | 0 |  | 0 | 0 | 0 | 0
[9 empty] | 0 |  |  |  | 0 | 0 |  | 0 | 0 | 0 | 0
[9 empty] | 0 |  |  |  | 0 | 0 |  | 0 | 0 | 0 | 0
[9 empty] | 0 |  |  |  | 0 | 0 |  | 0 | 0 | 0 | 0
[9 empty] | 0 |  |  |  | 0 | 0 |  | 0 | 0 | 0 | 0
[9 empty] | 0 |  |  |  | 0 | 0 |  | 0 | 0 | 0 | 0
[9 empty] | 0 |  |  |  | 0 | 0 |  | 0 | 0 | 0 | 0
[9 empty] | 0 |  |  |  | 0 | 0 |  | 0 | 0 | 0 | 0
[9 empty] | 0 |  |  |  | 0 | 0 |  | 0 | 0 | 0 | 0
[9 empty] | 0 |  |  |  | 0 | 0 |  | 0 | 0 | 0 | 0
[9 empty] | 0 |  |  |  | 0 | 0 |  | 0 | 0 | 0 | 0
[9 empty] | 0 |  |  |  | 0 | 0 |  | 0 | 0 | 0 | 0
[9 empty] | 0 |  |  |  | 0 | 0 |  | 0 | 0 | 0 | 0
[9 empty] | 0 |  |  |  | 0 | 0 |  | 0 | 0 | 0 | 0
[9 empty] | 0 |  |  |  | 0 | 0 |  | 0 | 0 | 0 | 0
[9 empty] | 0 |  |  |  | 0 | 0 |  | 0 | 0 | 0 | 0
[9 empty] | 0 |  |  |  | 0 | 0 |  | 0 | 0 | 0 | 0
[9 empty] | 0 |  |  |  | 0 | 0 |  | 0 | 0 | 0 | 0
[9 empty] | 0 |  |  |  | 0 | 0 |  | 0 | 0 | 0 | 0
[9 empty] | 0 |  |  |  | 0 | 0 |  | 0 | 0 | 0 | 0
[9 empty] | 0 |  |  |  | 0 | 0 |  | 0 | 0 | 0 | 0
[9 empty] | 0 |  |  |  | 0 | 0 |  | 0 | 0 | 0 | 0
[9 empty] | 0 |  |  |  | 0 | 0 |  | 0 | 0 | 0 | 0
[9 empty] | 0 |  |  |  | 0 | 0 |  | 0 | 0 | 0 | 0
[9 empty] | 0 |  |  |  | 0 | 0 |  | 0 | 0 | 0 | 0
[9 empty] | 0 |  |  |  | 0 | 0 |  | 0 | 0 | 0 | 0
[9 empty] | 0 |  |  |  | 0 | 0 |  | 0 | 0 | 0 | 0
11 |  | ENSAIOS TECNOLÓGICOS (Os custos com mobilização e desmobilização de equipe e equipamentos para a extração de amostras para os ensaios tecnológicos, exceto da capa asfáltica, serão de responsabilidade da empresa executora da obra.) | [12 empty] | 174.8 |  |  |  |  | 174.8 | x | x | x | x
74022/14 | SEIL | Ensaio de Massa Específica - In Situ - Método Frasco de Areia (Grau de Compactação) - Terraplenagem |  | 0 | 0 | 0 | 45.32 | 45.32 | 57.47 | un |  |  | 0 | 0 |  | 0 | 0 | 0 | 0
74022/14 | SEIL | Ensaio de Massa Específica - In Situ - Método Frasco de Areia (Grau de Compactação) - Reforço do Subleito |  | 0 | 0 | 0 | 45.32 | 45.32 | 57.47 | un |  |  | 0 | 0 |  | 0 | 0 | 0 | 0
74022/14 | SEIL | Ensaio de Massa Específica - In Situ - Método Frasco de Areia (Grau de Compactação) - Regularização e Compactação do Subleito |  | 0 |  |  | 45.32 | 45.32 | 57.47 | un |  |  | 0 | 0 |  | 0 | 0 | 0 | 0
74022/14 | SEIL | Ensaio de Massa Específica - In Situ - Método Frasco de Areia (Grau de Compactação) - Sub-base e Base |  | 0 |  |  | 45.32 | 45.32 | 57.47 | un |  |  | 0 | 0 |  | 0 | 0 | 0 | 0
74022/52 | SEIL | Ensaio de Granulometria do Agregado |  |  |  |  | 64.74 | 64.74 | 82.09 | un |  |  | 0 | 0 |  | 0 | 0 | 0 | 0
74022/27 | SEIL | Ensaio de Controle de Taxa de Aplicação de Ligante Betuminoso |  |  |  |  | 45.32 | 45.32 | 57.47 | un |  |  | 0 | 0 |  | 0 | 0 | 0 | 0
74022/50 | SEIL | Ensaio de Determinação da Taxa de Espalhamento do Agregado |  |  |  |  | 32.37 | 32.37 | 41.05 | un |  |  | 0 | 0 |  | 0 | 0 | 0 | 0
74022/35 | SEIL | Ensaio de Percentagem de Betume - Misturas Betuminosas |  |  |  |  | 97.11 | 97.11 | 123.14 | un |  |  | 0 | 0 |  | 0 | 0 | 0 | 0
74022/53 | SEIL | Ensaio de Controle do Grau de Compactação da Mistura Asfáltica |  |  |  |  | 58.26 | 58.26 | 73.87 | un | 1 | 73.87 | 73.87 | 73.87 |  | 1 | 73.87 | 73.87 | 73.87 |  | x | x | x | x
74022/56 | SEIL | Ensaio de Densidade do Material Betuminoso |  |  |  |  | 47.48 | 47.48 | 60.2 | un | 1 | 60.2 | 60.2 | 60.2 |  | 1 | 60.2 | 60.2 | 60.2 |  | x | x | x | x
| DAER/RS | Extração de corpo de prova de concreto asfáltico com sonda rotativa |  |  |  |  | 32.1231 | 32.1231 | 40.73 | un | 1 | 40.73 | 40.73 | 40.73 |  | 1 | 40.73 | 40.73 | 40.73 |  | x | x | x | x
72872 | SEIL | Mobilização e desmobilização de equipamento e equipe para extração de corpos de prova da capa asfáltica. |  |  | 5 | 6.25 | 2369.65 | 2369.65 | 3004.72 | gb |  |  | 0 | 0 |  | 0 | 0 | 0 | 0
SERVIÇOS EXTRAS - ENSAIOS TECNOLÓGICOS
[9 empty] | 0 |  |  |  | 0 | 0 |  | 0 | 0 | 0 | 0
[9 empty] | 0 |  |  |  | 0 | 0 |  | 0 | 0 | 0 | 0
[9 empty] | 0 |  |  |  | 0 | 0 |  | 0 | 0 | 0 | 0
[9 empty] | 0 |  |  |  | 0 | 0 |  | 0 | 0 | 0 | 0
[9 empty] | 0 |  |  |  | 0 | 0 |  | 0 | 0 | 0 | 0
[9 empty] | 0 |  |  |  | 0 | 0 |  | 0 | 0 | 0 | 0
[9 empty] | 0 |  |  |  | 0 | 0 |  | 0 | 0 | 0 | 0
[9 empty] | 0 |  |  |  | 0 | 0 |  | 0 | 0 | 0 | 0
[9 empty] | 0 |  |  |  | 0 | 0 |  | 0 | 0 | 0 | 0
[9 empty] | 0 |  |  |  | 0 | 0 |  | 0 | 0 | 0 | 0
[9 empty] | 0 |  |  |  | 0 | 0 |  | 0 | 0 | 0 | 0
[9 empty] | 0 |  |  |  | 0 | 0 |  | 0 | 0 | 0 | 0
[9 empty] | 0 |  |  |  | 0 | 0 |  | 0 | 0 | 0 | 0
[9 empty] | 0 |  |  |  | 0 | 0 |  | 0 | 0 | 0 | 0
[9 empty] | 0 |  |  |  | 0 | 0 |  | 0 | 0 | 0 | 0
[9 empty] | 0 |  |  |  | 0 | 0 |  | 0 | 0 | 0 | 0
[9 empty] | 0 |  |  |  | 0 | 0 |  | 0 | 0 | 0 | 0
[9 empty] | 0 |  |  |  | 0 | 0 |  | 0 | 0 | 0 | 0
[9 empty] | 0 |  |  |  | 0 | 0 |  | 0 | 0 | 0 | 0
[9 empty] | 0 |  |  |  | 0 | 0 |  | 0 | 0 | 0 | 0
[9 empty] | 0 |  |  |  | 0 | 0 |  | 0 | 0 | 0 | 0
[9 empty] | 0 |  |  |  | 0 | 0 |  | 0 | 0 | 0 | 0
[9 empty] | 0 |  |  |  | 0 | 0 |  | 0 | 0 | 0 | 0
[9 empty] | 0 |  |  |  | 0 | 0 |  | 0 | 0 | 0 | 0
[9 empty] | 0 |  |  |  | 0 | 0 |  | 0 | 0 | 0 | 0
[9 empty] | 0 |  |  |  | 0 | 0 |  | 0 | 0 | 0 | 0
[9 empty] | 0 |  |  |  | 0 | 0 |  | 0 | 0 | 0 | 0
[9 empty] | 0 |  |  |  | 0 | 0 |  | 0 | 0 | 0 | 0
[9 empty] | 0 |  |  |  | 0 | 0 |  | 0 | 0 | 0 | 0
[9 empty] | 0 |  |  |  | 0 | 0 |  | 0 | 0 | 0 | 0
[9 empty] | 0 |  |  |  | 0 | 0 |  | 0 | 0 | 0 | 0
x
x | [20 empty] | x
x |  | PREÇO GLOBAL | [10 empty] | 126129.04 | 125946.27 | 125946.27 |  |  | 126129.04 | 125946.27 | 125946.27 | x | x |  | x
x | [20 empty] | x
x |  | TOTAL DO PAVIMENTO (1-2-3-4-5) | [10 empty] | 116534.26 | 116474.03 | 116474.03 |  |  | 116534.26 | 116474.03 | 116474.03 |  | x
x |  | TOTAL DE URBANISMO E SINALIZAÇÃO(6-7) | [10 empty] | 3511.98 | 3479.35 | 3479.35 |  |  | 3511.98 | 3479.35 | 3479.35 | x | x
x |  | TOTAL DE ILUMINAÇÃO PÚBLICA (8) | [10 empty] | 0 | 0 | 0 |  |  | 0 | 0 | 0 | x | x
x |  | TOTAL DE SEVIÇOS DIVERSOS (9) | [10 empty] | 0 | 0 | 0 |  |  | 0 | 0 | 0 | x | x
x |  | TOTAL DE DRENAGEM (10) | [10 empty] | 5908 | 5818.09 | 5818.09 |  |  | 5908 | 5818.09 | 5818.09 | x | x
x |  | TOTAL DE ENSAIOS TECNOLÓGICOS (11) | [10 empty] | 174.8 | 174.8 | 174.8 |  |  | 174.8 | 174.8 | 174.8 | x | x
x | [10 empty] | ÁREA INICIAL |  |  | m2 | 0 | ÁREA ATUAL |  |  | m2 | 0 | x | x
x | [20 empty] | x | x
x | [20 empty] | x | x
x | [10 empty] | CONFERÊNCIA |  | 126129.04 | 125946.27 | 125946.27 |  |  | 126129.04 | 125946.27 | 125946.27 | x | x
Note on C1: Ruy José da Costa: FILTRO PARA EDITAL "CARTILHA"
Note on K1: Ruy José da Costa: FILTRO PARA EDITAL "CARTILHA"
Note on R1: Ruy José da Costa: FILTRO PARA EDITAL "CARTILHA"
Note on U1: Ruy José da Costa: FILTRO PARA EDITAL "CARTILHA"
Note on C3: Ruy José da Costa: FILTRO PARA EDITAL "ANEXO"
Note on K3: Ruy José da Costa: FILTRO PARA EDITAL "ANEXO"
Note on Q3: Ruy José da Costa: FILTRO PARA EDITAL "ANEXO"
Note on H25: =MF3 pré x 0,50294
Note on H26: =MF3 pré x 0,33088
Note on H27: =MF3 pré x 0,411765
Note on H33: CUSTO DA PLACA (R$/M2) * CONSUMO (0,1964) + CUSTO DE UM SUPORTE DE MADEIRA
Note on H34: CUSTO DA PLACA (R$/M2) * CONSUMO (0,1964) + CUSTO DE UM SUPORTE DE MADEIRA
Note on H35: CUSTO DA PLACA (R$/M2) * CONSUMO (0,1964) + CUSTO DE UM SUPORTE DE MADEIRA
Note on H36: CUSTO DA PLACA (R$/M2) * CONSUMO (0,1964) + CUSTO DE UM SUPORTE DE MADEIRA
Note on H79: 1ª CAT 1000m
Note on H84: 1ª CAT 1000m
Note on H85: 2ª CAT 200m
Note on H114: 1º CAT+40% + aterro 95%
Note on H115: escavção jazida 1ª CAT+40% + aterro 95%
Note on H119: espessura 15 cm =1,73/0,15 =11,53
Note on H120: preenchimento de rebaixo com brita
Note on H121: escarificação e conformação do subleito
Note on H122: solo esrabilizado 100% PN
Note on H123: solo esrabilizado 100% PI
Note on H218: BDI betume = 20% Correção = Valor+20% = Vx1,2 Valor na célula: (Vx1,2) / 1,3
Note on H219: BDI betume = 20% Correção = Valor+20% = Vx1,2 Valor na célula: (Vx1,2) / 1,3
Note on H220: BDI betume = 20% Correção = Valor+20% = Vx1,2 Valor na célula: (Vx1,2) / 1,3
Note on H221: BDI betume = 20% Correção = Valor+20% = Vx1,2 Valor na célula: (Vx1,2) / 1,3
Note on H227: DER =paver 4cm
Note on H228: DER =(paver4cm+paver6)/2
Note on H229: DER =paver 6cm
Note on H230: DER =(paver6cm+paver8)/2
Note on H231: DER =paver 8cm
Note on H232: DER =paver 8cm/0,83
Note on H233: DER =paver 6cm*0,92
Note on H234: =paver cinza + 10%
Note on H235: DER menos colchão
Note on H236: =paver cinza + 10%
Note on H237: DER menos colchão
Note on H238: =paver cinza + 10%
Note on H239: DER =paver 8cm/0,83
Note on H240: =paver cinza + 10%
Note on H241: DER =paver 4cm
Note on H242: DER =(paver4cm+paver6)/2
Note on H243: DER =paver 6cm
Note on H244: DER = PAVER 6CM X 1,05
Note on H245: DER menos colchão
Note on H246: DER =paver 8cm/0,83
Note on H247: =paver 10 cm + 10%
Note on H248: SEIL DEZ 2016 - berço
Note on H249: BDI betume = 20% Correção = Valor+20% = Vx1,2 Valor na célula: (Vx1,2) / 1,3
Note on H254: BDI betume = 20% Correção = Valor+20% = Vx1,2 Valor na célula: (Vx1,2) / 1,3
Note on H259: BDI betume = 20% Correção = Valor+20% = Vx1,2 Valor na célula: (Vx1,2) / 1,3
Note on H264: BDI betume = 20% Correção = Valor+20% = Vx1,2 Valor na célula: (Vx1,2) / 1,3
Note on H269: BDI betume = 20% Correção = Valor+20% = Vx1,2 Valor na célula: (Vx1,2) / 1,3
Note on H272: BDI betume = 20% Correção = Valor+20% = Vx1,2 Valor na célula: (Vx1,2) / 1,3
Note on H275: BDI betume = 20% Correção = Valor+20% = Vx1,2 Valor na célula: (Vx1,2) / 1,3
Note on H278: BDI betume = 20% Correção = Valor+20% = Vx1,2 Valor na célula: (Vx1,2) / 1,3
Note on H281: BDI betume = 20% Correção = Valor+20% = Vx1,2 Valor na célula: (Vx1,2) / 1,3
Note on H284: BDI betume = 20% Correção = Valor+20% = Vx1,2 Valor na célula: (Vx1,2) / 1,3
Note on H287: BDI betume = 20% Correção = Valor+20% = Vx1,2 Valor na célula: (Vx1,2) / 1,3
Note on H290: BDI betume = 20% Correção = Valor+20% = Vx1,2 Valor na célula: (Vx1,2) / 1,3
Note on H293: BDI betume = 20% Correção = Valor+20% = Vx1,2 Valor na célula: (Vx1,2) / 1,3
Note on H296: BDI betume = 20% Correção = Valor+20% = Vx1,2 Valor na célula: (Vx1,2) / 1,3
Note on H299: BDI betume = 20% Correção = Valor+20% = Vx1,2 Valor na célula: (Vx1,2) / 1,3
Note on H303: BDI betume = 20% Correção = Valor+20% = Vx1,2 Valor na célula: (Vx1,2) / 1,3
Note on H307: BDI betume = 20% Correção = Valor+20% = Vx1,2 Valor na célula: (Vx1,2) / 1,3
Note on H312: BDI betume = 20% Correção = Valor+20% = Vx1,2 Valor na célula: (Vx1,2) / 1,3
Note on H317: BDI betume = 20% Correção = Valor+20% = Vx1,2 Valor na célula: (Vx1,2) / 1,3
Note on H322: BDI betume = 20% Correção = Valor+20% = Vx1,2 Valor na célula: (Vx1,2) / 1,3
Note on H328: BDI betume = 20% Correção = Valor+20% = Vx1,2 Valor na célula: (Vx1,2) / 1,3
Note on H334: BDI betume = 20% Correção = Valor+20% = Vx1,2 Valor na célula: (Vx1,2) / 1,3
Note on H340: BDI betume = 20% Correção = Valor+20% = Vx1,2 Valor na célula: (Vx1,2) / 1,3
Note on H430: =MF3 pré x 0,50294
Note on H431: =MF3 pré x 0,33088
Note on H432: =MF3 pré x 0,411765
Note on H443: Colchão argila DER 1,78 /m2 c/ 15 cm
Note on H448: Cocncreto Símples x 0,05 Transporte x 0,05 Forma (0,05*2m/m2) (2 aproveitamentos) = =2*0,05*I445 /2 Regularização = I 436
Note on H452: Cocncreto Símples x 0,06 Transporte x 0,06 Forma (0,06*2m/m2) (2 aproveitamentos) = =2*0,06*I445 /2 Regularização = I 436
Note on H456: Cocncreto Símples x 0,07 Transporte x 0,07 Forma (0,07*2m/m2) (2 aproveitamentos) = =2*0,07*I445 /2 Regularização = I 436
Note on H460: Cocncreto Símples x 0,08 Transporte x 0,08 Forma (0,08*2m/m2) (2 aproveitamentos) = =2*0,08*I445 /2 Regularização = I 436
Note on H466: 1º CAT+40% + aterro 95%
Note on H467: escavção jazida 1ª CAT+40% + aterro 95%
Note on H468: solo esrabilizado 100% PN
Note on H469: solo esrabilizado 100% PI
Note on H476: BDI betume = 20% Correção = Valor+20% = Vx1,2 Valor na célula: (Vx1,2) / 1,3
Note on H477: BDI betume = 20% Correção = Valor+20% = Vx1,2 Valor na célula: (Vx1,2) / 1,3
Note on H478: BDI betume = 20% Correção = Valor+20% = Vx1,2 Valor na célula: (Vx1,2) / 1,3
Note on H479: BDI betume = 20% Correção = Valor+20% = Vx1,2 Valor na célula: (Vx1,2) / 1,3
Note on H480: BDI betume = 20% Correção = Valor+20% = Vx1,2 Valor na célula: (Vx1,2) / 1,3
Note on H483: BDI betume = 20% Correção = Valor+20% = Vx1,2 Valor na célula: (Vx1,2) / 1,3
Note on H487: BDI betume = 20% Correção = Valor+20% = Vx1,2 Valor na célula: (Vx1,2) / 1,3
Note on H491: BDI betume = 20% Correção = Valor+20% = Vx1,2 Valor na célula: (Vx1,2) / 1,3
Note on H496: BDI betume = 20% Correção = Valor+20% = Vx1,2 Valor na célula: (Vx1,2) / 1,3
Note on H501: BDI betume = 20% Correção = Valor+20% = Vx1,2 Valor na célula: (Vx1,2) / 1,3
Note on H506: BDI betume = 20% Correção = Valor+20% = Vx1,2 Valor na célula: (Vx1,2) / 1,3
Note on H517: DER =paver 4cm
Note on H518: DER =(paver4cm+paver6)/2
Note on H519: DER =paver 6cm
Note on H520: DER =(paver6cm+paver8)/2
Note on H521: DER =paver 8cm
Note on H522: DER =paver 8cm/0,83
Note on H523: DER =paver 6cm*0,92
Note on H524: =paver cinza + 10%
Note on H525: DER menos colchão
Note on H526: =paver cinza + 10%
Note on H527: DER menos colchão
Note on H528: =paver cinza + 10%
Note on H529: DER =paver 8cm/0,83
Note on H530: =paver cinza + 10%
Note on H531: DER =paver 4cm
Note on H532: DER =(paver4cm+paver6)/2
Note on H533: DER =paver 6cm
Note on H534: DER = PAVER 6CM X 1,05
Note on H535: DER menos colchão
Note on H536: DER =paver 8cm/0,83
Note on H537: =paver 10 cm + 10%
Note on H538: SEIL DEZ 2016 - berço
Note on H545: FAIXA ELEVADA COMPOR : Caso a Caso : conforme dimensões da Rua
Note on H546: Piso Tátil = 1,17 m2 Área da Rampa = 5,94 m2 Concreto 11 mpa = 0,30 m3 Brita = 0,30 m3 Escavação = 0,45 m3 Forma = 1,00 m2
Note on H547: Piso Tátil = 1,17 m2 Área da Rampa = 5,94 m2 Concreto 11 mpa = 0,30 m3 Brita = 0,30 m3 Escavação = 0,45 m3 Forma = 1,00 m2
Note on H548: Piso Tátil = 1,17 m2 Área da Rampa = 5,94 m2 Concreto 11 mpa = 0,30 m3 Brita = 0,30 m3 Escavação = 0,45 m3 Forma = 1,00 m2
Note on H549: Piso Tátil = 1,89 m2 Área da Rampa = 7,80 m2 Concreto 11 mpa = 0,39 m3 Brita = 0,39 m3 Escavação = 0,59 m3 Forma = 0,00 m2
Note on H550: Piso Tátil = 1,35 m2 Área da Rampa = 7,65 m2 Concreto 11 mpa = 0,38 m3 Brita = 0,38 m3 Escavação = 0,57 m3 Forma = 0,00 m2
Note on H602: CUSTO DA PLACA (R$/M2) * CONSUMO (0,1964) + CUSTO DE UM SUPORTE DE MADEIRA
Note on H603: CUSTO DA PLACA (R$/M2) * CONSUMO (0,1219) + CUSTO DE UM SUPORTE DE MADEIRA
Note on H604: CUSTO DA PLACA (R$/M2) * CONSUMO (0,2160) + CUSTO DE UM SUPORTE DE MADEIRA
Note on H605: CUSTO DA PLACA (R$/M2) * CONSUMO (0,2025) + CUSTO DE UM SUPORTE DE MADEIRA
Note on H606: CUSTO DA PLACA (R$/M2) * CONSUMO (0,1964) + CUSTO DE UM SUPORTE METÁLICO
Note on H607: CUSTO DA PLACA (R$/M2) * CONSUMO (0,1219) + CUSTO DE UM SUPORTE METÁLICO
Note on H608: CUSTO DA PLACA (R$/M2) * CONSUMO (0,2160) + CUSTO DE UM SUPORTE METÁLICO
Note on H609: CUSTO DA PLACA (R$/M2) * CONSUMO (0,2025) + CUSTO DE UM SUPORTE METÁLICO
Note on C644: COPEL: Compreende a locação de estruturas e estais correspondentes, em ramais que permitam visadas diretas, respeitando as limitações impostas em função dos vãos mecânicos, elétricos e bitola do condutor, para a implantação da estrutura. Estão incluídos a marcação dos pontos de derivação, ângulo aproximado, anotações dos detalhes da faixa na caderneta, desenho definitivo, e inclusive, as locações previstas na atividade 703. Inclui ainda todo e qualquer deslocamento de pessoal.
Note on C645: COPEL: Consiste na determinação com uso de teodolito e balizas, do ponto exato no terreno, onde será instalada a estrutura projetada, identificados através de piquetes e estacas conforme modelo COPEL. Toda locação que coincida com o piquete da topografia, não deve ser paga
Note on C646: COPEL: Consiste na determinação com uso de balizas e excepcionalmente teodolito, do ponto exato no terreno onde será instalada a estrutura projetada, (extensão, intercalação ou deslocamento). Esta atividade não deve ser considerada quando da substituição de poste que ocupe o mesmo local do poste a ser substituído
Note on C647: COPEL: Consiste na escavação necessária, prumagem, alinhamento e apiloamento de estrutura montada existente, sem desconectar as ligações, amarrações e/ou retirar equipamentos.
Note on C648: COPEL: Compreende o deslocamento de estrutura equipada existente em até 0,30 metros do seu ponto original, para efetuar a relocação, alinhamento, virada ou a altura de engastamento fora de padrão, incluindo a escavação complementar, prumagem e apiloamento do poste
Note on C649: COPEL: Consiste no levantamento, prumagem e apiloamento de poste auxiliar para entrada de serviço da unidade consumidora, incluindo a distribuição no local de aplicação.
Note on C651: COPEL: Consiste no levantamento, prumagem, alinhamento e apiloamento de postes até 12 metros de altura e resistência nominal até 1000 daN, incluindo a distribuição do local onde se acha depositado até o ponto de aplicação.
Note on C653: COPEL: Consiste no levantamento, prumagem, alinhamento e apiloamento de postes até 12 metros de altura e resistência nominal acima 1000 daN, incluindo a distribuição do local onde se acha depositado até ao ponto de aplicação. Nesta atividade já está considerado a utilização de veículo equipado com guindauto especial.
Note on C655: COPEL: Consiste no levantamento, prumagem, alinhamento e apiloamento de postes entre 13 a 15 metros de altura, incluindo a distribuição do local onde se acha depositado até ao ponto de aplicação. Nesta atividade já está considerado a utilização de veículo equipado com guindauto especial.
Note on C657: COPEL: Consiste no levantamento, prumagem, alinhamento e apiloamento de postes de 15 a 18 metros de Nesta atividade já está considerado a utilização de veículo equipado com guindauto especial.
Note on C659: COPEL: Consiste no levantamento, prumagem, alinhamento e apiloamento de postes acima de 18 metros de altura, incluindo a distribuição do local onde se acha depositado até ao ponto de aplicação. Nesta atividade já está considerado a utilização de veículo equipado com guindauto especial
Note on C661: COPEL: Compreende os seguintes serviços: - preparação do material (poste de madeira, concreto ou trilho) - abertura da cava - levantamento e apiloamento do elemento protetor (pedaço de poste) - fornecimento da tinta - pintura das faixas nas cores amarela e preta
Note on C663: COPEL: Consiste na instalação de tubo de concreto simples, separado em duas partes, em torno do poste, conforme procedimentos definidos na Recomendação Técnica nº 006 - Defensa de Poste. Esta atividade inclui ainda o fornecimento de todos os materiais necessários, seu transporte até o local de instalação e pintura da defensa.
Note on C665: COPEL: ESTRUTURAS PRIMÁRIAS Compreende a montagem, instalação e fixação da cadeia de isoladores de disco e olhal na cruzeta ou no poste. Esta atividade também remunera, quando se tratar de acréscimo ou substituição de isolador(es) na cadeia existente.
Note on C667: COPEL: ESTRUTURAS PRIMÁRIAS Consiste na instalação de cruzeta simples de madeira, concreto ou aço sem isoladores, independente do comprimento. Nesta atividade paga-se também o deslocamento na própria estrutura, de cruzeta simples de qualquer tipo, independente do comprimento, para melhoria de redes, cotas de afastamento, cruzamento aéreos ou virada do poste
Note on C669: COPEL: ESTRUTURAS PRIMÁRIAS Compreende a instalação de cruzeta dupla de madeira, concreto ou aço sem isoladores, independente do comprimento.
Note on C671: COPEL: ESTRUTURAS PRIMÁRIAS Compreende a reinstalação no mesmo poste de cruzeta dupla de madeira, concreto ou aço, independente do comprimento, para melhoria de rede, cotas de afastamento, cruzamento aéreo ou virada do poste.
Note on C672: COPEL: ESTRUTURAS PRIMÁRIAS Compreende a instalação do isolador no pino
Note on C674: COPEL: ESTRUTURAS PRIMÁRIAS Consiste na instalação do suporte T, para fixação de chaves ou pára-raios de distribuição
Note on C676: COPEL: ESTRUTURAS PRIMÁRIAS Consiste na instalação do suporte ou afastador para isolador pilar.
Note on C678: COPEL: ESTRUTURAS SECUNDÁRIAS Compreende a instalação do suporte em cruzeta para fixação da luminária, armação secundária e medição centralizada.
Note on C680: COPEL: ESTRUTURAS SECUNDÁRIAS Compreende a instalação do afastador de rede secundária, para atender a cota mínima de segurança.
Note on C682: COPEL: ESTRUTURAS SECUNDÁRIAS Compreende a instalação da armação secundária com 1 (um) estribo ou parafuso olhal.
Note on C684: COPEL: ESTRUTURAS SECUNDÁRIAS Compreende a instalação da armação secundária com mais de 1 (um) estribo.
Note on C686: COPEL: ESTRUTURAS SECUNDÁRIAS Consiste no deslocamento ou reinstalação da armação secundária com mais de 1 (um) estribo, inclusive a mudança da face do poste.
Note on C687: COPEL: ESTAIS E ANCORAGEM Consiste no corte de poste de concreto, para aproveitamento como escora de subsolo, incluindo o transporte até ao local de aplicação.
Note on C688: COPEL: ESTAIS E ANCORAGEM Consiste na abertura complementar da cava, a instalação de placa de concreto ou pedaço de poste de concreto, com 1,00 metro, para escora simples (superfície) de poste ou contraposte, incluindo o apiloamento e fechamento da cava.
Note on C689: COPEL: ESTAIS E ANCORAGEM Consiste na abertura complementar da cava, na instalação de placa de concreto armado ou pedaço de poste de concreto, com 1 (um) metro, para escora dupla, (fundo e superfície), em poste ou contraposte, incluindo o apiloamento e fechamento da cava.
Note on C690: COPEL: ESTAIS E ANCORAGEM Consiste na instalação de haste de âncora e placa de concreto armado, em cava já aberta, incluindo a fixação do cabo de aço simples ou reforçado, para alta ou baixa tensão. Quando se tratar de estais em primário e secundário ou para manter o equilíbrio mecânico da cruzeta, que aproveita a mesma haste de âncora, um dos estais deve ser considerado como estai de poste a poste. A retirada compreende a retirada do cabo de aço e acessórios de fixação, o corte da haste de âncora a 0,60 metros de profundidade.
Note on C692: COPEL: ESTAIS E ANCORAGEM Consiste na instalação do estai de contraposte simples para alta ou baixa tensão. Quando se tratar de estais de alta e baixa tensão simultaneamente no mesmo contraposte, um dos estais deve ser considerado como estai poste a poste. *A retirada compreende a retirada de cabo de aço, acessórios de fixação e contraposte, e o fechamento da cava e limpeza do local.
Note on C694: COPEL: ESTAIS E ANCORAGEM Consiste na instalação do estai de poste a poste, para alta ou baixa tensão.
Note on C696: COPEL: ESTAIS E ANCORAGEM Consiste na instalação e retirada de estai provisório durante o lançamento e tensionamento de cabos.
Note on C697: COPEL: ESTAIS E ANCORAGEM Compreende a perfuração da rocha, utilizando compressor, martelete, na profundidade e diâmetro estabelecidos, para fixação de haste de âncora com parafuso, envolvidos em nata de cimento e areia com traço 1:1,5 respectivamente. Inclui o fornecimento de cimento e areia pela empreiteira. A desmontagem consiste na retirada do estai e corte de haste de âncora ao nível do solo.
Note on C699: COPEL: ESTAIS E ANCORAGEM Consiste no retensionamento de cabo de aço em estai de âncora, contraposte ou poste a poste, simples ou reforçado, existente.
Note on C700: COPEL: ESTAIS E ANCORAGEM Consiste na instalação do dispositivo para segurança no estai de âncora
Note on C702: COPEL: ESTAIS E ANCORAGEM Compreende a preparação e execução de sapata de concreto, com traço 1:3:5 (cimento, areia e pedra) em cava já aberta, para fixação do poste ou estai de âncora em terrenos inconsistentes, nos padrões exigidos, incluindo o fornecimento do material pela empreiteira.
Note on C703: COPEL: ESTAIS E ANCORAGEM *A retirada de concreto do poste deve ser feita sem danificá-lo e, quanto a âncora de estai, cortá-la a 0,60 metros de profundidade. Inclui a escavação, fechamento da cava e limpeza do local.
Note on C704: COPEL: ESTAIS E ANCORAGEM Compreende a instalação do sinalizador de estai de âncora para melhorar a visualização do esta
Note on C706: COPEL: LANÇAMENTO E TRACIONAMENTO DE CABOS DA PRIMÁRIA Consiste no lançamento, tensionamento, regulagem e encabeçamento do cabo.
Note on C708: COPEL: LANÇAMENTO E TRACIONAMENTO DE CABOS DA PRIMÁRIA Consiste no lançamento, tensionamento, regulagem e encabeçamento do cabo.
Note on C710: COPEL: LANÇAMENTO E TRACIONAMENTO DE CABOS DA PRIMÁRIA Consiste no lançamento, tensionamento, regulagem e encabeçamento do cabo
Note on C712: COPEL: LANÇAMENTO E TRACIONAMENTO DE CABOS DA PRIMÁRIA Consiste no lançamento, tensionamento, regulagem e encabeçamento do cabo
Note on C714: COPEL: LANÇAMENTO E TRACIONAMENTO DE CABOS DA PRIMÁRIA Consiste no lançamento, tensionamento, regulagem e encabeçamento do cabo
Note on C716: COPEL: LANÇAMENTO E TRACIONAMENTO DE CABOS DA PRIMÁRIA Consiste no lançamento, tensionamento, regulagem e encabeçamento do cabo.
Note on C718: COPEL: LANÇAMENTO E TRACIONAMENTO DE CABOS DA PRIMÁRIA Consiste no lançamento, tensionamento, regulagem e encabeçamento do cabo.
Note on C720: COPEL: LANÇAMENTO E TRACIONAMENTO DE CABOS DA PRIMÁRIA Consiste no lançamento, tensionamento, regulagem e encabeçamento do cabo.
Note on C722: COPEL: LANÇAMENTO E TRACIONAMENTO DE CABOS DA PRIMÁRIA Compreende o lançamento de cabo em eletroduto subterrâneo ou em descida de poste, para atendimento de alta tensão, independente do número de fases, incluindo as conexões, exceto ligação à rede.
Note on C724: COPEL: LANÇAMENTO E TRACIONAMENTO DE CABOS DA PRIMÁRIA Compreende o retensionamento e regulagem de cabos em alta tensão, por cabo, independente do tipo e bitola. A desamarração, amarração, emenda, cruzamento aéreo e jumpers, devem ser pagos separadamente
Note on C725: COPEL: LANÇAMENTO E TRACIONAMENTO DE CABOS DA PRIMÁRIA Consiste na instalação da canaleta de proteção do cabo em redes de distribuição aérea, independente da bitola do cabo.
Note on C727: COPEL: LANÇAMENTO E TRACIONAMENTO DE CABOS DA PRIMÁRIA Compreende a instalação de eletroduto rígido ou flexível e fita de alerta para eletroduto subterrâneo, em vala já aberta, para atendimento em redes de alta tensão ou baixa tensão.
Note on C729: COPEL: LANÇAMENTO E TRACIONAMENTO DE CABOS DA PRIMÁRIA Compreende a instalação da esfera de sinalização em cabo, para a identificação visual da rede.
Note on C731: COPEL: LANÇAMENTO E TRACIONAMENTO DE CABOS DA SECUNDÁRIA Consiste no lançamento, tensionamento, regulagem e encabeçamento do cabo
Note on C733: COPEL: LANÇAMENTO E TRACIONAMENTO DE CABOS DA SECUNDÁRIA Consiste no lançamento, tensionamento, regulagem e encabeçamento do cabo
Note on C735: COPEL: LANÇAMENTO E TRACIONAMENTO DE CABOS DA SECUNDÁRIA Consiste no lançamento, tensionamento, regulagem e encabeçamento do cabo.
Note on C737: COPEL: LANÇAMENTO E TRACIONAMENTO DE CABOS DA SECUNDÁRIA Consiste no lançamento, tensionamento, regulagem e encabeçamento do cabo.
Note on C739: COPEL: LANÇAMENTO E TRACIONAMENTO DE CABOS DA SECUNDÁRIA Compreende o lançamento de cabo em eletroduto subterrâneo ou descida de poste, para atendimento em baixa tensão (BT), independente do número de fases, incluindo as conexões, exceto ligação à rede.
Note on C741: COPEL: LANÇAMENTO E TRACIONAMENTO DE CABOS DA SECUNDÁRIA Compreende a aplicação de espaçador em vão de baixa tensão, para assegurar a distância mínima entre fases.
Note on C743: COPEL: LANÇAMENTO E TRACIONAMENTO DE CABOS DA SECUNDÁRIA Compreende o retensionamento e regulagem de cabos em baixa tensão, por cabo, independente do tipo e bitola. A desamarração, amarração, emenda, cruzamento aéreo e jumpers, devem ser pagos separadamente.
Note on C744: COPEL: ATERRAMENTOS E SECCIONAMENTGOS Compreende a instalação do fio de aço-cobre em posto de transformador monofásico ou trifásico na tensão 33 kV, para atuar como descida suplementar de proteção. Estão incluídos a instalação do eletroduto de PVC no poste e a solda exotérmica necessária.
Note on C746: COPEL: ATERRAMENTOS E SECCIONAMENTGOS Consiste na realização do teste de ausência de tensão, instalação de aterramento temporário de rede de BT.
Note on C747: COPEL: ATERRAMENTOS E SECCIONAMENTGOS Consiste na realização do teste de ausência de tensão, fixação e retirada do trado no solo, instalação e retirada do conjunto de aterramento temporário de rede de AT.
Note on C748: COPEL: ATERRAMENTOS E SECCIONAMENTGOS Compreende a aplicação do fio de aço-cobre, conexão aos equipamentos, escavação complementar, cravação da haste no solo, execução de solda exotérmica, a medição de resistência do aterramento e fechamento da cava. Inclui a aplicação do eletroduto de PVC no poste quando necessário. Nesta atividade paga-se também a realização do serviço de fiscalização por amostragem dos aterramentos de AT, a razão de 60% da U.S.
Note on C749: COPEL: ATERRAMENTOS E SECCIONAMENTGOS Consiste na cravação da haste de aço-cobre no solo, solda exotérmica necessária, Medição da resistência do aterramento e fechamento da cava. Nesta atividade paga-se também o aterramento da entrada de serviço de consumidor, inclusive a conexão na carcaça.
Note on C750: COPEL: ATERRAMENTOS E SECCIONAMENTGOS Compreende a cravação da haste de aço-cobre, execução da solda, medição da resistência de aterramento e fechamento da cava.
Note on C751: COPEL: ATERRAMENTOS E SECCIONAMENTGOS Consiste na cravação da haste zincada no solo, a interligação dos fios da cerca, através de arame, sua fixação no mourão com grampos U para madeira e a conexão na haste de aterramento cravada.
Note on C752: COPEL: ATERRAMENTOS E SECCIONAMENTGOS Compreende a abertura de valeta de 0,60 metro de profundidade mínima, exceto em rocha, incluindo o lançamento do fio de aço-cobre e fechamento da valeta.
Note on C753: COPEL: ATERRAMENTOS E SECCIONAMENTGOS Consiste na aplicação do produto químico para tratamento do solo, afim de reduzir o valor da sua resistividade. Estão incluídos os serviços de preparação da cava, utilização de água até encharcar o solo em torno da haste, aplicação de produto na cava com a mistura de terra até formação da pasta e a compactação do solo. Inclui o transporte de todo o material necessário.
Note on C754: COPEL: ATERRAMENTOS E SECCIONAMENTGOS Compreende a preparação do equipamento, a análise de riscos, o teste de ausência de tensão, a instalação do trado no solo, a instalação da sela no poste, e as conexões do aterramento à rede elétrica. Consiste ainda a retirada e acondicionamento do equipamento. Este item deve ser pago por estrutura onde houver instalação do aterramento, independente da quantidade de eletricistas que escalar a estrutura
Note on C755: COPEL: ATERRAMENTOS E SECCIONAMENTGOS Compreende a aplicação do seccionador preformado para aterramento de cerca, em qualquer tipo de fio e o acabamento de modo a interrompê-lo fisicamente.
Note on C757: COPEL: ILUMINAÇÃO PÚBLICA Compreende a instalação de base para relé de iluminação pública de comando em grupo ou individual e as conexões necessárias, exceto ligação à rede.
Note on C759: COPEL: ILUMINAÇÃO PÚBLICA Compreende a instalação de braço de iluminação pública de até 2 metros de comprimento, com luminária aberta ou fechada com lâmpada mista, incandescente, vapor de mercúrio (VMC) ou vapor de sódio (VSA), incluindo a aplicação do fio no braço e as conexões necessárias, exceto ligação à rede.
Note on C761: COPEL: ILUMINAÇÃO PÚBLICA Compreende a instalação de braço para iluminação pública acima de 2 metros de comprimento, com luminária aberta ou fechada com lâmpada mista, incandescente, vapor de mercúrio (VMC) ou vapor de sódio (VSA), incluindo a aplicação do fio no braço e as conexões necessárias, exceto ligação à rede.
Note on C763: COPEL: COPEL: ILUMINAÇÃO PÚBLICA Consiste no deslocamento da luminária montada, independente do tipo, para respeitar a cota de afastamento ou possibilitar um melhor padrão de iluminação da área, exceto ligação à rede.
Note on C764: COPEL: ILUMINAÇÃO PÚBLICA Compreende a instalação de luminária e lâmpada, em braço já instalado de iluminação pública, independente do tipo de luminária, incluindo as conexões necessárias, exceto ligação à rede.
Note on C766: COPEL: ILUMINAÇÃO PÚBLICA Compreende a instalação da luminária tipo pétala, para iluminação pública, incluindo as conexões necessárias, inclusive montagem de andaime quando necessário.
Note on C768: COPEL: ILUMINAÇÃO PÚBLICA Compreende a locação, abertura da cava, levantamento de poste ornamental de aço escalonado tipo chicote, simples ou duplo, instalação de luminária e as conexões necessárias, inclusive a pintura do poste, quando necessária.
Note on C770: COPEL: ILUMINAÇÃO PÚBLICA Compreende a locação, abertura da cava, levantamento de poste ornamental com luminária decorativa e as conexões necessárias, inclui a pintura de poste quando necessária.
Note on C772: COPEL: ILUMINAÇÃO PÚBLICA Compreende a instalação do reator de iluminação pública, para lâmpada de qualquer tipo, inclusive as conexões necessárias, exceto ligação à rede.
Note on C774: COPEL: ILUMINAÇÃO PÚBLICA Compreende a instalação do refletor com lâmpada, incluindo a regulagem e conexões necessárias, exceto ligação à rede.
Note on C776: COPEL: ILUMINAÇÃO PÚBLICA Consiste na retirada do conjunto braço e luminária montados e sua reinstalação no mesmo poste ou outro poste da mesma obra, incluindo a conexão necessárias, exceto ligação à rede.
Note on C777: COPEL: ILUMINAÇÃO PÚBLICA Compreende a instalação de relé fotoelétrico de iluminação pública.
Note on C779: COPEL: ILUMINAÇÃO PÚBLICA Compreende a instalação de relé fotoelétrico de iluminação pública.
Note on C780: COPEL: ILUMINAÇÃO PÚBLICA Compreende a instalação de caixa padrão COPEL, tipo A ou B, para circuito de iluminação pública, incluindo a fixação do eletroduto no poste, a fiação imbutida, e as conexões necessárias, exceto ligação à rede.
Note on H782: Piso Tátil = 1,17 m2 Área da Rampa = 5,94 m2 Concreto 11 mpa = 0,30 m3 Brita = 0,30 m3 Escavação = 0,45 m3 Forma = 1,00 m2
Note on H783: Piso Tátil = 1,17 m2 Área da Rampa = 5,94 m2 Concreto 11 mpa = 0,30 m3 Brita = 0,30 m3 Escavação = 0,45 m3 Forma = 1,00 m2
Note on H784: Piso Tátil = 1,17 m2 Área da Rampa = 5,94 m2 Concreto 11 mpa = 0,30 m3 Brita = 0,30 m3 Escavação = 0,45 m3 Forma = 1,00 m2
Note on H785: Piso Tátil = 1,17 m2 Área da Rampa = 5,94 m2 Concreto 11 mpa = 0,30 m3 Brita = 0,30 m3 Escavação = 0,45 m3 Forma = 1,00 m2
Note on H786: Piso Tátil = 1,17 m2 Área da Rampa = 5,94 m2 Concreto 11 mpa = 0,30 m3 Brita = 0,30 m3 Escavação = 0,45 m3 Forma = 1,00 m2
Note on H787: Piso Tátil = 1,17 m2 Área da Rampa = 5,94 m2 Concreto 11 mpa = 0,30 m3 Brita = 0,30 m3 Escavação = 0,45 m3 Forma = 1,00 m2
Note on H788: Piso Tátil = 1,17 m2 Área da Rampa = 5,94 m2 Concreto 11 mpa = 0,30 m3 Brita = 0,30 m3 Escavação = 0,45 m3 Forma = 1,00 m2
Note on H789: Piso Tátil = 1,17 m2 Área da Rampa = 5,94 m2 Concreto 11 mpa = 0,30 m3 Brita = 0,30 m3 Escavação = 0,45 m3 Forma = 1,00 m2
Note on H790: Piso Tátil = 1,17 m2 Área da Rampa = 5,94 m2 Concreto 11 mpa = 0,30 m3 Brita = 0,30 m3 Escavação = 0,45 m3 Forma = 1,00 m2
Note on H791: Piso Tátil = 1,17 m2 Área da Rampa = 5,94 m2 Concreto 11 mpa = 0,30 m3 Brita = 0,30 m3 Escavação = 0,45 m3 Forma = 1,00 m2
Note on H792: Piso Tátil = 1,17 m2 Área da Rampa = 5,94 m2 Concreto 11 mpa = 0,30 m3 Brita = 0,30 m3 Escavação = 0,45 m3 Forma = 1,00 m2
Note on H793: Piso Tátil = 1,17 m2 Área da Rampa = 5,94 m2 Concreto 11 mpa = 0,30 m3 Brita = 0,30 m3 Escavação = 0,45 m3 Forma = 1,00 m2
Note on H794: Piso Tátil = 1,17 m2 Área da Rampa = 5,94 m2 Concreto 11 mpa = 0,30 m3 Brita = 0,30 m3 Escavação = 0,45 m3 Forma = 1,00 m2
Note on H795: Piso Tátil = 1,17 m2 Área da Rampa = 5,94 m2 Concreto 11 mpa = 0,30 m3 Brita = 0,30 m3 Escavação = 0,45 m3 Forma = 1,00 m2
Note on H796: Piso Tátil = 1,17 m2 Área da Rampa = 5,94 m2 Concreto 11 mpa = 0,30 m3 Brita = 0,30 m3 Escavação = 0,45 m3 Forma = 1,00 m2
Note on H797: Piso Tátil = 1,17 m2 Área da Rampa = 5,94 m2 Concreto 11 mpa = 0,30 m3 Brita = 0,30 m3 Escavação = 0,45 m3 Forma = 1,00 m2
Note on H798: Piso Tátil = 1,17 m2 Área da Rampa = 5,94 m2 Concreto 11 mpa = 0,30 m3 Brita = 0,30 m3 Escavação = 0,45 m3 Forma = 1,00 m2
Note on H799: Piso Tátil = 1,17 m2 Área da Rampa = 5,94 m2 Concreto 11 mpa = 0,30 m3 Brita = 0,30 m3 Escavação = 0,45 m3 Forma = 1,00 m2
Note on H800: Piso Tátil = 1,17 m2 Área da Rampa = 5,94 m2 Concreto 11 mpa = 0,30 m3 Brita = 0,30 m3 Escavação = 0,45 m3 Forma = 1,00 m2
Note on H801: Piso Tátil = 1,17 m2 Área da Rampa = 5,94 m2 Concreto 11 mpa = 0,30 m3 Brita = 0,30 m3 Escavação = 0,45 m3 Forma = 1,00 m2
Note on H802: Piso Tátil = 1,17 m2 Área da Rampa = 5,94 m2 Concreto 11 mpa = 0,30 m3 Brita = 0,30 m3 Escavação = 0,45 m3 Forma = 1,00 m2
Note on H803: Piso Tátil = 1,17 m2 Área da Rampa = 5,94 m2 Concreto 11 mpa = 0,30 m3 Brita = 0,30 m3 Escavação = 0,45 m3 Forma = 1,00 m2
Note on H804: Piso Tátil = 1,17 m2 Área da Rampa = 5,94 m2 Concreto 11 mpa = 0,30 m3 Brita = 0,30 m3 Escavação = 0,45 m3 Forma = 1,00 m2
Note on H805: Piso Tátil = 1,17 m2 Área da Rampa = 5,94 m2 Concreto 11 mpa = 0,30 m3 Brita = 0,30 m3 Escavação = 0,45 m3 Forma = 1,00 m2
Note on H806: Piso Tátil = 1,17 m2 Área da Rampa = 5,94 m2 Concreto 11 mpa = 0,30 m3 Brita = 0,30 m3 Escavação = 0,45 m3 Forma = 1,00 m2
Note on H807: Piso Tátil = 1,17 m2 Área da Rampa = 5,94 m2 Concreto 11 mpa = 0,30 m3 Brita = 0,30 m3 Escavação = 0,45 m3 Forma = 1,00 m2
Note on H808: Piso Tátil = 1,17 m2 Área da Rampa = 5,94 m2 Concreto 11 mpa = 0,30 m3 Brita = 0,30 m3 Escavação = 0,45 m3 Forma = 1,00 m2
Note on H809: Piso Tátil = 1,17 m2 Área da Rampa = 5,94 m2 Concreto 11 mpa = 0,30 m3 Brita = 0,30 m3 Escavação = 0,45 m3 Forma = 1,00 m2
Note on H810: Piso Tátil = 1,17 m2 Área da Rampa = 5,94 m2 Concreto 11 mpa = 0,30 m3 Brita = 0,30 m3 Escavação = 0,45 m3 Forma = 1,00 m2
Note on H811: Piso Tátil = 1,17 m2 Área da Rampa = 5,94 m2 Concreto 11 mpa = 0,30 m3 Brita = 0,30 m3 Escavação = 0,45 m3 Forma = 1,00 m2
Note on H812: Piso Tátil = 1,17 m2 Área da Rampa = 5,94 m2 Concreto 11 mpa = 0,30 m3 Brita = 0,30 m3 Escavação = 0,45 m3 Forma = 1,00 m2
Note on H813: Piso Tátil = 1,17 m2 Área da Rampa = 5,94 m2 Concreto 11 mpa = 0,30 m3 Brita = 0,30 m3 Escavação = 0,45 m3 Forma = 1,00 m2
Note on H814: Piso Tátil = 1,17 m2 Área da Rampa = 5,94 m2 Concreto 11 mpa = 0,30 m3 Brita = 0,30 m3 Escavação = 0,45 m3 Forma = 1,00 m2
Note on H815: Piso Tátil = 1,17 m2 Área da Rampa = 5,94 m2 Concreto 11 mpa = 0,30 m3 Brita = 0,30 m3 Escavação = 0,45 m3 Forma = 1,00 m2
Note on H816: Piso Tátil = 1,17 m2 Área da Rampa = 5,94 m2 Concreto 11 mpa = 0,30 m3 Brita = 0,30 m3 Escavação = 0,45 m3 Forma = 1,00 m2
Note on H817: Piso Tátil = 1,17 m2 Área da Rampa = 5,94 m2 Concreto 11 mpa = 0,30 m3 Brita = 0,30 m3 Escavação = 0,45 m3 Forma = 1,00 m2
Note on H818: Piso Tátil = 1,17 m2 Área da Rampa = 5,94 m2 Concreto 11 mpa = 0,30 m3 Brita = 0,30 m3 Escavação = 0,45 m3 Forma = 1,00 m2
Note on H819: Piso Tátil = 1,17 m2 Área da Rampa = 5,94 m2 Concreto 11 mpa = 0,30 m3 Brita = 0,30 m3 Escavação = 0,45 m3 Forma = 1,00 m2
Note on H820: Piso Tátil = 1,17 m2 Área da Rampa = 5,94 m2 Concreto 11 mpa = 0,30 m3 Brita = 0,30 m3 Escavação = 0,45 m3 Forma = 1,00 m2
Note on H821: Piso Tátil = 1,17 m2 Área da Rampa = 5,94 m2 Concreto 11 mpa = 0,30 m3 Brita = 0,30 m3 Escavação = 0,45 m3 Forma = 1,00 m2
Note on H822: Piso Tátil = 1,17 m2 Área da Rampa = 5,94 m2 Concreto 11 mpa = 0,30 m3 Brita = 0,30 m3 Escavação = 0,45 m3 Forma = 1,00 m2
Note on H823: Piso Tátil = 1,17 m2 Área da Rampa = 5,94 m2 Concreto 11 mpa = 0,30 m3 Brita = 0,30 m3 Escavação = 0,45 m3 Forma = 1,00 m2
Note on H824: Piso Tátil = 1,17 m2 Área da Rampa = 5,94 m2 Concreto 11 mpa = 0,30 m3 Brita = 0,30 m3 Escavação = 0,45 m3 Forma = 1,00 m2
Note on H825: Piso Tátil = 1,17 m2 Área da Rampa = 5,94 m2 Concreto 11 mpa = 0,30 m3 Brita = 0,30 m3 Escavação = 0,45 m3 Forma = 1,00 m2
Note on H826: Piso Tátil = 1,17 m2 Área da Rampa = 5,94 m2 Concreto 11 mpa = 0,30 m3 Brita = 0,30 m3 Escavação = 0,45 m3 Forma = 1,00 m2
Note on H827: Piso Tátil = 1,17 m2 Área da Rampa = 5,94 m2 Concreto 11 mpa = 0,30 m3 Brita = 0,30 m3 Escavação = 0,45 m3 Forma = 1,00 m2
Note on H828: Piso Tátil = 1,17 m2 Área da Rampa = 5,94 m2 Concreto 11 mpa = 0,30 m3 Brita = 0,30 m3 Escavação = 0,45 m3 Forma = 1,00 m2
Note on H829: Piso Tátil = 1,17 m2 Área da Rampa = 5,94 m2 Concreto 11 mpa = 0,30 m3 Brita = 0,30 m3 Escavação = 0,45 m3 Forma = 1,00 m2
Note on H830: Piso Tátil = 1,17 m2 Área da Rampa = 5,94 m2 Concreto 11 mpa = 0,30 m3 Brita = 0,30 m3 Escavação = 0,45 m3 Forma = 1,00 m2
Note on H831: Piso Tátil = 1,17 m2 Área da Rampa = 5,94 m2 Concreto 11 mpa = 0,30 m3 Brita = 0,30 m3 Escavação = 0,45 m3 Forma = 1,00 m2
Note on H832: Piso Tátil = 1,17 m2 Área da Rampa = 5,94 m2 Concreto 11 mpa = 0,30 m3 Brita = 0,30 m3 Escavação = 0,45 m3 Forma = 1,00 m2
Note on H833: Piso Tátil = 1,17 m2 Área da Rampa = 5,94 m2 Concreto 11 mpa = 0,30 m3 Brita = 0,30 m3 Escavação = 0,45 m3 Forma = 1,00 m2
Note on H834: Piso Tátil = 1,17 m2 Área da Rampa = 5,94 m2 Concreto 11 mpa = 0,30 m3 Brita = 0,30 m3 Escavação = 0,45 m3 Forma = 1,00 m2
Note on H835: Piso Tátil = 1,17 m2 Área da Rampa = 5,94 m2 Concreto 11 mpa = 0,30 m3 Brita = 0,30 m3 Escavação = 0,45 m3 Forma = 1,00 m2
Note on H836: Piso Tátil = 1,17 m2 Área da Rampa = 5,94 m2 Concreto 11 mpa = 0,30 m3 Brita = 0,30 m3 Escavação = 0,45 m3 Forma = 1,00 m2
Note on H837: Piso Tátil = 1,17 m2 Área da Rampa = 5,94 m2 Concreto 11 mpa = 0,30 m3 Brita = 0,30 m3 Escavação = 0,45 m3 Forma = 1,00 m2
Note on H838: Piso Tátil = 1,17 m2 Área da Rampa = 5,94 m2 Concreto 11 mpa = 0,30 m3 Brita = 0,30 m3 Escavação = 0,45 m3 Forma = 1,00 m2
Note on H839: Piso Tátil = 1,17 m2 Área da Rampa = 5,94 m2 Concreto 11 mpa = 0,30 m3 Brita = 0,30 m3 Escavação = 0,45 m3 Forma = 1,00 m2
Note on H840: Piso Tátil = 1,17 m2 Área da Rampa = 5,94 m2 Concreto 11 mpa = 0,30 m3 Brita = 0,30 m3 Escavação = 0,45 m3 Forma = 1,00 m2
Note on H841: Piso Tátil = 1,17 m2 Área da Rampa = 5,94 m2 Concreto 11 mpa = 0,30 m3 Brita = 0,30 m3 Escavação = 0,45 m3 Forma = 1,00 m2
Note on H842: Piso Tátil = 1,17 m2 Área da Rampa = 5,94 m2 Concreto 11 mpa = 0,30 m3 Brita = 0,30 m3 Escavação = 0,45 m3 Forma = 1,00 m2
Note on H843: Piso Tátil = 1,17 m2 Área da Rampa = 5,94 m2 Concreto 11 mpa = 0,30 m3 Brita = 0,30 m3 Escavação = 0,45 m3 Forma = 1,00 m2
Note on H844: Piso Tátil = 1,17 m2 Área da Rampa = 5,94 m2 Concreto 11 mpa = 0,30 m3 Brita = 0,30 m3 Escavação = 0,45 m3 Forma = 1,00 m2
Note on H845: Piso Tátil = 1,17 m2 Área da Rampa = 5,94 m2 Concreto 11 mpa = 0,30 m3 Brita = 0,30 m3 Escavação = 0,45 m3 Forma = 1,00 m2
Note on H846: Piso Tátil = 1,17 m2 Área da Rampa = 5,94 m2 Concreto 11 mpa = 0,30 m3 Brita = 0,30 m3 Escavação = 0,45 m3 Forma = 1,00 m2
Note on H847: Piso Tátil = 1,17 m2 Área da Rampa = 5,94 m2 Concreto 11 mpa = 0,30 m3 Brita = 0,30 m3 Escavação = 0,45 m3 Forma = 1,00 m2
Note on H848: Piso Tátil = 1,17 m2 Área da Rampa = 5,94 m2 Concreto 11 mpa = 0,30 m3 Brita = 0,30 m3 Escavação = 0,45 m3 Forma = 1,00 m2
Note on H888: 1º CAT+40% + aterro 95%
Note on H889: escavção jazida 1ª CAT+40% + aterro 95%
Note on H891: preenchimento de rebaixo com brita
Note on H892: espessura 15 cm =1,73/0,15 =11,53
Note on H893: preenchimento de rebaixo com brita